## Stavební rozpočet - vybrané slo
Č | Kód | Zkrácený popis | M.j. | Sazba DPH | Množství | Jednotková cena (Kč) | Náklady dodávka (Kč) | Náklady montáž (Kč) | Náklady celkem (Kč) | Jednotková hmotnost(t) | Celková hmotnost(t)
|  | SO 01 - Oprava fasády | [8 empty] | 109.1828
| 21 | Úprava podloží a základové spáry | [8 empty] | 0.73297
1 | 216904112R00 | Očištění tlakovou vodou zdiva stěn a rubu kleneb | m2 | 21 | 732.97 |  |  |  |  | 0.001 | 0.73297
2 | 216904391R00 | Přiíplatek za ruční dočištění ocelovými kartáči | m2 | 21 | 732.97 |  |  |  |  | 0 | 0
| 28 | Zpevňování hornin a konstrukcí | [8 empty] | 0.042
3 | 289471111R00 | Sanace trhlin skal hl.spárováním š.3 cm, hl.15 cm | m | 21 | 6 |  |  |  |  | 0.007 | 0.042
4 | 289901111R00 | Vyčištění trhlin skal. stěny do 3 cm hl. do 15 cm | m | 21 | 6 |  |  |  |  | 0 | 0
| 31 | Zdi podpěrné a volné | [8 empty] | 2.3659
5 | 310238211R00 | Zazdívka otvorů plochy do 1 m2 cihlami na MVC | m3 | 21 | 0.06 |  |  |  |  | 1.784 | 0.10704
6 | 311361521R00 | Výztuž nadzákladových zdí z betonářské ocelí 11375 | t | 21 | 0.0016 |  |  |  |  | 1.0203 | 0.00163
7 | 317235811R00 | Doplnění zdiva hlavních a kordonových říms cihlami | m3 | 21 | 0.3 |  |  |  |  | 1.8438 | 0.55315
8 | 319201311R00 | Vyrovnání povrchu zdiva maltou tl.do 3 cm | m2 | 21 | 50.56 |  |  |  |  | 0.033 | 1.6685
9 | 319202321R00 | Vyrovnání povrchu zdiva přizděním do tl. 8 cm | m2 | 21 | 0.66 |  |  |  |  | 0.054 | 0.03564
| 34 | Stěny a příčky | [8 empty] | 2.2615
10 | 340235211R00 | Zazdívka otvorů 0,0225 m2 cihlami, tl.zdi do 10cm | kus | 21 | 2 |  |  |  |  | 0.004 | 0.008
11 | 340236212R00 | Zazdívka otvorů pl.0,09m2,cihlami tl.zdi nad 10 cm | kus | 21 | 4 |  |  |  |  | 0.027 | 0.108
12 | 340237211R00 | Zazdívka otvorů pl.0,25m2,cihlami tl.zdi do 10 cm | kus | 21 | 2 |  |  |  |  | 0.027 | 0.054
13 | 340237212R00 | Zazdívka otvorů pl.0,25m2,cihlami tl.zdi nad 10 cm | kus | 21 | 2 |  |  |  |  | 0.053 | 0.106
14 | 346981321R00 | Izolace stěn s bandáží do 25 mm | m2 | 21 | 0.35 |  |  |  |  | 0.01642 | 0.00575
15 | 349234831R00 | Doplnění zdiva okenních obrub | m | 21 | 6.5 |  |  |  |  | 0.06383 | 0.4149
16 | 349234841R00 | Doplnění zdiva říms pod i nadokenních | m | 21 | 5 |  |  |  |  | 0.0906 | 0.453
17 | 349235851R00 | Doplnění plošných fasádních prvků vylož. do 8 cm | m2 | 21 | 3.5 |  |  |  |  | 0.154 | 0.539
18 | 349235861R00 | Doplnění plošných fasádních prvků vylož. do 15 cm | m2 | 21 | 2 |  |  |  |  | 0.28643 | 0.57286
| 43 | Schodiště | [8 empty] | 0.73429
19 | 434191451R00 | Osazení kamen.stupňů do otvorů 2str.zazděné, brouš | m | 21 | 10.09 |  |  |  |  | 0.0386 | 0.38947
20 | 436234211R00 | Boční zídky schodů z cihel na maltu MVC | m3 | 21 | 0.18 |  |  |  |  | 1.9157 | 0.34482
| 61 | Úprava povrchů vnitřní | [8 empty] | 0.22653
21 | 612403399R00 | Hrubá výplň rýh ve stěnách maltou | m2 | 21 | 0.13 |  |  |  |  | 0.08632 | 0.01122
22 | 612403399R00 | Hrubá výplň rýh ve stěnách maltou | m2 | 21 | 0.13 |  |  |  |  | 0.08632 | 0.01122
23 | 612423521R00 | Omítka rýh stěn MV o šířce do 15 cm, hladká | m2 | 21 | 0.25 |  |  |  |  | 0.055 | 0.01375
24 | 612425931R00 | Omítka vápenná vnitřního ostění - štuková | m2 | 21 | 1.22 |  |  |  |  | 0.057 | 0.06954
25 | 614471715R00 | Vyspravení beton. konstrukcí - adhézní můstek | m2 | 21 | 0.5 |  |  |  |  | 0.0016 | 0.0008
26 | 619442431R00 | Vytažení fabionů,hran a koutů jakékoliv délky | m | 21 | 8 |  |  |  |  | 0.015 | 0.12
| 62 | Úprava povrchů vnější | [8 empty] | 42.494
27 | 620991121R00 | Zakrývání výplní vnějších otvorů z lešení | m2 | 21 | 116.55 |  |  |  |  | 0.0001 | 0.01166
28 | 622401941R00 | Příplatek za kropení podkladu omítky vnější stěn | m2 | 21 | 372.82 |  |  |  |  | 0 | 0
29 | 622421143R00 | Omítka vnější stěn, MVC, štuková, složitost 1-2 | m2 | 21 | 31.61 |  |  |  |  | 0.05258 | 1.6621
30 | 622421143R00 | Omítka vnější stěn, MVC, štuková, složitost 1-2 | m2 | 21 | 31.61 |  |  |  |  | 0.05258 | 1.6621
31 | 622421143R00 | Omítka vnější stěn, MVC, štuková, složitost 1-2 | m2 | 21 | 101.11 |  |  |  |  | 0.05258 | 5.3164
32 | 622422421R00 | Oprava vnějších omítek vápen. štuk. II, do 40 % | m2 | 21 | 123.48 |  |  |  |  | 0.045 | 5.5566
33 | 622422421R00 | Oprava vnějších omítek vápen. štuk. II, do 40 % | m2 | 21 | 65.25 |  |  |  |  | 0.045 | 2.9362
34 | 622422431R00 | Oprava vnějších omítek vápen. drásan. II. do 40 % | m2 | 21 | 141.51 |  |  |  |  | 0.041 | 5.8019
35 | 622425421R00 | Oprava vnějších omítek štukových, čl. V, do 40 % | m2 | 21 | 93.98 |  |  |  |  | 0.05 | 4.699
36 | 622425421R00 | Oprava vnějších omítek štukových, čl. V, do 40 % | m2 | 21 | 176.03 |  |  |  |  | 0.05 | 8.8015
37 | 622451131R00 | Omítka vnější stěn, MC, hladká, složitost 1 - 2 | m2 | 21 | 1.16 |  |  |  |  | 0.05265 | 0.06107
38 | 622459141R00 | Postřik vnější omítky cementovou maltou - lžící | m2 | 21 | 1.16 |  |  |  |  | 0.009 | 0.01044
39 | 622471103RAA | Oprava stěn vnější Cemix štuková, složitost 2 | m2 | 21 | 6 |  |  |  |  | 0.0355 | 0.213
40 | 622471318RV7 | Nátěr nebo nástřik stěn vnějších, složitost 3 - 4 | m2 | 21 | 732.97 |  |  |  |  | 0.00054 | 0.3958
41 | 622471921R00 | Příplatek za vyžádaný ochranný přestřik, slož.2 | m2 | 21 | 31.61 |  |  |  |  | 0.00026 | 0.00822
42 | 622471931R00 | Příplatek za vícebarevné provádění | m2 | 21 | 732.97 |  |  |  |  | 0.0001 | 0.0733
43 | 622903111R00 | Očištění ploch kamenných před opravou, ručně | m2 | 21 | 9.4 |  |  |  |  | 0 | 0
44 | 624401112R00 | Vyspravení.poškoz.hran spár MC s CHS 371 EPOXY | m | 21 | 2 |  |  |  |  | 0.005 | 0.01
45 | 624971111R00 | Dodatečné vložení těsnění do spáry průřezu 2x5 cm | m | 21 | 17.21 |  |  |  |  | 0 | 0
46 | 627452931R00 | Spárování starého zdiva cihelného do hl. 5 cm | m2 | 21 | 20.22 |  |  |  |  | 0.051 | 1.0312
47 | 627661111R00 | Penetrační nátěr spár lakem ADP | m | 21 | 34.42 |  |  |  |  | 0 | 0
48 | 629451111R00 | Vyrovnávací vrstva MC šířky do 15 cm | m | 21 | 146 |  |  |  |  | 0.01 | 1.46
49 | 629451112R00 | Vyrovnávací vrstva MC šířky do 30 cm | m | 21 | 132.55 |  |  |  |  | 0.021 | 2.7835
| 64 | Osazování výplní otvorů | [8 empty] | 0.12073
50 | 61181256 | Zárubeň rámová pro dveře 2křídlové 170x220 cm | kus | 21 | 1 |  |  |  |  | 0.033 | 0.033
51 | 641960000R00 | Těsnění spár otvorových prvků PU pěnou | m | 21 | 21 |  |  |  |  | 0.00013 | 0.00273
52 | 642952221R00 | Dodatečné osaz.dřev.zárubní hoblovan.,pl.nad 2,5m2 | kus | 21 | 1 |  |  |  |  | 0.085 | 0.085
| 91 | Doplňující konstrukce a práce pozemních komunikací, letišť a ploch | [8 empty] | 0.10002
53 | 919726115R00 | Řezání spár pro těs. zálivku 10/15 mm | m | 21 | 2 |  |  |  |  | 0.05001 | 0.10002
| 93 | Různé dokončovací konstrukce a práce inženýrských staveb | [8 empty] | 0.02829
54 | 938908411R00 | Očištění povrchu krytu saponátovým roztokem | m2 | 21 | 9.4 |  |  |  |  | 0.00301 | 0.02829
55 | 939901121R00 | Broušení hran š.do 4 cm | m | 21 | 34.42 |  |  |  |  | 0 | 0
| 94 | Lešení a stavební výtahy | [8 empty] | 26.323
56 | 941941041R00 | Montáž lešení leh.řad.s podlahami,š.1,2 m, H 10 m | m2 | 21 | 753.76 |  |  |  |  | 0.03338 | 25.1605
57 | 941941291R00 | Příplatek za každý měsíc použití lešení k pol.1041 | m2 | 21 | 2261.28 |  |  |  |  | 0 | 0
58 | 941941841R00 | Demontáž lešení leh.řad.s podlahami,š.1,2 m,H 10 m | m2 | 21 | 753.76 |  |  |  |  | 0 | 0
59 | 941955001R00 | Lešení lehké pomocné, výška podlahy do 1,2 m | m2 | 21 | 4.91 |  |  |  |  | 0.03459 | 0.16984
60 | 944941103R00 | Ochranné zábradlí na leš.konstrukcích, dvoutyčové | m | 21 | 65.51 |  |  |  |  | 0.01115 | 0.73044
61 | 944944101R00 | Montáž záchytné sítě z umělých vláken nebo drátů | m2 | 21 | 753.76 |  |  |  |  | 5e-05 | 0.03769
62 | 944945012R00 | Montáž záchytné stříšky H 4,5 m, šířky do 2 m | m | 21 | 5.67 |  |  |  |  | 0.03959 | 0.22448
63 | 944945192R00 | Příplatek za každý měsíc použ.stříšky, k pol. 5012 | m | 21 | 17.01 |  |  |  |  | 0 | 0
64 | 944945812R00 | Demontáž záchytné stříšky H 4,5 m, šířky do 2 m | m | 21 | 5.67 |  |  |  |  | 0 | 0
| 95 | Různé dokončovací konstrukce a práce pozemních staveb | [8 empty] | 0
65 | 56284029 | Hmoždinka IDK-T 8/60Lx 75 mm EJOT | kus | 21 | 24 |  |  |  |  | 0 | 0
66 | 952902110R00 | Čištění zametáním v místnostech a chodbách | m2 | 21 | 127.74 |  |  |  |  | 0 | 0
67 | 953981402R00 | Chemické kotvy, cihly duté, hl. 85 mm, M10, síťka | kus | 21 | 8 |  |  |  |  | 0 | 0
68 | 953991321R00 | Osazení hmoždinek ve stěnách z žb.DN 10 - 12 mm | kus | 21 | 24 |  |  |  |  | 0 | 0
| 96 | Bourání konstrukcí | [8 empty] | 4.7351
69 | 963023711R00 | Vybourání schod.stupňů ze zdi cihelné jednostranně | m | 21 | 8.4 |  |  |  |  | 0.338 | 2.8392
70 | 963023712R00 | Vybourání schod.stupňů ze zdi cihelné oboustranně | m | 21 | 2.61 |  |  |  |  | 0.37 | 0.9657
71 | 963042819R00 | Bourání schodišťových stupňů betonových | m | 21 | 7.6 |  |  |  |  | 0.07 | 0.532
72 | 967022681R00 | Přisekání ploch stupňů kamenných a jiných tvrdých | m | 21 | 0.98 |  |  |  |  | 0.019 | 0.01862
73 | 967031732R00 | Přisekání plošné zdiva cihelného na MVC tl. 10 cm | m2 | 21 | 0.68 |  |  |  |  | 0.183 | 0.12444
74 | 968061125R00 | Vyvěšení dřevěných dveřních křídel pl. do 2 m2 | kus | 21 | 2 |  |  |  |  | 0 | 0
75 | 968062991R00 | Vybourání dřevěných deštění a obkladů výkladů | m2 | 21 | 4.88 |  |  |  |  | 0.004 | 0.01952
76 | 968072456R00 | Vybourání kovových dveřních zárubní pl. nad 2 m2 | m2 | 21 | 3.74 |  |  |  |  | 0.063 | 0.23562
| 97 | Prorážení otvorů a ostatní bourací práce | [8 empty] | 23.5462
77 | 974031121R00 | Vysekání rýh ve zdi cihelné 3 x 3 cm | m | 21 | 8 |  |  |  |  | 0.002 | 0.016
78 | 974031133R00 | Vysekání rýh ve zdi cihelné 5 x 10 cm | m | 21 | 2.5 |  |  |  |  | 0.009 | 0.0225
79 | 974031133R00 | Vysekání rýh ve zdi cihelné 5 x 10 cm | m | 21 | 5.81 |  |  |  |  | 0.009 | 0.05229
80 | 976072221R00 | Vybourání kov.vent. dvířek pl. 0,3 m2 ze zdi cih | kus | 21 | 1 |  |  |  |  | 0.009 | 0.009
81 | 976074121R00 | Vybourání kotevních želez zeď cihelná MVC | kus | 21 | 15 |  |  |  |  | 0.007 | 0.105
82 | 976082131R00 | Vybourání objímek,držáků apod.ze zdiva cihelného | kus | 21 | 12 |  |  |  |  | 0.001 | 0.012
83 | 976082131R00 | Demontáž a zpětná montáž tabulí | kus | 21 | 24 |  |  |  |  | 0.001 | 0.024
84 | 976082131R00 | Vybourání objímek,držáků apod.ze zdiva cihelného | kus | 21 | 24 |  |  |  |  | 0.001 | 0.024
85 | 978015251R00 | Otlučení omítek vnějších MVC v složit.1-4 do 40 % | m2 | 21 | 65.25 |  |  |  |  | 0.023 | 1.5008
86 | 978015251R00 | Otlučení omítek vnějších MVC v složit.1-4 do 40 % | m2 | 21 | 141.51 |  |  |  |  | 0.023 | 3.2547
87 | 978015251R00 | Otlučení omítek vnějších MVC v složit.1-4 do 40 % | m2 | 21 | 123.48 |  |  |  |  | 0.023 | 2.84
88 | 978015291R00 | Otlučení omítek vnějších MVC v složit.1-4 do 100 % | m2 | 21 | 101.11 |  |  |  |  | 0.059 | 5.9655
89 | 978015351R00 | Otlučení omítek vnějších MVC v složit.5-7 do 40 % | m2 | 21 | 93.98 |  |  |  |  | 0.036 | 3.3833
90 | 978015351R00 | Otlučení omítek vnějších MVC v složit.5-7 do 40 % | m2 | 21 | 176.03 |  |  |  |  | 0.036 | 6.3371
91 | 979081111R00 | Odvoz suti a vybour. hmot na skládku do 1 km | t | 21 | 28.744 |  |  |  |  | 0 | 0
92 | 979081121R00 | Příplatek k odvozu za každý další 1 km | t | 21 | 57.49 |  |  |  |  | 0 | 0
93 | 979082111R00 | Vnitrostaveništní doprava suti do 10 m | t | 21 | 28.744 |  |  |  |  | 0 | 0
94 | 979082121R00 | Příplatek k vnitrost. dopravě suti za dalších 5 m | t | 21 | 86.23 |  |  |  |  | 0 | 0
95 | 979999997R00 | Poplatek za skládku sutě Krnov | t | 21 | 28.744 |  |  |  |  | 0 | 0
| 99 | Přesun hmot | [8 empty] | 0
96 | 999281211R00 | Přesun hmot, opravy vněj. plášťů výšky do 25 m | t | 21 | 75.4292 |  |  |  |  | 0 | 0
| 711 | Izolace proti vodě | [8 empty] | 0.0014
97 | 711210020RA0 | Stěrka hydroizolační těsnící hmotou | m2 | 21 | 0.35 |  |  |  |  | 0.004 | 0.0014
98 | 998711201R00 | Přesun hmot pro izolace proti vodě, výšky do 6 m | % | 21 | 0.14 |  |  |  |  | 0 | 0
| 713 | Izolace tepelné | [8 empty] | 0.0865
99 | 28350106 | Profil okenní začišťující APU 9 mm l = 2,4 m | m | 21 | 273.12 |  |  |  |  | 8e-05 | 0.02185
100 | 28376376.A | Deska polystyrén expand. Perimetr 30 1250x600x 30 | m2 | 21 | 7.12 |  |  |  |  | 0.00099 | 0.00705
101 | 67352491 | DEKTAPE SP 1 páska š. 15 mm x 45 m | m | 21 | 76.45 |  |  |  |  | 0 | 0
102 | 713121111R00 | Izolace tepelná podlah jednovrstvá | m2 | 21 | 6.78 |  |  |  |  | 3e-05 | 0.0002
103 | 713191221R00 | Izolace tepelná podlah obložení stěn pásky 100 mm | m | 21 | 69.5 |  |  |  |  | 4e-05 | 0.00278
104 | 713391191R00 | Těsnění spojů profilovaným těsněním - bez dodávky | m | 21 | 260.11 |  |  |  |  | 0.00021 | 0.05462
105 | 998713201R00 | Přesun hmot pro izolace tepelné, výšky do 6 m | % | 21 | 0.86 |  |  |  |  | 0 | 0
| 722 | Vnitřní vodovod | [8 empty] | 0.05282
106 | 55110156 | Ventil výtokový mosazný K-3 T 1/2" | kus | 21 | 3 |  |  |  |  | 0.0005 | 0.0015
107 | 722130213R00 | Potrubí z trub.závit.pozink.bezešvých 11353, DN 25 | m | 21 | 2.5 |  |  |  |  | 0.01361 | 0.03403
108 | 722130801R00 | Demontáž potrubí ocelových závitových DN 25 | m | 21 | 2.5 |  |  |  |  | 0.00213 | 0.00533
109 | 722130901R00 | Zazátkování vývodu | kus | 21 | 2 |  |  |  |  | 0.0001 | 0.0002
110 | 722130913R00 | Oprava-přeřezání ocelové trubky DN 25 | kus | 21 | 1 |  |  |  |  | 0 | 0
111 | 722131913R00 | Oprava-potrubí závitové,vsazení odbočky DN 25 | soubor | 21 | 1 |  |  |  |  | 0.00965 | 0.00965
112 | 722131933R00 | Oprava-propojení dosavadního potrubí závit. DN 25 | kus | 21 | 1 |  |  |  |  | 0.00105 | 0.00105
113 | 722181113R00 | Ochrana potrubí plstěnými pásy DN 25 | m | 21 | 2.5 |  |  |  |  | 0.00016 | 0.0004
114 | 722190403R00 | Vyvedení a upevnění výpustek DN 25 | kus | 21 | 3 |  |  |  |  | 0 | 0
115 | 722229101R00 | Montáž vodovodních armatur,1závit, G 1/2 | kus | 21 | 3 |  |  |  |  | 6e-05 | 0.00018
116 | 722290226R00 | Zkouška tlaku potrubí závitového DN 50 | m | 21 | 2.5 |  |  |  |  | 0.00018 | 0.00045
117 | 722290234R00 | Proplach a dezinfekce vodovod.potrubí DN 80 | m | 21 | 2.5 |  |  |  |  | 1e-05 | 3e-05
118 | 998722201R00 | Přesun hmot pro vnitřní vodovod, výšky do 6 m | % | 21 | 0.54 |  |  |  |  | 0 | 0
| 725 | Zařizovací předměty | [8 empty] | 0.12608
119 | 725410811R00 | Zpětná montáž žlabů ocelových jednoduchých dl.2000 | soubor | 21 | 1 |  |  |  |  | 0.046 | 0.046
120 | 725410812R00 | Demontáž žlabů ocelových jednoduchých dl.2000 | soubor | 21 | 1 |  |  |  |  | 0.079 | 0.079
121 | 725410912R00 | Výměna odpadních ventilů ke žlabům T 900A | kus | 21 | 3 |  |  |  |  | 0.00036 | 0.00108
122 | 998725201R00 | Přesun hmot pro zařizovací předměty, výšky do 6 m | % | 21 | 1.26 |  |  |  |  | 0 | 0
| 764 | Konstrukce klempířské | [8 empty] | 1.74
123 | 764322240R00 | Oplechování okapů Lindab, tvrdá krytina, rš 500 mm | m | 21 | 36.8 |  |  |  |  | 0.00272 | 0.1001
124 | 764322841R00 | Demontáž oplechování okapů, TK, rš 500 mm, do 45° | m | 21 | 36.8 |  |  |  |  | 0.00384 | 0.14131
125 | 764323220R00 | Oplechování okapů Lindab, živičná krytina, rš 250 mm | m | 21 | 2 |  |  |  |  | 0.00319 | 0.00638
126 | 764348814R00 | Demontáž sněhového zachytače, sklon do 45° | kus | 21 | 28 |  |  |  |  | 0.00416 | 0.11648
127 | 764352291R00 | Montáž žlabů Pz podokapních půlkruhových | m | 21 | 17.9 |  |  |  |  | 4e-05 | 0.00072
128 | 764352801R00 | Demontáž žlabů půlkruh. rovných, rš 250 mm, do 45° | m | 21 | 10 |  |  |  |  | 0.00286 | 0.0286
129 | 764352811R00 | Demontáž žlabů půlkruh. rovných, rš 330 mm, do 45° | m | 21 | 35.8 |  |  |  |  | 0.00336 | 0.12029
130 | 764352906R00 | Oprava háků žlabů Pz půlkruhových, rš 250 mm | kus | 21 | 8 |  |  |  |  | 0.00085 | 0.0068
131 | 764352916R00 | Oprava háků žlabů Pz půlkruhových, rš 330 mm | kus | 21 | 12 |  |  |  |  | 0.00094 | 0.01128
132 | 764410850R00 | Demontáž oplechování parapetů,rš od 100 do 330 mm | m | 21 | 44.4 |  |  |  |  | 0.00135 | 0.05994
133 | 764410880R00 | Demontáž oplechování parapetů,rš od 400 do 600 mm | m | 21 | 13.3 |  |  |  |  | 0.00287 | 0.03817
134 | 764411310RAA | Oplechování parapetů Lindab | m | 21 | 14.35 |  |  |  |  | 0 | 0
135 | 764411310RAB | Oplechování parapetů Lindab | m | 21 | 5.1 |  |  |  |  | 0 | 0
136 | 764411310RAC | Oplechování parapetů Lindab | m | 21 | 49.55 |  |  |  |  | 0 | 0
137 | 764421220R00 | Oplechování říms z Lindab plechu, rš 150 mm | m | 21 | 65.65 |  |  |  |  | 0.00241 | 0.15822
138 | 764421230R00 | Oplechování říms z Lindab plechu, rš 200 mm | m | 21 | 75.25 |  |  |  |  | 0.00267 | 0.20092
139 | 764421250R00 | Oplechování říms z Lindab plechu, rš 330 mm | m | 21 | 31.8 |  |  |  |  | 0.00339 | 0.1078
140 | 764421290R00 | Oplechování říms z Lindab plechu, rš 700 mm | m | 21 | 4.4 |  |  |  |  | 0.0054 | 0.02376
141 | 764421830R00 | Demontáž oplechování říms,rš od 100 do 200 mm | m | 21 | 21 |  |  |  |  | 0.00094 | 0.01974
142 | 764421850R00 | Demontáž oplechování říms,rš od 250 do 330 mm | m | 21 | 31.8 |  |  |  |  | 0.00175 | 0.05565
143 | 764422810R00 | Demontáž oplechování říms,rš od 600 do 800 mm | m | 21 | 4.4 |  |  |  |  | 0.00395 | 0.01738
144 | 764430230R00 | Oplechování zdí z Lindab plechu, rš 400 mm | m | 21 | 2.2 |  |  |  |  | 0.0038 | 0.00836
145 | 764430240R00 | Oplechování zdí z Lindab plechu, rš 500 mm | m | 21 | 25 |  |  |  |  | 0.00435 | 0.10875
146 | 764430250R00 | Oplechování zdí z Lindab plechu, rš 600 mm | m | 21 | 0.85 |  |  |  |  | 0.00489 | 0.00416
147 | 764430840R00 | Demontáž oplechování zdí,rš od 330 do 500 mm | m | 21 | 19.2 |  |  |  |  | 0.0023 | 0.04416
148 | 764454291R00 | Montáž trub Pz odpadních kruhových | m | 21 | 15.9 |  |  |  |  | 6e-05 | 0.00095
149 | 764454801R00 | Demontáž odpadních trub kruhových,D 75 a 100 mm | m | 21 | 46.6 |  |  |  |  | 0.00226 | 0.10532
150 | 764454802R00 | Demontáž odpadních trub kruhových,D 120 mm | m | 21 | 11.3 |  |  |  |  | 0.00285 | 0.03221
151 | 764456911R00 | Oprava kruhové zděře Pz, D 75 a 100 mm | kus | 21 | 5 |  |  |  |  | 0.00095 | 0.00475
152 | 764456912R00 | Oprava kruhové zděře Pz, D 120 mm | kus | 21 | 12 |  |  |  |  | 0.00102 | 0.01224
153 | 764901041R00 | Lindab žlab podokapní půlkruhový R,velikost 150 mm | m | 21 | 10 |  |  |  |  | 0.00225 | 0.0225
154 | 764901042R00 | Lindab žlab podokapní půlkruhový R,velikost 190 mm | m | 21 | 17.9 |  |  |  |  | 0.00275 | 0.04923
155 | 764901051R00 | Lindab odpadní trouby kruhové SROR, D 100 mm | m | 21 | 42 |  |  |  |  | 0.00312 | 0.13104
156 | 764902002R00 | Lindab, sněhový zachytač, do oceli | kus | 21 | 28 |  |  |  |  | 0.0001 | 0.0028
157 | 764919408R00 | M.držáků hromosvodu z poplast.plechu | kus | 21 | 24 |  |  |  |  | 0 | 0
158 | 998764202R00 | Přesun hmot pro klempířské konstr., výšky do 12 m | % | 21 | 17.39 |  |  |  |  | 0 | 0
| 765 | Krytina tvrdá | [8 empty] | 3.0148
159 | 765321690R00 | Příplatek za sklon přes 30 do 45°, složité | m2 | 21 | 35.29 |  |  |  |  | 0 | 0
160 | 765321850R00 | Demontáž AZC čtverců, pro použití, na bednění | m2 | 21 | 35.29 |  |  |  |  | 0.007 | 0.24703
161 | 765321890R00 | Příplatek za sklon přes 30 do 45°, k použití | m2 | 21 | 35.29 |  |  |  |  | 0 | 0
162 | 765340010RAB | Zastřešení AZC čtverci | m2 | 21 | 35.29 |  |  |  |  | 0.07843 | 2.7678
163 | 998765202R00 | Přesun hmot pro krytiny tvrdé, výšky do 12 m | % | 21 | 3.0148 |  |  |  |  | 0 | 0
| 766 | Konstrukce truhlářské | [8 empty] | 0.06385
164 | 54914686 | Bezpečnostní kování BK 802 Cr | kus | 21 | 1 |  |  |  |  | 0.00134 | 0.00134
165 | 61174196 | Dveře vchodové 2kř.palubkové 170x220 cm | kus | 21 | 1 |  |  |  |  | 0.057 | 0.057
166 | 61187501 | Prah bukový délka 170 cm šířka 15 cm tl. 2 cm | kus | 21 | 1 |  |  |  |  | 0.00326 | 0.00326
167 | 766661142R00 | Montáž dveří do zárubně,otevíravých 2kř.nad 1,45 m | kus | 21 | 1 |  |  |  |  | 0 | 0
168 | 766662812R00 | Demontáž prahů dveří 2křídlových | kus | 21 | 1 |  |  |  |  | 0.00223 | 0.00223
169 | 766669112R00 | Dokování závěsů na universální zárubeň, 2křídlové | kus | 21 | 1 |  |  |  |  | 0 | 0
170 | 766669113R00 | Dokování okopného plechu | kus | 21 | 1 |  |  |  |  | 0 | 0
171 | 766695233R00 | Montáž prahů dveří dvoukřídlových š. nad 10 cm | kus | 21 | 1 |  |  |  |  | 2e-05 | 2e-05
172 | 998766201R00 | Přesun hmot pro truhlářské konstr., výšky do 6 m | % | 21 | 6.41 |  |  |  |  | 0 | 0
| 767 | Konstrukce doplňkové stavební (zámečnické) | [8 empty] | 0.11065
173 | 12103690VD | Mříž okenní kovová pevná - do ostění 100*55 cm | kus | 21 | 1 |  |  |  |  | 0 | 0
174 | 42972741 | Mřížka kruhová KMM pr.160.20 | kus | 21 | 1 |  |  |  |  | 0.0004 | 0.0004
175 | 767662110R00 | Montáž mříží pevných - šroubováním | m2 | 21 | 7.25 |  |  |  |  | 0 | 0
176 | 767662120R00 | Montáž mříží pevných - svařováním | m2 | 21 | 0.55 |  |  |  |  | 0.00046 | 0.00025
177 | 767811110R00 | Montáž větracích mřížek, typ VM 2,vč.regulátorů | kus | 21 | 1 |  |  |  |  | 0 | 0
178 | 767861801R00 | Demontáž el. skříně | kus | 21 | 1 |  |  |  |  | 0.006 | 0.006
179 | 767996801R00 | Demontáž atypických ocelových konstr. do 50 kg | kg | 21 | 104 |  |  |  |  | 0.001 | 0.104
180 | 998767201R00 | Přesun hmot pro zámečnické konstr., výšky do 6 m | % | 21 | 2.09 |  |  |  |  | 0 | 0
| 771 | Podlahy z dlaždic | [8 empty] | 0.03083
181 | 597623142 | Dlaždice 29,7x29,7 Color Two šedá mat | m2 | 21 | 1.32 |  |  |  |  | 0.018 | 0.02376
182 | 771101111R00 | Vyrovnání podkladů maltou ze SMS tl. do 10 mm | m2 | 21 | 1.26 |  |  |  |  | 0 | 0
183 | 771101121R00 | Provedení penetrace podkladu | m2 | 21 | 1.26 |  |  |  |  | 0 | 0
184 | 771249111R00 | Řezání dlaždic čedič. diamant. kotoučem tl. 22 mm | m | 21 | 0.8 |  |  |  |  | 0 | 0
185 | 771575206R00 | Montáž podlah keram.,režné relief., tmel, 20x10 cm | m2 | 21 | 1.26 |  |  |  |  | 0.00561 | 0.00707
186 | 771579791R00 | Příplatek za plochu podlah keram. do 5 m2 jednotl. | m2 | 21 | 1.26 |  |  |  |  | 0 | 0
187 | 998771201R00 | Přesun hmot pro podlahy z dlaždic, výšky do 6 m | % | 21 | 0.96 |  |  |  |  | 0 | 0
| 775 | Podlahy vlysové a parketové | [8 empty] | 0.00444
188 | 775411820R00 | Demontáž lišt dřevěných, šroubovaných | m | 21 | 2 |  |  |  |  | 0.001 | 0.002
189 | 775413123R00 | Lišty připevněné vruty, DB 10/1,5 cm | m | 21 | 2 |  |  |  |  | 0.00122 | 0.00244
190 | 998775201R00 | Přesun hmot pro podlahy vlysové, výšky do 6 m | % | 21 | 0.44 |  |  |  |  | 0 | 0
| 781 | Obklady (keramické) | [8 empty] | 0.03728
191 | 597813532 | Obkládačka Color One 14,8x14,8 béžová mat | m2 | 21 | 0.71 |  |  |  |  | 0.0105 | 0.00746
192 | 781101111R00 | Vyrovnání podkladu maltou ze SMS tl. do 7 mm | m2 | 21 | 0.68 |  |  |  |  | 0 | 0
193 | 781101121R00 | Provedení penetrace podkladu | m2 | 21 | 0.68 |  |  |  |  | 0 | 0
194 | 781111111R00 | Řezání obkladaček diamantovým kotoučem | m | 21 | 0.75 |  |  |  |  | 0 | 0
195 | 781471107R00 | Obklad vnitř.stěn,keram.režný,hladký, MC, 20x20 cm | m2 | 21 | 0.68 |  |  |  |  | 0.04385 | 0.02982
196 | 781479711R00 | Příplatek k obkladu stěn keram.,za plochu do 10 m2 | m2 | 21 | 0.68 |  |  |  |  | 0 | 0
197 | 998781201R00 | Přesun hmot pro obklady keramické, výšky do 6 m | % | 21 | 0.69 |  |  |  |  | 0 | 0
| 783 | Nátěry | [8 empty] | 0.0208
198 | 783201811R00 | Odstranění nátěrů z kovových konstrukcí oškrábáním | m2 | 21 | 29.82 |  |  |  |  | 0 | 0
199 | 783221900R00 | Údržba, nátěr syntetický kov. konstr. jednonásobný | m2 | 21 | 0.55 |  |  |  |  | 0.00017 | 9e-05
200 | 783225400R00 | Nátěr syntetický kov. konstr. 2x + 1x email + tmel | m2 | 21 | 30.37 |  |  |  |  | 0.00036 | 0.01093
201 | 783226100R00 | Nátěr syntetický kovových konstrukcí základní | m2 | 21 | 0.55 |  |  |  |  | 8e-05 | 4e-05
202 | 783401811R00 | Odstranění nátěru z potrubí DN do 50 mm | m | 21 | 2.6 |  |  |  |  | 0 | 0
203 | 783414340R00 | Nátěr olejový potrubí do DN 50 mm Z +2x +1x email | m | 21 | 2.6 |  |  |  |  | 0.0001 | 0.00026
204 | 783522000R00 | Nátěr syntet. klempířských konstrukcí, Z + 2 x | m2 | 21 | 10.68 |  |  |  |  | 0.00045 | 0.00481
205 | 783801812R00 | Odstranění nátěrů z omítek stěn, oškrabáním | m2 | 21 | 360.15 |  |  |  |  | 1e-05 | 0.0036
206 | 783903812R00 | Odmaštění saponáty | m2 | 21 | 10.68 |  |  |  |  | 0.0001 | 0.00107
207 | 783904811R00 | Odrezivění kovových konstrukcí | m2 | 21 | 23.12 |  |  |  |  | 0 | 0
| 784 | Malby | [8 empty] | 0.18282
208 | 784121101R00 | Penetrace podkladu nátěrem JUB, Akril Emulze, 1 x | m2 | 21 | 254.47 |  |  |  |  | 0.0002 | 0.05089
209 | 784131301R00 | Penetrace nátěrem Austis, Forte penetral 1 x | m2 | 21 | 732.97 |  |  |  |  | 0.00018 | 0.13193
| M21 | Elektromontáže | [8 empty] | 0
210 | 210010011R00 | Trubka tuhá z PVC volně + kolena 16 mm | m | 21 | 10 |  |  |  |  | 0 | 0
| M22 | Montáže sdělovací a zabezpečovací techniky | [8 empty] | 0
211 | 220280286R00 | Demontáž a zpětná montáž el. kabelu | m | 21 | 5 |  |  |  |  | 0 | 0
| M36 | Montáže měřicích a regulačních zařízení | [8 empty] | 0
212 | 360020383R00 | Demontáž a zpětná montáž čidla | kus | 21 | 1 |  |  |  |  | 0 | 0
213 | 360270338R00 | Demontáž a zpětná montážt tabla uviz 06 | kus | 21 | 1 |  |  |  |  | 0 | 0
|  | SO 02 - Snížení vlhkosti fasády | [8 empty] | 258.8453
| 11 | Přípravné a přidružené práce | [8 empty] | 78.6916
214 | 111201101R00 | Odstranění křovin i s kořeny na ploše do 1000 m2 | m2 | 21 | 2 |  |  |  |  | 0 | 0
215 | 113106121R00 | Rozebrání dlažeb z betonových dlaždic na sucho | m2 | 21 | 29.6 |  |  |  |  | 0.138 | 4.0848
216 | 113107111R00 | Odstranění podkladu pl. 200 m2,kam.těžené tl.10 cm | m2 | 21 | 29.6 |  |  |  |  | 0.16 | 4.736
217 | 113107122R00 | Odstranění podkladu pl. 200 m2,kam.drcené tl.20 cm | m2 | 21 | 103.67 |  |  |  |  | 0.235 | 24.3624
218 | 113107123R00 | Odstranění podkladu pl. 200 m2,kam.drcené tl.30 cm | m2 | 21 | 29.6 |  |  |  |  | 0.4 | 11.84
219 | 113107143R00 | Odstranění podkladu pl.do 200 m2, živice tl. 15 cm | m2 | 21 | 103.67 |  |  |  |  | 0.316 | 32.7597
220 | 113202111R00 | Vytrhání obrub z krajníků nebo obrubníků stojatých | m | 21 | 1 |  |  |  |  | 0.145 | 0.145
221 | 113204111R00 | Vytrhání obrub záhonových | m | 21 | 3 |  |  |  |  | 0.04 | 0.12
222 | 119001401R00 | Dočasné zajištění ocelového potrubí do DN 200 mm | m | 21 | 10 |  |  |  |  | 0.009 | 0.09
223 | 119001421R00 | Dočasné zajištění kabelů - do počtu 3 kabelů | m | 21 | 15 |  |  |  |  | 0.03691 | 0.55365
| 12 | Odkopávky a prokopávky | [8 empty] | 0
224 | 120001101R00 | Příplatek za ztížení vykopávky v blízkosti vedení | m3 | 21 | 15 |  |  |  |  | 0 | 0
225 | 120901101R00 | Bourání konstrukcí cihelných na maltu vápennou | m3 | 21 | 0.5 |  |  |  |  | 0 | 0
226 | 120901111R00 | Bourání konstrukcí kamenných na maltu vápennou | m3 | 21 | 0.5 |  |  |  |  | 0 | 0
227 | 122101101R00 | Odkopávky nezapažené v hor. 2 do 100 m3 | m3 | 21 | 1.34 |  |  |  |  | 0 | 0
228 | 122201109R00 | Příplatek za lepivost - odkopávky v hor. 3 | m3 | 21 | 1.34 |  |  |  |  | 0 | 0
| 13 | Hloubené vykopávky | [8 empty] | 0
229 | 132101101R00 | Hloubení rýh šířky do 60 cm v hor.2 do 100 m3 | m3 | 21 | 9.09 |  |  |  |  | 0 | 0
230 | 132101201R00 | Hloubení rýh šířky do 200 cm v hor.2 do 100 m3 | m3 | 21 | 57.96 |  |  |  |  | 0 | 0
231 | 132201109R00 | Příplatek za lepivost - hloubení rýh 60 cm v hor.3 | m3 | 21 | 9.09 |  |  |  |  | 0 | 0
232 | 132201209R00 | Příplatek za lepivost - hloubení rýh 200cm v hor.3 | m3 | 21 | 57.96 |  |  |  |  | 0 | 0
| 16 | Přemístění výkopku | [8 empty] | 0
233 | 161101101R00 | Svislé přemístění výkopku z hor.1-4 do 2,5 m | m3 | 21 | 9 |  |  |  |  | 0 | 0
234 | 162201101R00 | Vodorovné přemístění výkopku z hor.1-4 do 20 m | m3 | 21 | 13.24 |  |  |  |  | 0 | 0
235 | 162501102R00 | Vodorovné přemístění výkopku z hor.1-4 do 3000 m | m3 | 21 | 13.24 |  |  |  |  | 0 | 0
236 | 167101101R00 | Nakládání výkopku z hor.1-4 v množství do 100 m3 | m3 | 21 | 13.24 |  |  |  |  | 0 | 0
| 17 | Konstrukce ze zemin | [8 empty] | 0
237 | 171201201R00 | Uložení sypaniny na skládku | m3 | 21 | 13.24 |  |  |  |  | 0 | 0
238 | 174101101R00 | Zásyp jam, rýh, šachet se zhutněním | m3 | 21 | 46.06 |  |  |  |  | 0 | 0
239 | 179013654VD | Poplatek za skládku zeminy Krnov | t | 21 | 23.83 |  |  |  |  | 0 | 0
| 18 | Povrchové úpravy terénu | [8 empty] | 0.0015
240 | 00572471 | Směs travní luční II. - střednědobá PROFI | kg | 21 | 1.5 |  |  |  |  | 0.001 | 0.0015
241 | 180402111R00 | Založení trávníku parkového výsevem v rovině | m2 | 21 | 13.79 |  |  |  |  | 0 | 0
242 | 181101102R00 | Úprava pláně v zářezech v hor. 1-4, se zhutněním | m2 | 21 | 114.87 |  |  |  |  | 0 | 0
243 | 181301101R00 | Rozprostření ornice, rovina, tl. do 10 cm do 500m2 | m2 | 21 | 13.79 |  |  |  |  | 0 | 0
244 | 183403111R00 | Obdělání půdy nakopáním do 10 cm v rovině | m2 | 21 | 13.79 |  |  |  |  | 0 | 0
245 | 184701111R00 | Výsadba živého plotu bez balu do rýhy, v rovině | kus | 21 | 4 |  |  |  |  | 0 | 0
246 | 185804311R00 | Zalití rostlin vodou plochy do 20 m2 | m3 | 21 | 0.5 |  |  |  |  | 0 | 0
| 21 | Úprava podloží a základové spáry | [8 empty] | 0.84252
247 | 212755114RX1 | Trativody z drenážních trubek DN 10 cm bez lože | m | 21 | 75.16 |  |  |  |  | 0.01 | 0.7516
248 | 216904112R00 | Očištění tlakovou vodou zdiva stěn a rubu kleneb | m2 | 21 | 90.92 |  |  |  |  | 0.001 | 0.09092
249 | 216904391R00 | Přiíplatek za ruční dočištění ocelovými kartáči | m2 | 21 | 90.92 |  |  |  |  | 0 | 0
| 28 | Zpevňování hornin a konstrukcí | [8 empty] | 1.8405
250 | 289471111R00 | Sanace trhlin skal hl.spárováním š.3 cm, hl.15 cm | m | 21 | 6 |  |  |  |  | 0.007 | 0.042
251 | 289471211R00 | Sanace trhlin skal hl.spárováním š.5 cm, hl.15 cm | m | 21 | 3 |  |  |  |  | 0.015 | 0.045
252 | 289901111R00 | Vyčištění trhlin skal. stěny do 3 cm hl. do 15 cm | m | 21 | 6 |  |  |  |  | 0 | 0
253 | 289901211R00 | Vyčištění trhlin skal. stěny do 5 cm hl. do 15 cm | m | 21 | 3 |  |  |  |  | 0 | 0
254 | 289903122R00 | Vysekání spár nad 3 cm zdiva z lom.kamene střed. | m2 | 21 | 18.18 |  |  |  |  | 0.09 | 1.6362
255 | 289971211R00 | Zřízení vrstvy z geotextilie sklon do 1:5 š.do 3 m | m2 | 21 | 339.97 |  |  |  |  | 0 | 0
256 | 69370505 | Geotextilie MOKRUTEX HQ PES 300g/m2 do 6 m | m2 | 21 | 390.97 |  |  |  |  | 0.0003 | 0.11729
| 31 | Zdi podpěrné a volné | [8 empty] | 4.2103
257 | 310217851R00 | Zazdívka otvorů do 0,25 m2 kamenem ve zdi tl.45 cm | kus | 21 | 8 |  |  |  |  | 0.29 | 2.32
258 | 310236241R00 | Zazdívka otvorů pl. 0,09 m2 cihlami, tl. zdi 30 cm | kus | 21 | 5 |  |  |  |  | 0.05349 | 0.26745
259 | 310237241R00 | Zazdívka otvorů pl. 0,25 m2 cihlami, tl. zdi 30 cm | kus | 21 | 4 |  |  |  |  | 0.133 | 0.532
260 | 319201311R00 | Vyrovnání povrchu zdiva maltou tl.do 3 cm | m2 | 21 | 18.18 |  |  |  |  | 0.033 | 0.59994
261 | 319202321R00 | Vyrovnání povrchu zdiva přizděním do tl. 8 cm | m2 | 21 | 9.09 |  |  |  |  | 0.054 | 0.49086
| 45 | Podkladní a vedlejší konstrukce (inženýr. stavby kromě vozovek a železnič. svršku) | [8 empty] | 49.9358
262 | 451572111R00 | Lože pod potrubí z kameniva těženého 0 - 4 mm | m3 | 21 | 15.79 |  |  |  |  | 1.891 | 29.8589
263 | 451572111R00 | Lože pod potrubí z kameniva těženého 0 - 4 mm | m3 | 21 | 0.6 |  |  |  |  | 1.891 | 1.1346
264 | 451573111R00 | Lože pod potrubí ze štěrkopísku do 63 mm | m3 | 21 | 1.5 |  |  |  |  | 1.891 | 2.8365
265 | 452112111R00 | Osazení beton, prstenců pod mříže, výšky do100 mm | kus | 21 | 6 |  |  |  |  | 0.007 | 0.042
266 | 452311131R00 | Desky podkladní pod potrubí z betonu B 12,5 | m3 | 21 | 6.76 |  |  |  |  | 2.355 | 15.9198
267 | 59224174.A | Prstenec vyrovnávcí TBW-Q 625/40/120 | kus | 21 | 6 |  |  |  |  | 0.024 | 0.144
| 56 | Podkladní vrstvy komunikací, letišť a ploch | [8 empty] | 68.8205
268 | 564801112R00 | Podklad ze štěrkodrti po zhutnění tloušťky 4 cm | m2 | 21 | 133.27 |  |  |  |  | 0.08803 | 11.7318
269 | 564811111R00 | Podklad ze štěrkodrti po zhutnění tloušťky 5 cm | m2 | 21 | 11.2 |  |  |  |  | 0.1082 | 1.2118
270 | 564861111R00 | Podklad ze štěrkodrti po zhutnění tloušťky 20 cm | m2 | 21 | 122.07 |  |  |  |  | 0.4108 | 50.1464
271 | 564871111R00 | Podklad ze štěrkodrti po zhutnění tloušťky 25 cm | m2 | 21 | 11.2 |  |  |  |  | 0.51166 | 5.7306
| 59 | Dlažby pozemních komunikací a ploch | [8 empty] | 29.8857
272 | 59248040 | Dlažba zámková GRANIT 20/10/8 II přírodní | m2 | 21 | 11.76 |  |  |  |  | 0.184 | 2.1638
273 | 59248050 | Dlažba zámková GRANIT 20/10/6 II přírodní | m2 | 21 | 97.09 |  |  |  |  | 0.184 | 17.8646
274 | 596215021R00 | Kladení zámkové dlažby tl. 6 cm do drtě tl. 4 cm | m2 | 21 | 92.47 |  |  |  |  | 0.0739 | 6.8335
275 | 596215021R00 | Kladení zámkové dlažby tl. 6 cm do drtě tl. 4 cm | m2 | 21 | 21.71 |  |  |  |  | 0.0739 | 1.6044
276 | 596215040R00 | Kladení zámkové dlažby tl. 8 cm do drtě tl. 4 cm | m2 | 21 | 11.2 |  |  |  |  | 0.0739 | 0.82768
277 | 596811111R00 | Kladení dlaždic kom.pro pěší, lože z kameniva těž. | m2 | 21 | 7.89 |  |  |  |  | 0.075 | 0.59175
| 62 | Úprava povrchů vnější | [8 empty] | 2.0912
278 | 622422511R00 | Oprava vnějších omítek vápen. hladk. II, do 50 % | m2 | 21 | 45.46 |  |  |  |  | 0.046 | 2.0912
| 87 | Potrubí z trub z plastických hmot, skleněných a čedičových | [8 empty] | 0.02168
279 | 28614802 | Trubka RAUPLEN-PE TS (LP) DN 150 | m | 21 | 10.5 |  |  |  |  | 0.0013 | 0.01365
280 | 28614821 | Trubka RAUPLEN-PE neperforovaná UP DN 100 | m | 21 | 9.45 |  |  |  |  | 0.00085 | 0.00803
281 | 871313121R00 | Montáž trub z tvrdého PVC, gumový kroužek, DN 150 | m | 21 | 19 |  |  |  |  | 0 | 0
| 89 | Ostatní konstrukce | [8 empty] | 3.0234
282 | 12198745VD | Vsakovací šachtice Wavin | kus | 21 | 6 |  |  |  |  | 0 | 0
283 | 28651649.A | Koleno kanalizační KGB DN 200/ 45° PVC Wavin | kus | 21 | 6 |  |  |  |  | 0.0013 | 0.0078
284 | 28651699.A | Odbočka kanalizační KGEA 150/ 100/45° PVC Wavin | kus | 21 | 6 |  |  |  |  | 0.0011 | 0.0066
285 | 55340051 | Poklop pro zámk.dlažbu GA 300x300x115 mm | kus | 21 | 6 |  |  |  |  | 0.0055 | 0.033
286 | 894211111R00 | Šachty z betonu kruhové, dno B 30, potrubí DN 200 | kus | 21 | 2 |  |  |  |  | 1.467 | 2.934
287 | 894432111R00 | Osazení plastové šachty revizní prům.315 mm, Wavin | kus | 21 | 6 |  |  |  |  | 0 | 0
288 | 899304111R00 | Osazení poklopu s rámem železobetonového | kus | 21 | 6 |  |  |  |  | 0.007 | 0.042
| 91 | Doplňující konstrukce a práce pozemních komunikací, letišť a ploch | [8 empty] | 13.8119
289 | 59217410 | Obrubník chodníkový ABO 100/10/25 1000x100x250 | kus | 21 | 1 |  |  |  |  | 0.055 | 0.055
290 | 916531111R00 | Osazení záhon.obrubníků do lože z B 12,5 bez opěry | m | 21 | 3 |  |  |  |  | 0.08949 | 0.26847
291 | 917862111R00 | Osazení stojat. obrub. bet. s opěrou,lože z B 12,5 | m | 21 | 1 |  |  |  |  | 0.13612 | 0.13612
292 | 918101111R00 | Lože pod obrubníky nebo obruby dlažeb z B 12,5 | m3 | 21 | 0.02 |  |  |  |  | 2.3786 | 0.04757
293 | 919731123R00 | Zarovnání styčné plochy živičné tl. do 20 cm | m | 21 | 5.8 |  |  |  |  | 0 | 0
294 | 919735113R00 | Řezání stávajícího živičného krytu tl. 10 - 15 cm | m | 21 | 5.8 |  |  |  |  | 0.06387 | 0.37045
295 | 919794441R00 | Úprava ploch kolem hydrantů do 2 m2 | kus | 21 | 8 |  |  |  |  | 1.6168 | 12.9343
| 97 | Prorážení otvorů a ostatní bourací práce | [8 empty] | 5.3643
296 | 978015291R00 | Otlučení omítek vnějších MVC v složit.1-4 do 100 % | m2 | 21 | 90.92 |  |  |  |  | 0.059 | 5.3643
297 | 979024441R00 | Očištění vybour. obrubníků všech loží a výplní | m | 21 | 4 |  |  |  |  | 0 | 0
298 | 979054441R00 | Očištění vybour. dlaždic s výplní kamen. těženým | m2 | 21 | 29.6 |  |  |  |  | 0 | 0
299 | 979081111R00 | Odvoz suti a vybour. hmot na skládku do 1 km | t | 21 | 5.364 |  |  |  |  | 0 | 0
300 | 979081121R00 | Příplatek k odvozu za každý další 1 km | t | 21 | 10.73 |  |  |  |  | 0 | 0
301 | 979082111R00 | Vnitrostaveništní doprava suti do 10 m | t | 21 | 5.364 |  |  |  |  | 0 | 0
302 | 979082121R00 | Příplatek k vnitrost. dopravě suti za dalších 5 m | t | 21 | 16.09 |  |  |  |  | 0 | 0
303 | 979082212R00 | Vodorovná doprava suti po suchu do 50 m | t | 21 | 77.783 |  |  |  |  | 0 | 0
304 | 979082213R00 | Vodorovná doprava suti po suchu do 1 km | t | 21 | 77.783 |  |  |  |  | 0 | 0
305 | 979082219R00 | Příplatek za dopravu suti po suchu za další 1 km | t | 21 | 77.783 |  |  |  |  | 0 | 0
306 | 979084212R00 | Vodorovná doprava vybour. hmot po suchu do 50 m | t | 21 | 0.265 |  |  |  |  | 0 | 0
307 | 979087212R00 | Nakládání suti na dopravní prostředky | t | 21 | 77.783 |  |  |  |  | 0 | 0
308 | 979087213R00 | Nakládání vybouraných hmot na dopravní prostředky | t | 21 | 0.265 |  |  |  |  | 0 | 0
309 | 979999997R00 | Poplatek za skládku sutě Krnov | t | 21 | 77.783 |  |  |  |  | 0 | 0
310 | 979999997R00 | Poplatek za skládku sutě Krnov | t | 21 | 5.364 |  |  |  |  | 0 | 0
| 99 | Přesun hmot | [8 empty] | 0
311 | 999281211R00 | Přesun hmot, opravy vněj. plášťů výšky do 25 m | t | 21 | 174.4835 |  |  |  |  | 0 | 0
| 711 | Izolace proti vodě | [8 empty] | 0.0871
312 | 28324270.A | Fólie nopová z HDPE JUNOP tl. 0,6 mm, nopy 8 mm | m2 | 21 | 116.46 |  |  |  |  | 0.0006 | 0.06988
313 | 711132101R00 | Izolace proti vlhkosti svislá pásy na sucho | m2 | 21 | 101.27 |  |  |  |  | 0.00017 | 0.01722
314 | 998711201R00 | Přesun hmot pro izolace proti vodě, výšky do 6 m | % | 21 | 0.87 |  |  |  |  | 0 | 0
| 713 | Izolace tepelné | [8 empty] | 0.08933
315 | 713191100RT9 | Položení izolační fólie | m2 | 21 | 12 |  |  |  |  | 0.0066 | 0.0792
316 | 713421111R00 | Izolace potrubí Izoma M,pásy ve Fe pletivu,1vrstvá | m2 | 21 | 4.71 |  |  |  |  | 0.00215 | 0.01013
317 | 998713201R00 | Přesun hmot pro izolace tepelné, výšky do 6 m | % | 21 | 0.89 |  |  |  |  | 0 | 0
| 721 | Vnitřní kanalizace | [8 empty] | 0.12732
318 | 721242115R00 | Lapač střešních splavenin litinový DN 100 | kus | 21 | 6 |  |  |  |  | 0.02122 | 0.12732
319 | 721300922R00 | Pročištění ležatých svodů do DN 300 | m | 21 | 6 |  |  |  |  | 0 | 0
320 | 721300932R00 | Pročištění připojovacího potrubí šikmého do DN 110 | m | 21 | 6 |  |  |  |  | 0 | 0
321 | 721300942R00 | Pročistění lapačů střešních splavenin | kus | 21 | 6 |  |  |  |  | 0 | 0
322 | 998721201R00 | Přesun hmot pro vnitřní kanalizaci, výšky do 6 m | % | 21 | 2.27 |  |  |  |  | 0 | 0
| 767 | Konstrukce doplňkové stavební (zámečnické) | [8 empty] | 0.00065
323 | 28324362.A | Lišta krycí P5 délka 2 m 10 x 42 mm | m | 21 | 70.25 |  |  |  |  | 0 | 0
324 | 59160963.A | Plastová čepička, podložka pod šroub A5, B8 | 1C | 21 | 0.6 |  |  |  |  | 1e-05 | 1e-05
325 | 767896110R00 | Montáží lišt ventilačních plast. | m | 21 | 63.86 |  |  |  |  | 1e-05 | 0.00064
326 | 998767201R00 | Přesun hmot pro zámečnické konstr., výšky do 6 m | % | 21 | 0.65 |  |  |  |  | 0 | 0
Celkem:

## Stavební rozpočet - součet
Stavební rozpočet - rekapitulace
Název stavby: | Mateřská škola,Svatováclavská 171-13, Krnov |  | Objednatel: | Město Krnov
Druh stavby a účel: | Oprava fasády |  | Projektant: | Ing. Daneš Herel
Lokalita: | Krnov |  | Zhotovitel:
Zpracoval: | Květoslav Trojan |  | Zpracováno dne: | 2014-12-14
Objekt | Kód | Zkrácený popis | Náklady (Kč) - dodávka | Náklady (Kč) - Montáž | Náklady (Kč) - celkem | Celková hmotnost (t)
1 |  | SO 01 - Oprava fasády |  |  | 0 | 109.1828
1 | 21 | Úprava podloží a základové spáry |  |  | 0 | 0.73297
1 | 28 | Zpevňování hornin a konstrukcí |  |  | 0 | 0.042
1 | 31 | Zdi podpěrné a volné |  |  | 0 | 2.3659
1 | 34 | Stěny a příčky |  |  | 0 | 2.2615
1 | 43 | Schodiště |  |  | 0 | 0.73429
1 | 61 | Úprava povrchů vnitřní |  |  | 0 | 0.22653
1 | 62 | Úprava povrchů vnější |  |  | 0 | 42.494
1 | 64 | Osazování výplní otvorů |  |  | 0 | 0.12073
1 | 91 | Doplňující konstrukce a práce pozemních komunikací, letišť a ploch |  |  | 0 | 0.10002
1 | 93 | Různé dokončovací konstrukce a práce inženýrských staveb |  |  | 0 | 0.02829
1 | 94 | Lešení a stavební výtahy |  |  | 0 | 26.323
1 | 95 | Různé dokončovací konstrukce a práce pozemních staveb |  |  | 0 | 0
1 | 96 | Bourání konstrukcí |  |  | 0 | 4.7351
1 | 97 | Prorážení otvorů a ostatní bourací práce |  |  | 0 | 23.5462
1 | 99 | Přesun hmot |  |  | 0 | 0
1 | 711 | Izolace proti vodě |  |  | 0 | 0.0014
1 | 713 | Izolace tepelné |  |  | 0 | 0.0865
1 | 722 | Vnitřní vodovod |  |  | 0 | 0.05282
1 | 725 | Zařizovací předměty |  |  | 0 | 0.12608
1 | 764 | Konstrukce klempířské |  |  | 0 | 1.74
1 | 765 | Krytina tvrdá |  |  | 0 | 3.0148
1 | 766 | Konstrukce truhlářské |  |  | 0 | 0.06385
1 | 767 | Konstrukce doplňkové stavební (zámečnické) |  |  | 0 | 0.11065
1 | 771 | Podlahy z dlaždic |  |  | 0 | 0.03083
1 | 775 | Podlahy vlysové a parketové |  |  | 0 | 0.00444
1 | 781 | Obklady (keramické) |  |  | 0 | 0.03728
1 | 783 | Nátěry |  |  | 0 | 0.0208
1 | 784 | Malby |  |  | 0 | 0.18282
1 | M21 | Elektromontáže |  |  | 0 | 0
1 | M22 | Montáže sdělovací a zabezpečovací techniky |  |  | 0 | 0
1 | M36 | Montáže měřicích a regulačních zařízení |  |  | 0 | 0
2 |  | SO 02 - Snížení vlhkosti fasády |  |  | 0 | 258.8453
2 | 11 | Přípravné a přidružené práce |  |  | 0 | 78.6916
2 | 12 | Odkopávky a prokopávky |  |  | 0 | 0
2 | 13 | Hloubené vykopávky |  |  | 0 | 0
2 | 16 | Přemístění výkopku |  |  | 0 | 0
2 | 17 | Konstrukce ze zemin |  |  | 0 | 0
2 | 18 | Povrchové úpravy terénu |  |  | 0 | 0.0015
2 | 21 | Úprava podloží a základové spáry |  |  | 0 | 0.84252
2 | 28 | Zpevňování hornin a konstrukcí |  |  | 0 | 1.8405
2 | 31 | Zdi podpěrné a volné |  |  | 0 | 4.2103
2 | 45 | Podkladní a vedlejší konstrukce (inženýr. stavby kromě vozovek a železnič. svršku) |  |  | 0 | 49.9358
2 | 56 | Podkladní vrstvy komunikací, letišť a ploch |  |  | 0 | 68.8205
2 | 59 | Dlažby pozemních komunikací a ploch |  |  | 0 | 29.8857
2 | 62 | Úprava povrchů vnější |  |  | 0 | 2.0912
2 | 87 | Potrubí z trub z plastických hmot, skleněných a čedičových |  |  | 0 | 0.02168
2 | 89 | Ostatní konstrukce |  |  | 0 | 3.0234
2 | 91 | Doplňující konstrukce a práce pozemních komunikací, letišť a ploch |  |  | 0 | 13.8119
2 | 97 | Prorážení otvorů a ostatní bourací práce |  |  | 0 | 5.3643
2 | 99 | Přesun hmot |  |  | 0 | 0
2 | 711 | Izolace proti vodě |  |  | 0 | 0.0871
2 | 713 | Izolace tepelné |  |  | 0 | 0.08933
2 | 721 | Vnitřní kanalizace |  |  | 0 | 0.12732
2 | 767 | Konstrukce doplňkové stavební (zámečnické) |  |  | 0 | 0.00065
|  |  |  | Celkem: | 0

## Výkaz výměr
Výkaz výměr
Název stavby: |  | Mateřská škola,Svatováclavská 171-13, Krnov |  | Objednatel: | Město Krnov
Druh stavby a účel: |  | Oprava fasády |  | Projektant: | Ing. Daneš Herel
Lokalita: |  | Krnov |  | Zhotovitel:
Zpracoval: |  | Květoslav Trojan |  | Zpracováno dne: | 2014-12-14
Č | Objekt | Kód | Zkrácený popis | M.j. | Rozměry | Množství | Varianta
| 1 |  | SO 01 - Oprava fasády |  |  | 0
1 | 1 | 216904112R00 | Očištění tlakovou vodou zdiva stěn a rubu kleneb | m2 | 101.11+93.98+176.03+65.25 | 732.97
| 1 |  |  |  | 141.51+123.48+31.61 | 0
2 | 1 | 216904391R00 | Přiíplatek za ruční dočištění ocelovými kartáči | m2 |  | 732.97
3 | 1 | 289471111R00 | Sanace trhlin skal hl.spárováním š.3 cm, hl.15 cm | m |  | 6
4 | 1 | 289901111R00 | Vyčištění trhlin skal. stěny do 3 cm hl. do 15 cm | m |  | 6
5 | 1 | 310238211R00 | Zazdívka otvorů plochy do 1 m2 cihlami na MVC | m3 | 0.55*0.50*0.20 | 0.06
6 | 1 | 311361521R00 | Výztuž nadzákladových zdí z betonářské ocelí 11375 | t | 1.00*0.000222*4*2 | 0.0016 | trhliny ve zdivu
7 | 1 | 317235811R00 | Doplnění zdiva hlavních a kordonových říms cihlami | m3 |  | 0.3
8 | 1 | 319201311R00 | Vyrovnání povrchu zdiva maltou tl.do 3 cm | m2 | 101.11*0.50 | 50.56 | doplnění soklu 50 %
9 | 1 | 319202321R00 | Vyrovnání povrchu zdiva přizděním do tl. 8 cm | m2 | 2.20*0.15*2 | 0.66 | ostění
10 | 1 | 340235211R00 | Zazdívka otvorů 0,0225 m2 cihlami, tl.zdi do 10cm | kus |  | 2
11 | 1 | 340236212R00 | Zazdívka otvorů pl.0,09m2,cihlami tl.zdi nad 10 cm | kus |  | 4
12 | 1 | 340237211R00 | Zazdívka otvorů pl.0,25m2,cihlami tl.zdi do 10 cm | kus |  | 2
13 | 1 | 340237212R00 | Zazdívka otvorů pl.0,25m2,cihlami tl.zdi nad 10 cm | kus |  | 2
14 | 1 | 346981321R00 | Izolace stěn s bandáží do 25 mm | m2 |  | 0.35
15 | 1 | 349234831R00 | Doplnění zdiva okenních obrub | m |  | 6.5
16 | 1 | 349234841R00 | Doplnění zdiva říms pod i nadokenních | m |  | 5
17 | 1 | 349235851R00 | Doplnění plošných fasádních prvků vylož. do 8 cm | m2 |  | 3.5
18 | 1 | 349235861R00 | Doplnění plošných fasádních prvků vylož. do 15 cm | m2 |  | 2
19 | 1 | 434191451R00 | Osazení kamen.stupňů do otvorů 2str.zazděné, brouš | m | 1.20*7 | 10.09 | stávající
| 1 |  |  |  | 1.40*1.21 | 0
20 | 1 | 436234211R00 | Boční zídky schodů z cihel na maltu MVC | m3 | 1.30*0.30*0.45 | 0.18
21 | 1 | 612403399R00 | Hrubá výplň rýh ve stěnách maltou | m2 | 2.50*0.05 | 0.13 | vnější
22 | 1 | 612403399R00 | Hrubá výplň rýh ve stěnách maltou | m2 | 2.50*0.05 | 0.13 | vnitřní
23 | 1 | 612423521R00 | Omítka rýh stěn MV o šířce do 15 cm, hladká | m2 | 2.50*0.05*2 | 0.25
24 | 1 | 612425931R00 | Omítka vápenná vnitřního ostění - štuková | m2 | (2.20+1.70+2.20)*0.20 | 1.22
25 | 1 | 614471715R00 | Vyspravení beton. konstrukcí - adhézní můstek | m2 |  | 0.5
26 | 1 | 619442431R00 | Vytažení fabionů,hran a koutů jakékoliv délky | m |  | 8
27 | 1 | 620991121R00 | Zakrývání výplní vnějších otvorů z lešení | m2 | 0.98*0.66*6 | 116.55
| 1 |  |  |  | 0.92*0.66 | 0
| 1 |  |  |  | 0.65*0.55*3 | 0
| 1 |  |  |  | 0.80*0.55 | 0
| 1 |  |  |  | 1.00*0.70 | 0
| 1 |  |  |  | 1.21*2.37 | 0
| 1 |  |  |  | 0.60*1.97 | 0
| 1 |  |  |  | 1.00*0.55 | 0
| 1 |  |  |  | 1.70*2.20 | 0
| 1 |  |  |  | 1.35*2.25 | 0
| 1 |  |  |  | 2.32*2.25 | 0
| 1 |  |  |  | 0.70*2.27*5 | 0
| 1 |  |  |  | 1.95*2.27 | 0
| 1 |  |  |  | 1.14*2.27*2 | 0
| 1 |  |  |  | 1.34*2.27 | 0
| 1 |  |  |  | 1.00*2.25 | 0
| 1 |  |  |  | 1.55*3.04 | 0
| 1 |  |  |  | 0.90*2.24 | 0
| 1 |  |  |  | 0.60*1.25*2 | 0
| 1 |  |  |  | 1.25*2.30*2 | 0
| 1 |  |  |  | 1.35*1.60*2 | 0
| 1 |  |  |  | 1.05*2.30 | 0
| 1 |  |  |  | 1.40*2.30*2 | 0
| 1 |  |  |  | 2.32*2.30 | 0
| 1 |  |  |  | 0.70*2.30*5 | 0
| 1 |  |  |  | 2.05*2.30 | 0
| 1 |  |  |  | 1.20*2.30*2 | 0
| 1 |  |  |  | 1.15*2.30 | 0
| 1 |  |  |  | 1.10*2.25 | 0
| 1 |  |  |  | 1.30*2.25 | 0
| 1 |  |  |  | 1.10*2.30 | 0
| 1 |  |  |  | 1.75*1.75*2 | 0
| 1 |  |  |  | 1.75*1.65 | 0
28 | 1 | 622401941R00 | Příplatek za kropení podkladu omítky vnější stěn | m2 | 101.11+31.61 | 372.82 | otlučené plochy
| 1 |  |  |  | (93.98+176.03+65.25+141.51+123.48)*0.40 | 0
29 | 1 | 622421143R00 | Omítka vnější stěn, MVC, štuková, složitost 1-2 | m2 | 2.82*8.91 | 31.61 | na otlučené fasádě
| 1 |  |  |  | 2.28*3.39 | 0
| 1 |  |  |  | -(1.35*1.60) | 0
| 1 |  |  |  | (1.60+1.35+1.60)*0.20 | 0
30 | 1 | 622421143R00 | Omítka vnější stěn, MVC, štuková, složitost 1-2 | m2 |  | 31.61 | stávající otlučené plochy
31 | 1 | 622421143R00 | Omítka vnější stěn, MVC, štuková, složitost 1-2 | m2 |  | 101.11 | sokl
32 | 1 | 622422421R00 | Oprava vnějších omítek vápen. štuk. II, do 40 % | m2 |  | 123.48 | hladké
33 | 1 | 622422421R00 | Oprava vnějších omítek vápen. štuk. II, do 40 % | m2 |  | 65.25 | hladké
34 | 1 | 622422431R00 | Oprava vnějších omítek vápen. drásan. II. do 40 % | m2 |  | 141.51 | strukturované
35 | 1 | 622425421R00 | Oprava vnějších omítek štukových, čl. V, do 40 % | m2 |  | 93.98 | hladké
36 | 1 | 622425421R00 | Oprava vnějších omítek štukových, čl. V, do 40 % | m2 |  | 176.03 | strukturované
37 | 1 | 622451131R00 | Omítka vnější stěn, MC, hladká, složitost 1 - 2 | m2 |  | 1.16
38 | 1 | 622459141R00 | Postřik vnější omítky cementovou maltou - lžící | m2 | (2.50+2.71+0.30+0.30)*0.20 | 1.16
39 | 1 | 622471103RAA | Oprava stěn vnější Cemix štuková, složitost 2 | m2 |  | 6 | sochařské prvky, erby
40 | 1 | 622471318RV7 | Nátěr nebo nástřik stěn vnějších, složitost 3 - 4 | m2 |  | 732.97 | barva silikonová Profi
41 | 1 | 622471921R00 | Příplatek za vyžádaný ochranný přestřik, slož.2 | m2 |  | 31.61
42 | 1 | 622471931R00 | Příplatek za vícebarevné provádění | m2 |  | 732.97
43 | 1 | 622903111R00 | Očištění ploch kamenných před opravou, ručně | m2 |  | 9.4
44 | 1 | 624401112R00 | Vyspravení.poškoz.hran spár MC s CHS 371 EPOXY | m |  | 2
45 | 1 | 624971111R00 | Dodatečné vložení těsnění do spáry průřezu 2x5 cm | m | (1.20*7)+1.21+(1.90*4) | 17.21
46 | 1 | 627452931R00 | Spárování starého zdiva cihelného do hl. 5 cm | m2 | 101.11*0.20 | 20.22 | sokl 20 %
47 | 1 | 627661111R00 | Penetrační nátěr spár lakem ADP | m |  | 34.42
48 | 1 | 629451111R00 | Vyrovnávací vrstva MC šířky do 15 cm | m | 0.70+1.40+1.30+0.70+1.00 | 146 | klempíř
| 1 |  |  |  | 8.00+13.00+13.80+13.50+8.20+13.45 | 0
| 1 |  |  |  | 5.30+8.00+1.85+13.40 | 0
| 1 |  |  |  | 13.10+8.30+13.35+5.85+1.80 | 0
49 | 1 | 629451112R00 | Vyrovnávací vrstva MC šířky do 30 cm | m | 4.80*4 | 132.55 | klempíř
| 1 |  |  |  | 0.60*4 | 0
| 1 |  |  |  | 2.10+1.30+3.25+2.40+2.70+1.45+2.10 | 0
| 1 |  |  |  | 1.10*4*2 | 0
| 1 |  |  |  | 2.10*3 | 0
| 1 |  |  |  | 1.75*3 | 0
| 1 |  |  |  | 1.70*3 | 0
| 1 |  |  |  | 2.30+1.40+2.70+1.35+0.85+1.00 | 0
| 1 |  |  |  | 1.50*2 | 0
| 1 |  |  |  | 1.05*6 | 0
| 1 |  |  |  | 0.70*3 | 0
| 1 |  |  |  | 1.35+5.30+1.35+5.30+1.05 | 0
| 1 |  |  |  | 13.40+13.10+5.30+0.85+1.60+0.60 | 0
50 | 1 | 61181256 | Zárubeň rámová pro dveře 2křídlové 170x220 cm | kus |  | 1
51 | 1 | 641960000R00 | Těsnění spár otvorových prvků PU pěnou | m |  | 21
52 | 1 | 642952221R00 | Dodatečné osaz.dřev.zárubní hoblovan.,pl.nad 2,5m2 | kus |  | 1
53 | 1 | 919726115R00 | Řezání spár pro těs. zálivku 10/15 mm | m |  | 2
54 | 1 | 938908411R00 | Očištění povrchu krytu saponátovým roztokem | m2 | 1.20*2.07 | 9.4
| 1 |  |  |  | 1.20*1.20 | 0
| 1 |  |  |  | 1.50*(0.30+0.18) | 0
| 1 |  |  |  | 1.21*(0.30+0.18) | 0
| 1 |  |  |  | 1.90*1.40 | 0
| 1 |  |  |  | 1.90*0.80 | 0
55 | 1 | 939901121R00 | Broušení hran š.do 4 cm | m | 1.20*7*2 | 34.42
| 1 |  |  |  | 1.21*2 | 0
| 1 |  |  |  | 1.90*4*2 | 0
56 | 1 | 941941041R00 | Montáž lešení leh.řad.s podlahami,š.1,2 m, H 10 m | m2 | (13.08+5.30+13.35+15.35)*10.00 | 753.76
| 1 |  |  |  | (6.41+2.82+10.40)*10.00 | 0
| 1 |  |  |  | (7.70+7.22)*3.00 | 0
| 1 |  |  |  | (12.95+8.00)*2.00 | 0
57 | 1 | 941941291R00 | Příplatek za každý měsíc použití lešení k pol.1041 | m2 | 753.76*3 | 2261.28
58 | 1 | 941941841R00 | Demontáž lešení leh.řad.s podlahami,š.1,2 m,H 10 m | m2 |  | 753.76
59 | 1 | 941955001R00 | Lešení lehké pomocné, výška podlahy do 1,2 m | m2 | (2.66+2.25)*1.00 | 4.91
60 | 1 | 944941103R00 | Ochranné zábradlí na leš.konstrukcích, dvoutyčové | m | 13.08+5.30+13.35+15.35+6.41+2.82+9.20 | 65.51
61 | 1 | 944944101R00 | Montáž záchytné sítě z umělých vláken nebo drátů | m2 |  | 753.76
62 | 1 | 944945012R00 | Montáž záchytné stříšky H 4,5 m, šířky do 2 m | m | 1.51+1.70+1.21+1.25 | 5.67
63 | 1 | 944945192R00 | Příplatek za každý měsíc použ.stříšky, k pol. 5012 | m | 5.67*3 | 17.01
64 | 1 | 944945812R00 | Demontáž záchytné stříšky H 4,5 m, šířky do 2 m | m |  | 5.67
65 | 1 | 56284029 | Hmoždinka IDK-T 8/60Lx 75 mm EJOT | kus |  | 24
66 | 1 | 952902110R00 | Čištění zametáním v místnostech a chodbách | m2 | (13.08+5.30+13.35+12.95)*2.00 | 127.74 | chodník
| 1 |  |  |  | (6.41+1.96+2.82+8.00)*2.00 | 0
67 | 1 | 953981402R00 | Chemické kotvy, cihly duté, hl. 85 mm, M10, síťka | kus |  | 8
68 | 1 | 953991321R00 | Osazení hmoždinek ve stěnách z žb.DN 10 - 12 mm | kus |  | 24
69 | 1 | 963023711R00 | Vybourání schod.stupňů ze zdi cihelné jednostranně | m | 1.20*7 | 8.4
70 | 1 | 963023712R00 | Vybourání schod.stupňů ze zdi cihelné oboustranně | m | 1.40+1.21 | 2.61
71 | 1 | 963042819R00 | Bourání schodišťových stupňů betonových | m | 1.90*4 | 7.6
72 | 1 | 967022681R00 | Přisekání ploch stupňů kamenných a jiných tvrdých | m | (1.98+1.17)*0.31 | 0.98 | pro dlažby
73 | 1 | 967031732R00 | Přisekání plošné zdiva cihelného na MVC tl. 10 cm | m2 | 0.90*0.75 | 0.68 | pod obklad
74 | 1 | 968061125R00 | Vyvěšení dřevěných dveřních křídel pl. do 2 m2 | kus |  | 2
75 | 1 | 968062991R00 | Vybourání dřevěných deštění a obkladů výkladů | m2 | (2.20+1.70+2.20)*0.80 | 4.88 | obložková
76 | 1 | 968072456R00 | Vybourání kovových dveřních zárubní pl. nad 2 m2 | m2 | 1.70*2.20 | 3.74
77 | 1 | 974031121R00 | Vysekání rýh ve zdi cihelné 3 x 3 cm | m | 1.00*4*2 | 8 | pro výztuž
78 | 1 | 974031133R00 | Vysekání rýh ve zdi cihelné 5 x 10 cm | m |  | 2.5
79 | 1 | 974031133R00 | Vysekání rýh ve zdi cihelné 5 x 10 cm | m | 2.50+2.71+0.30+0.30 | 5.81
80 | 1 | 976072221R00 | Vybourání kov.vent. dvířek pl. 0,3 m2 ze zdi cih | kus |  | 1
81 | 1 | 976074121R00 | Vybourání kotevních želez zeď cihelná MVC | kus |  | 15
82 | 1 | 976082131R00 | Vybourání objímek,držáků apod.ze zdiva cihelného | kus |  | 12
83 | 1 | 976082131R00 | Demontáž a zpětná montáž tabulí | kus | 6*4 | 24
84 | 1 | 976082131R00 | Vybourání objímek,držáků apod.ze zdiva cihelného | kus |  | 24 | hromosvod
85 | 1 | 978015251R00 | Otlučení omítek vnějších MVC v složit.1-4 do 40 % | m2 | ;jižní; | 65.25 | hladké
| 1 |  |  |  | 12.95*3.39 | 0
| 1 |  |  |  | 3.14*0.31*2.55*2 | 0
| 1 |  |  |  | (1.48+2.60+1.48)*0.47 | 0
| 1 |  |  |  | -(1.00*2.25) | 0
| 1 |  |  |  | -(1.55*3.04) | 0
| 1 |  |  |  | (2.25+1.00+2.25)*0.20 | 0
| 1 |  |  |  | (3.04+1.55+3.04)*0.20 | 0
| 1 |  |  |  | ;východní; | 0
| 1 |  |  |  | 5.72*3.39 | 0
| 1 |  |  |  | -(1.05*2.30) | 0
| 1 |  |  |  | (2.30+1.05+2.30)*0.20 | 0
86 | 1 | 978015251R00 | Otlučení omítek vnějších MVC v složit.1-4 do 40 % | m2 | ;jižní; | 141.51 | strukturovaná
| 1 |  |  |  | 12.95*5.11 | 0
| 1 |  |  |  | 8.60*3.30 | 0
| 1 |  |  |  | -(1.15*2.30) | 0
| 1 |  |  |  | -(1.75*1.65) | 0
| 1 |  |  |  | (2.30+1.15+2.30)*0.20 | 0
| 1 |  |  |  | (1.65+1.75+1.65)*0.20 | 0
| 1 |  |  |  | ;východní; | 0
| 1 |  |  |  | 8.00*5.11 | 0
| 1 |  |  |  | 5.70*1.97 | 0
| 1 |  |  |  | -(1.35*1.60) | 0
| 1 |  |  |  | -(1.10*2.30) | 0
| 1 |  |  |  | (1.60+1.35+1.60)*0.20 | 0
| 1 |  |  |  | (2.30+1.10+2.30)*0.20 | 0
| 1 |  |  |  | (1.50+1.20+1.50)*0.20 | 0
87 | 1 | 978015251R00 | Otlučení omítek vnějších MVC v složit.1-4 do 40 % | m2 | ;východní; | 123.48 | hladké
| 1 |  |  |  | (6.41+1.96+3.30+2.55)*8.91 | 0
| 1 |  |  |  | 0.43*4*2.61 | 0
| 1 |  |  |  | -(0.90*2.24) | 0
| 1 |  |  |  | -(0.60*1.25) | 0
| 1 |  |  |  | -(1.25*2.30*2) | 0
| 1 |  |  |  | -(1.10*2.25) | 0
| 1 |  |  |  | -(1.30*2.25) | 0
| 1 |  |  |  | -(0.60*1.27) | 0
| 1 |  |  |  | (2.24+0.90+2.24)*0.20 | 0
| 1 |  |  |  | (1.25+0.60+1.25)*0.20 | 0
| 1 |  |  |  | (2.30+1.25+2.30)*0.20*2 | 0
| 1 |  |  |  | (2.25+1.10+2.25)*0.20 | 0
| 1 |  |  |  | (2.25+1.30+2.25)*0.20 | 0
| 1 |  |  |  | (1.27+0.60+1.27)*0.20 | 0
88 | 1 | 978015291R00 | Otlučení omítek vnějších MVC v složit.1-4 do 100 % | m2 | (13.09+5.60)*1.41 | 101.11 | sokl
| 1 |  |  |  | -(0.98*0.66*3) | 0
| 1 |  |  |  | -(0.92*0.66) | 0
| 1 |  |  |  | -(0.65*0.55) | 0
| 1 |  |  |  | (0.66+0.98+0.66)*0.20*3 | 0
| 1 |  |  |  | (0.66+0.92+0.66)*0.20 | 0
| 1 |  |  |  | (0.55+0.65+0.55)*0.20*3 | 0
| 1 |  |  |  | (13.37+0.20+0.20)*1.37 | 0
| 1 |  |  |  | -(0.98*0.65*2) | 0
| 1 |  |  |  | -(0.80*0.55) | 0
| 1 |  |  |  | -(1.00*0.70) | 0
| 1 |  |  |  | (0.65+0.98+0.65)*0.20*2 | 0
| 1 |  |  |  | (0.55+0.80+0.55)*0.20 | 0
| 1 |  |  |  | (0.70+1.00+0.70)*0.20 | 0
| 1 |  |  |  | (5.63+0.32+2.70+1.52+4.73)*1.52 | 0
| 1 |  |  |  | (6.51+1.95+0.85+2.50+2.60+8.10)*1.65 | 0
| 1 |  |  |  | -(1.21*2.37) | 0
| 1 |  |  |  | -(0.60*1.97) | 0
| 1 |  |  |  | -(1.00*0.55) | 0
| 1 |  |  |  | -(1.70*2.20) | 0
| 1 |  |  |  | -(0.98*0.65) | 0
| 1 |  |  |  | (2.37+1.21+2.37)*0.30 | 0
| 1 |  |  |  | (0.55+1.00+0.55)*0.20 | 0
| 1 |  |  |  | (2.20+1.70+2.20)*0.50 | 0
| 1 |  |  |  | (0.65+0.98+0.65)*0.20 | 0
89 | 1 | 978015351R00 | Otlučení omítek vnějších MVC v složit.5-7 do 40 % | m2 | ;severní + západní; | 93.98 | hladké
| 1 |  |  |  | (4.86+0.20+5.30+0.20+2.92)*3.39 | 0
| 1 |  |  |  | (5.30+4.43+0.20+4.82+0.20+4.10)*3.39 | 0
| 1 |  |  |  | -(1.35*2.25) | 0
| 1 |  |  |  | -(2.32*2.25) | 0
| 1 |  |  |  | -(0.70*2.27*5) | 0
| 1 |  |  |  | -(1.95*2.27) | 0
| 1 |  |  |  | -(1.14*2.27*2) | 0
| 1 |  |  |  | -(1.34*2.27) | 0
| 1 |  |  |  | (2.25+1.35+2.25)*0.20 | 0
| 1 |  |  |  | (2.25+2.32+2.25)*0.20 | 0
| 1 |  |  |  | (2.27+0.70+2.27)*0.20*5 | 0
| 1 |  |  |  | (2.27+1.95+2.27)*0.20 | 0
| 1 |  |  |  | (2.27+1.14+2.27)*0.20*2 | 0
| 1 |  |  |  | (2.27+1.34+2.27)*0.20 | 0
90 | 1 | 978015351R00 | Otlučení omítek vnějších MVC v složit.5-7 do 40 % | m2 | ;severní + západní; | 176.03 | strukturovaná
| 1 |  |  |  | (4.86+0.20+5.30+0.20+2.92)*5.36 | 0
| 1 |  |  |  | 5.30*3.95/2 | 0
| 1 |  |  |  | 5.30*5.80 | 0
| 1 |  |  |  | (4.43+0.20+4.82+0.20+4.10)*5.36 | 0
| 1 |  |  |  | 4.82*4.08/2 | 0
| 1 |  |  |  | -(1.40*2.30*2) | 0
| 1 |  |  |  | -(2.32*2.30) | 0
| 1 |  |  |  | -(0.70*2.30*5) | 0
| 1 |  |  |  | -(2.05*2.30) | 0
| 1 |  |  |  | -(1.20*2.30*2) | 0
| 1 |  |  |  | -(1.75*1.75) | 0
| 1 |  |  |  | -(1.75*1.73) | 0
| 1 |  |  |  | (2.30+1.40+2.30)*0.20*2 | 0
| 1 |  |  |  | (2.30+2.32+2.30)*0.20 | 0
| 1 |  |  |  | (2.30+0.70+2.30)*0.20*5 | 0
| 1 |  |  |  | (2.30+2.05+2.30)*0.20 | 0
| 1 |  |  |  | (2.30+1.20+2.30)*0.20*2 | 0
| 1 |  |  |  | 1.75*4*0.20 | 0
| 1 |  |  |  | (1.73+1.75+1.73)*0.20 | 0
91 | 1 | 979081111R00 | Odvoz suti a vybour. hmot na skládku do 1 km | t |  | 28.744
92 | 1 | 979081121R00 | Příplatek k odvozu za každý další 1 km | t | 28.744*2 | 57.49
93 | 1 | 979082111R00 | Vnitrostaveništní doprava suti do 10 m | t |  | 28.744
94 | 1 | 979082121R00 | Příplatek k vnitrost. dopravě suti za dalších 5 m | t | 28.744*3 | 86.23
95 | 1 | 979999997R00 | Poplatek za skládku sutě Krnov | t |  | 28.744
96 | 1 | 999281211R00 | Přesun hmot, opravy vněj. plášťů výšky do 25 m | t |  | 75.4292
97 | 1 | 711210020RA0 | Stěrka hydroizolační těsnící hmotou | m2 | (2.50+2.71+0.30+0.30)*0.06 | 0.35
98 | 1 | 998711201R00 | Přesun hmot pro izolace proti vodě, výšky do 6 m | % |  | 0.14
99 | 1 | 28350106 | Profil okenní začišťující APU 9 mm l = 2,4 m | m | 260.11*1.05 | 273.12
100 | 1 | 28376376.A | Deska polystyrén expand. Perimetr 30 1250x600x 30 | m2 | 6.78*1.05 | 7.12
101 | 1 | 67352491 | DEKTAPE SP 1 páska š. 15 mm x 45 m | m | 69.50*1.10 | 76.45
102 | 1 | 713121111R00 | Izolace tepelná podlah jednovrstvá | m2 | 2.10*0.10*3 | 6.78 | parapetní klíny do lepidla
| 1 |  |  |  | 1.75*0.10*3 | 0
| 1 |  |  |  | (3.25+2.40+2.70+1.45+2.10)*0.10 | 0
| 1 |  |  |  | (0.70+1.40+1.30)*0.10 | 0
| 1 |  |  |  | (1.35+5.30)*0.10 | 0
| 1 |  |  |  | 1.70*0.10*3 | 0
| 1 |  |  |  | 1.50*0.10*2 | 0
| 1 |  |  |  | (2.30+1.40+2.70+0.70+1.00)*0.10 | 0
| 1 |  |  |  | (1.35+5.30+0.85+1.00)*0.10 | 0
| 1 |  |  |  | 1.05*0.10*6 | 0
| 1 |  |  |  | 0.70*0.10*3 | 0
| 1 |  |  |  | 1.05*0.10 | 0
103 | 1 | 713191221R00 | Izolace tepelná podlah obložení stěn pásky 100 mm | m | (2.10*3)+(1.75*3) | 69.5
| 1 |  |  |  | 3.25+2.40+2.70+1.45+2.10+0.70 | 0
| 1 |  |  |  | 1.40+1.30+1.35+5.30 | 0
| 1 |  |  |  | (1.70*3)+(1.50*2) | 0
| 1 |  |  |  | 2.30+1.40+2.70+0.70+1.00 | 0
| 1 |  |  |  | 1.35+5.30+0.85+1.00 | 0
| 1 |  |  |  | (1.05*6)+(0.70*3) | 0
| 1 |  |  |  | 0.85+1.00+1.05 | 0
104 | 1 | 713391191R00 | Těsnění spojů profilovaným těsněním - bez dodávky | m | (0.66+0.98+0.66)*6 | 260.11
| 1 |  |  |  | 0.66+0.92+0.66+0.55+0.80+0.55 | 0
| 1 |  |  |  | (0.55+0.65+0.55)*3 | 0
| 1 |  |  |  | 0.70+1.00+0.70+2.37+1.21+2.37 | 0
| 1 |  |  |  | 1.97+0.60+1.97+0.55+1.00+0.55 | 0
| 1 |  |  |  | 2.20+1.70+2.20+2.25+1.35+2.25 | 0
| 1 |  |  |  | 2.25+2.32+2.25+2.27+1.95+2.27 | 0
| 1 |  |  |  | (2.27+0.70+2.27)*5 | 0
| 1 |  |  |  | (2.27+1.14+2.27)*2 | 0
| 1 |  |  |  | 2.27+1.34+2.27+2.25+1.00+2.25 | 0
| 1 |  |  |  | 3.04+1.55+3.04+2.24+0.90+2.24 | 0
| 1 |  |  |  | (1.25+0.60+1.25)*2 | 0
| 1 |  |  |  | (2.30+1.25+2.30)*2 | 0
| 1 |  |  |  | (1.60+1.35+1.60)*2 | 0
| 1 |  |  |  | 2.30+1.05+2.30+2.30+2.32+2.30 | 0
| 1 |  |  |  | (2.30+1.40+2.30)*2 | 0
| 1 |  |  |  | (2.30+0.70+2.30)*5 | 0
| 1 |  |  |  | 2.30+2.05+2.30+2.30+1.15+2.30 | 0
| 1 |  |  |  | (2.30+1.20+2.30)*2 | 0
| 1 |  |  |  | 2.25+1.10+2.25+2.25+1.30+2.25 | 0
| 1 |  |  |  | 2.30+1.10+2.30+1.65+1.75+1.65 | 0
| 1 |  |  |  | 1.75*3*2 | 0
105 | 1 | 998713201R00 | Přesun hmot pro izolace tepelné, výšky do 6 m | % |  | 0.86
106 | 1 | 55110156 | Ventil výtokový mosazný K-3 T 1/2" | kus |  | 3
107 | 1 | 722130213R00 | Potrubí z trub.závit.pozink.bezešvých 11353, DN 25 | m |  | 2.5
108 | 1 | 722130801R00 | Demontáž potrubí ocelových závitových DN 25 | m |  | 2.5
109 | 1 | 722130901R00 | Zazátkování vývodu | kus |  | 2
110 | 1 | 722130913R00 | Oprava-přeřezání ocelové trubky DN 25 | kus |  | 1
111 | 1 | 722131913R00 | Oprava-potrubí závitové,vsazení odbočky DN 25 | soubor |  | 1
112 | 1 | 722131933R00 | Oprava-propojení dosavadního potrubí závit. DN 25 | kus |  | 1
113 | 1 | 722181113R00 | Ochrana potrubí plstěnými pásy DN 25 | m |  | 2.5
114 | 1 | 722190403R00 | Vyvedení a upevnění výpustek DN 25 | kus |  | 3
115 | 1 | 722229101R00 | Montáž vodovodních armatur,1závit, G 1/2 | kus |  | 3
116 | 1 | 722290226R00 | Zkouška tlaku potrubí závitového DN 50 | m |  | 2.5
117 | 1 | 722290234R00 | Proplach a dezinfekce vodovod.potrubí DN 80 | m |  | 2.5
118 | 1 | 998722201R00 | Přesun hmot pro vnitřní vodovod, výšky do 6 m | % |  | 0.54
119 | 1 | 725410811R00 | Zpětná montáž žlabů ocelových jednoduchých dl.2000 | soubor |  | 1
120 | 1 | 725410812R00 | Demontáž žlabů ocelových jednoduchých dl.2000 | soubor |  | 1
121 | 1 | 725410912R00 | Výměna odpadních ventilů ke žlabům T 900A | kus |  | 3
122 | 1 | 998725201R00 | Přesun hmot pro zařizovací předměty, výšky do 6 m | % |  | 1.26
123 | 1 | 764322240R00 | Oplechování okapů Lindab, tvrdá krytina, rš 500 mm | m | 4.60*2 | 36.8
| 1 |  |  |  | 3.20+5.50+4.70+3.80+2.60+7.80 | 0
124 | 1 | 764322841R00 | Demontáž oplechování okapů, TK, rš 500 mm, do 45° | m | 4.60*2 | 36.8
| 1 |  |  |  | 3.20+5.50+4.70+3.80+2.60+7.80 | 0
125 | 1 | 764323220R00 | Oplechování okapů Lindab, živičná krytina, rš 250 mm | m |  | 2
126 | 1 | 764348814R00 | Demontáž sněhového zachytače, sklon do 45° | kus |  | 28
127 | 1 | 764352291R00 | Montáž žlabů Pz podokapních půlkruhových | m | 7.80+2.60+7.50 | 17.9 | stávající
128 | 1 | 764352801R00 | Demontáž žlabů půlkruh. rovných, rš 250 mm, do 45° | m | 4.50+5.50 | 10
129 | 1 | 764352811R00 | Demontáž žlabů půlkruh. rovných, rš 330 mm, do 45° | m | 4.60*2 | 35.8
| 1 |  |  |  | 3.20+5.50+7.80+2.60+7.50 | 0
130 | 1 | 764352906R00 | Oprava háků žlabů Pz půlkruhových, rš 250 mm | kus |  | 8
131 | 1 | 764352916R00 | Oprava háků žlabů Pz půlkruhových, rš 330 mm | kus |  | 12
132 | 1 | 764410850R00 | Demontáž oplechování parapetů,rš od 100 do 330 mm | m | 2.10*3 | 44.4
| 1 |  |  |  | 1.75*3 | 0
| 1 |  |  |  | 3.25+2.40+2.70+1.45+2.10 | 0
| 1 |  |  |  | 0.70+1.40+1.30 | 0
| 1 |  |  |  | 1.70*3 | 0
| 1 |  |  |  | 1.50*2 | 0
| 1 |  |  |  | 2.30+1.40+2.70+1.35+0.70+1.00 | 0
133 | 1 | 764410880R00 | Demontáž oplechování parapetů,rš od 400 do 600 mm | m | 1.35+5.30+1.35+5.30 | 13.3
134 | 1 | 764411310RAA | Oplechování parapetů Lindab | m | 1.35+5.30+1.35+5.30+1.05 | 14.35 | rš 400 mm
135 | 1 | 764411310RAB | Oplechování parapetů Lindab | m | 0.70+1.40+1.30 | 5.1 | rš 250 mm
| 1 |  |  |  | 0.70+1.00 | 0
136 | 1 | 764411310RAC | Oplechování parapetů Lindab | m | 2.10*3 | 49.55 | rš 330 mm
| 1 |  |  |  | 1.75*3 | 0
| 1 |  |  |  | 3.25+2.40+2.70+1.45+2.10 | 0
| 1 |  |  |  | 1.70*3 | 0
| 1 |  |  |  | 2.30+1.40+2.70+1.35 | 0
| 1 |  |  |  | 1.50*2 | 0
| 1 |  |  |  | 0.85+1.00 | 0
| 1 |  |  |  | 1.05*6 | 0
| 1 |  |  |  | 0.70*3 | 0
137 | 1 | 764421220R00 | Oplechování říms z Lindab plechu, rš 150 mm | m | 8.00+1.85+13.40+13.10+8.30+13.35+5.85+1.80 | 65.65
138 | 1 | 764421230R00 | Oplechování říms z Lindab plechu, rš 200 mm | m | 8.00+13.00+13.80+13.50+8.20+13.45+5.30 | 75.25
139 | 1 | 764421250R00 | Oplechování říms z Lindab plechu, rš 330 mm | m | 13.40+13.10+5.30 | 31.8
140 | 1 | 764421290R00 | Oplechování říms z Lindab plechu, rš 700 mm | m | 1.10*4 | 4.4
141 | 1 | 764421830R00 | Demontáž oplechování říms,rš od 100 do 200 mm | m | 8.00+13.00 | 21
142 | 1 | 764421850R00 | Demontáž oplechování říms,rš od 250 do 330 mm | m | 13.40+13.10+5.30 | 31.8
143 | 1 | 764422810R00 | Demontáž oplechování říms,rš od 600 do 800 mm | m | 1.10*4 | 4.4
144 | 1 | 764430230R00 | Oplechování zdí z Lindab plechu, rš 400 mm | m | 1.60+0.60 | 2.2
145 | 1 | 764430240R00 | Oplechování zdí z Lindab plechu, rš 500 mm | m | 4.80*4 | 25
| 1 |  |  |  | 2.10+1.30 | 0
| 1 |  |  |  | 0.60*4 | 0
146 | 1 | 764430250R00 | Oplechování zdí z Lindab plechu, rš 600 mm | m |  | 0.85
147 | 1 | 764430840R00 | Demontáž oplechování zdí,rš od 330 do 500 mm | m | 4.80*4 | 19.2
148 | 1 | 764454291R00 | Montáž trub Pz odpadních kruhových | m | 4.60+11.30 | 15.9 | stávající
149 | 1 | 764454801R00 | Demontáž odpadních trub kruhových,D 75 a 100 mm | m | (10.50*4)+4.60 | 46.6
150 | 1 | 764454802R00 | Demontáž odpadních trub kruhových,D 120 mm | m |  | 11.3
151 | 1 | 764456911R00 | Oprava kruhové zděře Pz, D 75 a 100 mm | kus |  | 5
152 | 1 | 764456912R00 | Oprava kruhové zděře Pz, D 120 mm | kus |  | 12
153 | 1 | 764901041R00 | Lindab žlab podokapní půlkruhový R,velikost 150 mm | m | 4.50+5.50 | 10
154 | 1 | 764901042R00 | Lindab žlab podokapní půlkruhový R,velikost 190 mm | m | 4.60*2 | 17.9
| 1 |  |  |  | 3.20+5.50 | 0
155 | 1 | 764901051R00 | Lindab odpadní trouby kruhové SROR, D 100 mm | m | 10.50*4 | 42
156 | 1 | 764902002R00 | Lindab, sněhový zachytač, do oceli | kus |  | 28
157 | 1 | 764919408R00 | M.držáků hromosvodu z poplast.plechu | kus |  | 24
158 | 1 | 998764202R00 | Přesun hmot pro klempířské konstr., výšky do 12 m | % |  | 17.39
159 | 1 | 765321690R00 | Příplatek za sklon přes 30 do 45°, složité | m2 |  | 35.29
160 | 1 | 765321850R00 | Demontáž AZC čtverců, pro použití, na bednění | m2 | (5.21+2.92+4.43+4.45)*0.80 | 35.29
| 1 |  |  |  | (4.65+8.40+3.15+3.80)*0.80 | 0
| 1 |  |  |  | (1.51+2.66+1.51)*1.00 | 0
161 | 1 | 765321890R00 | Příplatek za sklon přes 30 do 45°, k použití | m2 |  | 35.29
162 | 1 | 765340010RAB | Zastřešení AZC čtverci | m2 |  | 35.29 | zpětná montáž
163 | 1 | 998765202R00 | Přesun hmot pro krytiny tvrdé, výšky do 12 m | % |  | 3.0148
164 | 1 | 54914686 | Bezpečnostní kování BK 802 Cr | kus |  | 1
165 | 1 | 61174196 | Dveře vchodové 2kř.palubkové 170x220 cm | kus |  | 1
166 | 1 | 61187501 | Prah bukový délka 170 cm šířka 15 cm tl. 2 cm | kus |  | 1
167 | 1 | 766661142R00 | Montáž dveří do zárubně,otevíravých 2kř.nad 1,45 m | kus |  | 1
168 | 1 | 766662812R00 | Demontáž prahů dveří 2křídlových | kus |  | 1
169 | 1 | 766669112R00 | Dokování závěsů na universální zárubeň, 2křídlové | kus |  | 1
170 | 1 | 766669113R00 | Dokování okopného plechu | kus |  | 1
171 | 1 | 766695233R00 | Montáž prahů dveří dvoukřídlových š. nad 10 cm | kus |  | 1
172 | 1 | 998766201R00 | Přesun hmot pro truhlářské konstr., výšky do 6 m | % |  | 6.41
173 | 1 | 12103690VD | Mříž okenní kovová pevná - do ostění 100*55 cm | kus |  | 1
174 | 1 | 42972741 | Mřížka kruhová KMM pr.160.20 | kus |  | 1
175 | 1 | 767662110R00 | Montáž mříží pevných - šroubováním | m2 | 0.98*0.66*6 | 7.25 | stávající
| 1 |  |  |  | 0.92*0.66 | 0
| 1 |  |  |  | 0.65*0.55*3 | 0
| 1 |  |  |  | 0.80*0.55 | 0
| 1 |  |  |  | 1.00*0.70 | 0
| 1 |  |  |  | 1.00*0.55 | 0
176 | 1 | 767662120R00 | Montáž mříží pevných - svařováním | m2 | 1.00*0.55 | 0.55 | nové
177 | 1 | 767811110R00 | Montáž větracích mřížek, typ VM 2,vč.regulátorů | kus |  | 1
178 | 1 | 767861801R00 | Demontáž el. skříně | kus |  | 1
179 | 1 | 767996801R00 | Demontáž atypických ocelových konstr. do 50 kg | kg | 10.00*8 | 104 | stávající mříže pro zpětné použití
| 1 |  |  |  | 7.50+(5.50*3) | 0
180 | 1 | 998767201R00 | Přesun hmot pro zámečnické konstr., výšky do 6 m | % |  | 2.09
181 | 1 | 597623142 | Dlaždice 29,7x29,7 Color Two šedá mat | m2 | 1.26*1.05 | 1.32
182 | 1 | 771101111R00 | Vyrovnání podkladů maltou ze SMS tl. do 10 mm | m2 |  | 1.26
183 | 1 | 771101121R00 | Provedení penetrace podkladu | m2 |  | 1.26
184 | 1 | 771249111R00 | Řezání dlaždic čedič. diamant. kotoučem tl. 22 mm | m | 0.40*2 | 0.8
185 | 1 | 771575206R00 | Montáž podlah keram.,režné relief., tmel, 20x10 cm | m2 | (1.98+1.17)*0.40 | 1.26
186 | 1 | 771579791R00 | Příplatek za plochu podlah keram. do 5 m2 jednotl. | m2 |  | 1.26
187 | 1 | 998771201R00 | Přesun hmot pro podlahy z dlaždic, výšky do 6 m | % |  | 0.96
188 | 1 | 775411820R00 | Demontáž lišt dřevěných, šroubovaných | m |  | 2
189 | 1 | 775413123R00 | Lišty připevněné vruty, DB 10/1,5 cm | m |  | 2
190 | 1 | 998775201R00 | Přesun hmot pro podlahy vlysové, výšky do 6 m | % |  | 0.44
191 | 1 | 597813532 | Obkládačka Color One 14,8x14,8 béžová mat | m2 | 0.68*1.05 | 0.71
192 | 1 | 781101111R00 | Vyrovnání podkladu maltou ze SMS tl. do 7 mm | m2 |  | 0.68
193 | 1 | 781101121R00 | Provedení penetrace podkladu | m2 |  | 0.68
194 | 1 | 781111111R00 | Řezání obkladaček diamantovým kotoučem | m |  | 0.75
195 | 1 | 781471107R00 | Obklad vnitř.stěn,keram.režný,hladký, MC, 20x20 cm | m2 | 0.90*0.75 | 0.68
196 | 1 | 781479711R00 | Příplatek k obkladu stěn keram.,za plochu do 10 m2 | m2 |  | 0.68
197 | 1 | 998781201R00 | Přesun hmot pro obklady keramické, výšky do 6 m | % |  | 0.69
198 | 1 | 783201811R00 | Odstranění nátěrů z kovových konstrukcí oškrábáním | m2 | ;mříže; | 29.82
| 1 |  |  |  | 0.98*0.66*6 | 0
| 1 |  |  |  | 0.92*0.66 | 0
| 1 |  |  |  | 0.65*0.55*3 | 0
| 1 |  |  |  | 0.80*0.55 | 0
| 1 |  |  |  | 1.00*0.70 | 0
| 1 |  |  |  | ;el. skříň; | 0
| 1 |  |  |  | 1.10*0.50 | 0
| 1 |  |  |  | 0.60*1.20*3 | 0
| 1 |  |  |  | ;HUP; | 0
| 1 |  |  |  | 0.40*0.55 | 0
| 1 |  |  |  | ;zábradlí; | 0
| 1 |  |  |  | (2.20+2.00+1.20+5.40)*0.90*2 | 0
| 1 |  |  |  | ;konzoly; | 0
| 1 |  |  |  | 3.14*0.10*0.60*2*2 | 0
199 | 1 | 783221900R00 | Údržba, nátěr syntetický kov. konstr. jednonásobný | m2 | 1.00*0.55 | 0.55
200 | 1 | 783225400R00 | Nátěr syntetický kov. konstr. 2x + 1x email + tmel | m2 | 29.82*1 | 30.37
| 1 |  |  |  | 1.00*0.55 | 0
201 | 1 | 783226100R00 | Nátěr syntetický kovových konstrukcí základní | m2 | 1.00*0.55 | 0.55
202 | 1 | 783401811R00 | Odstranění nátěru z potrubí DN do 50 mm | m |  | 2.6
203 | 1 | 783414340R00 | Nátěr olejový potrubí do DN 50 mm Z +2x +1x email | m | (0.70*2)+1.20 | 2.6 | zábradlí trubkové
204 | 1 | 783522000R00 | Nátěr syntet. klempířských konstrukcí, Z + 2 x | m2 |  | 10.68
205 | 1 | 783801812R00 | Odstranění nátěrů z omítek stěn, oškrabáním | m2 | (93.98+176.03+65.25+141.51+123.48)*0.60 | 360.15 | neotlučené omítky
206 | 1 | 783903812R00 | Odmaštění saponáty | m2 | (1.86+4.39+1.86)*0.25*2 | 10.68 | klempíř
| 1 |  |  |  | 3.14*0.10*4.61 | 0
| 1 |  |  |  | 3.14*0.16*10.29 | 0
207 | 1 | 783904811R00 | Odrezivění kovových konstrukcí | m2 | 1.10*0.50 | 23.12
| 1 |  |  |  | 0.60*1.20*3 | 0
| 1 |  |  |  | 0.40*0.55 | 0
| 1 |  |  |  | (2.20+2.00+1.20+5.40)*0.90*2 | 0
| 1 |  |  |  | 3.14*0.10*0.60*2*2 | 0
208 | 1 | 784121101R00 | Penetrace podkladu nátěrem JUB, Akril Emulze, 1 x | m2 | (123.48+65.25+141.51+93.88)*0.60 | 254.47 | zpevňovač omítek stávající omítky 60 %
209 | 1 | 784131301R00 | Penetrace nátěrem Austis, Forte penetral 1 x | m2 | 31.61+101.11+123.48+65.25 | 732.97
| 1 |  |  |  | 141.51+93.98+176.03 | 0
210 | 1 | 210010011R00 | Trubka tuhá z PVC volně + kolena 16 mm | m |  | 10 | zalištování el. přívodů
211 | 1 | 220280286R00 | Demontáž a zpětná montáž el. kabelu | m |  | 5
212 | 1 | 360020383R00 | Demontáž a zpětná montáž čidla | kus |  | 1
213 | 1 | 360270338R00 | Demontáž a zpětná montážt tabla uviz 06 | kus |  | 1
| 2 |  | SO 02 - Snížení vlhkosti fasády |  |  | 0
214 | 2 | 111201101R00 | Odstranění křovin i s kořeny na ploše do 1000 m2 | m2 | 2.00*1.00 | 2 | pro zpětné použití
215 | 2 | 113106121R00 | Rozebrání dlažeb z betonových dlaždic na sucho | m2 | ;zámková 20*10; | 29.6
| 2 |  |  |  | (3.56+1.20+2.07+0.32+2.70)*1.00 | 0
| 2 |  |  |  | (7.51+2.25+0.80+1.30)*1.00 | 0
| 2 |  |  |  | ;dlažba 40*40; | 0
| 2 |  |  |  | (2.04+5.85)*1.00 | 0
216 | 2 | 113107111R00 | Odstranění podkladu pl. 200 m2,kam.těžené tl.10 cm | m2 |  | 29.6
217 | 2 | 113107122R00 | Odstranění podkladu pl. 200 m2,kam.drcené tl.20 cm | m2 |  | 103.67
218 | 2 | 113107123R00 | Odstranění podkladu pl. 200 m2,kam.drcené tl.30 cm | m2 |  | 29.6
219 | 2 | 113107143R00 | Odstranění podkladu pl.do 200 m2, živice tl. 15 cm | m2 | 2.50*4.48 | 103.67
| 2 |  |  |  | 2.40*13.37 | 0
| 2 |  |  |  | -(0.20*4.95) | 0
| 2 |  |  |  | 3.15*2.00 | 0
| 2 |  |  |  | 2.50*0.80/2 | 0
| 2 |  |  |  | 3.00*1.65/2 | 0
| 2 |  |  |  | 3.15*3.00 | 0
| 2 |  |  |  | 13.09*3.30 | 0
| 2 |  |  |  | -(5.33*0.20) | 0
220 | 2 | 113202111R00 | Vytrhání obrub z krajníků nebo obrubníků stojatých | m |  | 1
221 | 2 | 113204111R00 | Vytrhání obrub záhonových | m | 1.00*3 | 3
222 | 2 | 119001401R00 | Dočasné zajištění ocelového potrubí do DN 200 mm | m |  | 10
223 | 2 | 119001421R00 | Dočasné zajištění kabelů - do počtu 3 kabelů | m |  | 15
224 | 2 | 120001101R00 | Příplatek za ztížení vykopávky v blízkosti vedení | m3 | (10.00+15.00)*0.75*0.80 | 15
225 | 2 | 120901101R00 | Bourání konstrukcí cihelných na maltu vápennou | m3 |  | 0.5
226 | 2 | 120901111R00 | Bourání konstrukcí kamenných na maltu vápennou | m3 |  | 0.5
227 | 2 | 122101101R00 | Odkopávky nezapažené v hor. 2 do 100 m3 | m3 | 2.50*4.48*0.12 | 1.34
228 | 2 | 122201109R00 | Příplatek za lepivost - odkopávky v hor. 3 | m3 |  | 1.34
229 | 2 | 132101101R00 | Hloubení rýh šířky do 60 cm v hor.2 do 100 m3 | m3 | 3.00*0.15*0.10 | 9.09
| 2 |  |  |  | 1.00*0.20*0.20 | 0
| 2 |  |  |  | 10.00*0.60*1.50 | 0
230 | 2 | 132101201R00 | Hloubení rýh šířky do 200 cm v hor.2 do 100 m3 | m3 | (5.60+2.90+0.20+5.33+0.20)*0.75*1.20 | 57.96
| 2 |  |  |  | (4.86+0.75+6.05)*0.75*1.20 | 0
| 2 |  |  |  | (0.98+1.07+1.54+0.75+2.80)*0.75*0.90 | 0
| 2 |  |  |  | (1.95+0.85+5.40+0.75)*0.75*0.90 | 0
| 2 |  |  |  | (4.73+1.52)*0.75*1.20 | 0
| 2 |  |  |  | (2.70+1.50+2.07+0.32+1.20+0.75)*0.75*0.90 | 0
| 2 |  |  |  | (0.75+0.31+3.56+13.37+0.20+0.20)*0.75*0.90 | 0
231 | 2 | 132201109R00 | Příplatek za lepivost - hloubení rýh 60 cm v hor.3 | m3 |  | 9.09
232 | 2 | 132201209R00 | Příplatek za lepivost - hloubení rýh 200cm v hor.3 | m3 |  | 57.96
233 | 2 | 161101101R00 | Svislé přemístění výkopku z hor.1-4 do 2,5 m | m3 | 10.00*0.60*1.50 | 9
234 | 2 | 162201101R00 | Vodorovné přemístění výkopku z hor.1-4 do 20 m | m3 |  | 13.24
235 | 2 | 162501102R00 | Vodorovné přemístění výkopku z hor.1-4 do 3000 m | m3 |  | 13.24
236 | 2 | 167101101R00 | Nakládání výkopku z hor.1-4 v množství do 100 m3 | m3 | 1.34+57.96-46.06 | 13.24
237 | 2 | 171201201R00 | Uložení sypaniny na skládku | m3 |  | 13.24
238 | 2 | 174101101R00 | Zásyp jam, rýh, šachet se zhutněním | m3 | (5.60+2.90+0.20+5.33+0.20)*0.75*0.70 | 46.06
| 2 |  |  |  | (4.86+0.75+6.05+0.98+1.07)*0.75*0.70 | 0
| 2 |  |  |  | (1.54+0.75+2.80+1.95+0.85)*0.75*0.70 | 0
| 2 |  |  |  | (5.40+0.75+4.73+1.52+2.70)*0.75*0.70 | 0
| 2 |  |  |  | (1.50+2.07+0.32+1.20+0.75)*0.75*0.70 | 0
| 2 |  |  |  | (0.75+0.31+3.56+13.37+0.20+0.20)*0.75*0.70 | 0
| 2 |  |  |  | 10.00*0.60*1.10 | 0
239 | 2 | 179013654VD | Poplatek za skládku zeminy Krnov | t | 13.24*1.80 | 23.83
240 | 2 | 00572471 | Směs travní luční II. - střednědobá PROFI | kg |  | 1.5
241 | 2 | 180402111R00 | Založení trávníku parkového výsevem v rovině | m2 |  | 13.79
242 | 2 | 181101102R00 | Úprava pláně v zářezech v hor. 1-4, se zhutněním | m2 |  | 114.87
243 | 2 | 181301101R00 | Rozprostření ornice, rovina, tl. do 10 cm do 500m2 | m2 | 4.73*1.52 | 13.79
| 2 |  |  |  | 3.30*2.00 | 0
244 | 2 | 183403111R00 | Obdělání půdy nakopáním do 10 cm v rovině | m2 |  | 13.79
245 | 2 | 184701111R00 | Výsadba živého plotu bez balu do rýhy, v rovině | kus |  | 4 | stávající
246 | 2 | 185804311R00 | Zalití rostlin vodou plochy do 20 m2 | m3 |  | 0.5
247 | 2 | 212755114RX1 | Trativody z drenážních trubek DN 10 cm bez lože | m | 5.60+2.90+0.20+5.33+0.20+4.86 | 75.16 | PVC
| 2 |  |  |  | 0.75+6.05+0.98+1.07+1.54+0.75 | 0
| 2 |  |  |  | 2.80+1.95+0.85+5.40+0.75+4.73 | 0
| 2 |  |  |  | 1.52+2.70+1.50+2.07+0.32+1.20 | 0
| 2 |  |  |  | 0.75+0.75+0.31+3.56+13.37+0.20+0.20 | 0
248 | 2 | 216904112R00 | Očištění tlakovou vodou zdiva stěn a rubu kleneb | m2 |  | 90.92 | základy
249 | 2 | 216904391R00 | Přiíplatek za ruční dočištění ocelovými kartáči | m2 |  | 90.92
250 | 2 | 289471111R00 | Sanace trhlin skal hl.spárováním š.3 cm, hl.15 cm | m |  | 6
251 | 2 | 289471211R00 | Sanace trhlin skal hl.spárováním š.5 cm, hl.15 cm | m |  | 3
252 | 2 | 289901111R00 | Vyčištění trhlin skal. stěny do 3 cm hl. do 15 cm | m |  | 6
253 | 2 | 289901211R00 | Vyčištění trhlin skal. stěny do 5 cm hl. do 15 cm | m |  | 3
254 | 2 | 289903122R00 | Vysekání spár nad 3 cm zdiva z lom.kamene střed. | m2 | 90.92*0.20 | 18.18 | 20 %
255 | 2 | 289971211R00 | Zřízení vrstvy z geotextilie sklon do 1:5 š.do 3 m | m2 | 92.47+21.71+7.89+11.20 | 339.97
| 2 |  |  |  | (5.60+2.90+0.20+5.33+0.20)*(0.65+0.75+1.35) | 0
| 2 |  |  |  | (4.86+0.75+6.05)*(0.65+0.75+1.35) | 0
| 2 |  |  |  | (0.98+1.07+1.54+0.75+2.80)*(0.65+0.75+1.35) | 0
| 2 |  |  |  | (1.95+0.85+5.40+0.75+4.73)*(0.65+0.75+1.35) | 0
| 2 |  |  |  | (1.52+2.70+1.50+2.07+0.32)*(0.65+0.75+1.35) | 0
| 2 |  |  |  | (1.20+0.75+0.75+0.31)*(0.65+0.75+1.35) | 0
| 2 |  |  |  | (3.56+13.37+0.20+0.20)*(0.65+0.75+1.35) | 0
256 | 2 | 69370505 | Geotextilie MOKRUTEX HQ PES 300g/m2 do 6 m | m2 | 339.97*1.15 | 390.97
257 | 2 | 310217851R00 | Zazdívka otvorů do 0,25 m2 kamenem ve zdi tl.45 cm | kus |  | 8
258 | 2 | 310236241R00 | Zazdívka otvorů pl. 0,09 m2 cihlami, tl. zdi 30 cm | kus |  | 5
259 | 2 | 310237241R00 | Zazdívka otvorů pl. 0,25 m2 cihlami, tl. zdi 30 cm | kus |  | 4
260 | 2 | 319201311R00 | Vyrovnání povrchu zdiva maltou tl.do 3 cm | m2 | 90.92*0.20 | 18.18 | základy 20 %
261 | 2 | 319202321R00 | Vyrovnání povrchu zdiva přizděním do tl. 8 cm | m2 | 90.92*0.10 | 9.09 | základy 10 %
262 | 2 | 451572111R00 | Lože pod potrubí z kameniva těženého 0 - 4 mm | m3 | (5.60+2.90+0.20+5.33+0.20)*0.70*0.30 | 15.79 | obsyp potrubí
| 2 |  |  |  | (4.86+0.75+6.05+0.98+1.07)*0.70*0.30 | 0
| 2 |  |  |  | (1.54+0.75+2.80+1.95+0.85)*0.70*0.30 | 0
| 2 |  |  |  | (5.40+0.75+4.73+1.52+2.70)*0.70*0.30 | 0
| 2 |  |  |  | (1.50+2.07+0.32+1.20+0.75)*0.70*0.30 | 0
| 2 |  |  |  | (0.75+0.31+3.56+13.37+0.20+0.20)*0.70*0.30 | 0
263 | 2 | 451572111R00 | Lože pod potrubí z kameniva těženého 0 - 4 mm | m3 | 10.00*0.60*0.10 | 0.6
264 | 2 | 451573111R00 | Lože pod potrubí ze štěrkopísku do 63 mm | m3 | 10.00*0.60*0.25 | 1.5 | obsyp
265 | 2 | 452112111R00 | Osazení beton, prstenců pod mříže, výšky do100 mm | kus |  | 6
266 | 2 | 452311131R00 | Desky podkladní pod potrubí z betonu B 12,5 | m3 | (5.60+2.90+0.20+5.33+0.20)*0.60*0.15 | 6.76
| 2 |  |  |  | (4.86+0.75+6.05)*0.60*0.15 | 0
| 2 |  |  |  | (0.98+1.07+1.54+0.75+2.80)*0.60*0.15 | 0
| 2 |  |  |  | (1.99+0.85+5.40+0.75+4.73)*0.60*0.15 | 0
| 2 |  |  |  | (1.52+2.70+1.50+2.07+0.32)*0.60*0.15 | 0
| 2 |  |  |  | (1.20+0.75+0.75+0.31)*0.60*0.15 | 0
| 2 |  |  |  | (3.56+13.37+0.20+0.20)*0.60*0.15 | 0
267 | 2 | 59224174.A | Prstenec vyrovnávcí TBW-Q 625/40/120 | kus |  | 6
268 | 2 | 564801112R00 | Podklad ze štěrkodrti po zhutnění tloušťky 4 cm | m2 | 92.47+21.71+7.89+11.20 | 133.27
269 | 2 | 564811111R00 | Podklad ze štěrkodrti po zhutnění tloušťky 5 cm | m2 |  | 11.2 | celkem 30 cm
270 | 2 | 564861111R00 | Podklad ze štěrkodrti po zhutnění tloušťky 20 cm | m2 | 92.47+21.71+7.89 | 122.07
271 | 2 | 564871111R00 | Podklad ze štěrkodrti po zhutnění tloušťky 25 cm | m2 |  | 11.2 | celkem 30 cm
272 | 2 | 59248040 | Dlažba zámková GRANIT 20/10/8 II přírodní | m2 | 11.20*1.05 | 11.76
273 | 2 | 59248050 | Dlažba zámková GRANIT 20/10/6 II přírodní | m2 | 92.47*1.05 | 97.09
274 | 2 | 596215021R00 | Kladení zámkové dlažby tl. 6 cm do drtě tl. 4 cm | m2 | 103.67-11.20 | 92.47 | nová
275 | 2 | 596215021R00 | Kladení zámkové dlažby tl. 6 cm do drtě tl. 4 cm | m2 | (3.56+1.20+2.07+0.32+2.70)*1.00 | 21.71 | stávající
| 2 |  |  |  | (7.51+2.25+0.80+1.30)*1.00 | 0
276 | 2 | 596215040R00 | Kladení zámkové dlažby tl. 8 cm do drtě tl. 4 cm | m2 | 2.50*4.48 | 11.2 | nová
277 | 2 | 596811111R00 | Kladení dlaždic kom.pro pěší, lože z kameniva těž. | m2 | (2.04+5.85)*1.00 | 7.89 | stávající
278 | 2 | 622422511R00 | Oprava vnějších omítek vápen. hladk. II, do 50 % | m2 | 90.92*0.50 | 45.46 | doplnění omítek základů
279 | 2 | 28614802 | Trubka RAUPLEN-PE TS (LP) DN 150 | m | 10.00*1.05 | 10.5
280 | 2 | 28614821 | Trubka RAUPLEN-PE neperforovaná UP DN 100 | m | 9.00*1.05 | 9.45
281 | 2 | 871313121R00 | Montáž trub z tvrdého PVC, gumový kroužek, DN 150 | m | 1.50*6 | 19
| 2 |  |  |  | 10.00*1 | 0
282 | 2 | 12198745VD | Vsakovací šachtice Wavin | kus |  | 6
283 | 2 | 28651649.A | Koleno kanalizační KGB DN 200/ 45° PVC Wavin | kus |  | 6
284 | 2 | 28651699.A | Odbočka kanalizační KGEA 150/ 100/45° PVC Wavin | kus |  | 6
285 | 2 | 55340051 | Poklop pro zámk.dlažbu GA 300x300x115 mm | kus |  | 6
286 | 2 | 894211111R00 | Šachty z betonu kruhové, dno B 30, potrubí DN 200 | kus |  | 2
287 | 2 | 894432111R00 | Osazení plastové šachty revizní prům.315 mm, Wavin | kus |  | 6
288 | 2 | 899304111R00 | Osazení poklopu s rámem železobetonového | kus |  | 6
289 | 2 | 59217410 | Obrubník chodníkový ABO 100/10/25 1000x100x250 | kus |  | 1
290 | 2 | 916531111R00 | Osazení záhon.obrubníků do lože z B 12,5 bez opěry | m |  | 3 | stávající
291 | 2 | 917862111R00 | Osazení stojat. obrub. bet. s opěrou,lože z B 12,5 | m |  | 1
292 | 2 | 918101111R00 | Lože pod obrubníky nebo obruby dlažeb z B 12,5 | m3 | 1.00*0.15*0.15 | 0.02
293 | 2 | 919731123R00 | Zarovnání styčné plochy živičné tl. do 20 cm | m |  | 5.8
294 | 2 | 919735113R00 | Řezání stávajícího živičného krytu tl. 10 - 15 cm | m | 3.30+2.50 | 5.8
295 | 2 | 919794441R00 | Úprava ploch kolem hydrantů do 2 m2 | kus | 6+2 | 8
296 | 2 | 978015291R00 | Otlučení omítek vnějších MVC v složit.1-4 do 100 % | m2 | (5.60+2.90+0.20+5.33+0.20)*1.25 | 90.92 | zákl. zdivo
| 2 |  |  |  | (4.86+8.10+1.35+1.70+1.35)*1.25 | 0
| 2 |  |  |  | (2.50+1.95+6.51+4.73+1.52)*1.25 | 0
| 2 |  |  |  | (2.70+0.32+2.07+1.52+3.56)*1.25 | 0
| 2 |  |  |  | (13.37+0.20+0.20)*1.25 | 0
297 | 2 | 979024441R00 | Očištění vybour. obrubníků všech loží a výplní | m | 3.00+1.00 | 4
298 | 2 | 979054441R00 | Očištění vybour. dlaždic s výplní kamen. těženým | m2 |  | 29.6
299 | 2 | 979081111R00 | Odvoz suti a vybour. hmot na skládku do 1 km | t |  | 5.364
300 | 2 | 979081121R00 | Příplatek k odvozu za každý další 1 km | t | 5.364*2 | 10.73
301 | 2 | 979082111R00 | Vnitrostaveništní doprava suti do 10 m | t |  | 5.364
302 | 2 | 979082121R00 | Příplatek k vnitrost. dopravě suti za dalších 5 m | t | 5.364*3 | 16.09
303 | 2 | 979082212R00 | Vodorovná doprava suti po suchu do 50 m | t |  | 77.783 | komunikace
304 | 2 | 979082213R00 | Vodorovná doprava suti po suchu do 1 km | t |  | 77.783 | komunikace
305 | 2 | 979082219R00 | Příplatek za dopravu suti po suchu za další 1 km | t |  | 77.783 | komunikace
306 | 2 | 979084212R00 | Vodorovná doprava vybour. hmot po suchu do 50 m | t |  | 0.265
307 | 2 | 979087212R00 | Nakládání suti na dopravní prostředky | t |  | 77.783
308 | 2 | 979087213R00 | Nakládání vybouraných hmot na dopravní prostředky | t |  | 0.265
309 | 2 | 979999997R00 | Poplatek za skládku sutě Krnov | t |  | 77.783 | komunikace
310 | 2 | 979999997R00 | Poplatek za skládku sutě Krnov | t |  | 5.364
311 | 2 | 999281211R00 | Přesun hmot, opravy vněj. plášťů výšky do 25 m | t |  | 174.4835
312 | 2 | 28324270.A | Fólie nopová z HDPE JUNOP tl. 0,6 mm, nopy 8 mm | m2 | 101.27*1.15 | 116.46
313 | 2 | 711132101R00 | Izolace proti vlhkosti svislá pásy na sucho | m2 | (5.60+2.90+0.20+5.33+0.20)*1.40 | 101.27
| 2 |  |  |  | (4.86+8.10+1.35+1.70+1.35)*1.40 | 0
| 2 |  |  |  | (2.50+1.55+6.51+4.73+1.52)*1.40 | 0
| 2 |  |  |  | (2.70+0.32+2.07+1.52+3.56)*1.40 | 0
| 2 |  |  |  | (13.37+0.20+0.20)*1.40 | 0
314 | 2 | 998711201R00 | Přesun hmot pro izolace proti vodě, výšky do 6 m | % |  | 0.87
315 | 2 | 713191100RT9 | Položení izolační fólie | m2 | 10.00*0.60*2 | 12 | včetně dodávky fólie PE výstražná fólie
316 | 2 | 713421111R00 | Izolace potrubí Izoma M,pásy ve Fe pletivu,1vrstvá | m2 | 3.14*0.15*10.00 | 4.71
317 | 2 | 998713201R00 | Přesun hmot pro izolace tepelné, výšky do 6 m | % |  | 0.89
318 | 2 | 721242115R00 | Lapač střešních splavenin litinový DN 100 | kus |  | 6
319 | 2 | 721300922R00 | Pročištění ležatých svodů do DN 300 | m |  | 6
320 | 2 | 721300932R00 | Pročištění připojovacího potrubí šikmého do DN 110 | m |  | 6
321 | 2 | 721300942R00 | Pročistění lapačů střešních splavenin | kus |  | 6
322 | 2 | 998721201R00 | Přesun hmot pro vnitřní kanalizaci, výšky do 6 m | % |  | 2.27
323 | 2 | 28324362.A | Lišta krycí P5 délka 2 m 10 x 42 mm | m | 63.86*1.10 | 70.25
324 | 2 | 59160963.A | Plastová čepička, podložka pod šroub A5, B8 | 1C |  | 0.6
325 | 2 | 767896110R00 | Montáží lišt ventilačních plast. | m | 5.60+2.90+0.20+5.33+0.20 | 63.86
| 2 |  |  |  | 8.10+1.35+1.70+1.35+2.50 | 0
| 2 |  |  |  | 6.51+4.73+1.52+2.70+0.32 | 0
| 2 |  |  |  | 1.52+3.56+13.37+0.20+0.20 | 0
326 | 2 | 998767201R00 | Přesun hmot pro zámečnické konstr., výšky do 6 m | % |  | 0.65

## Krycí list rozpočtu
Krycí list rozpočtu
Název stavby: |  | Mateřská škola,Svatováclavská 171-13, Krnov |  | Objednatel: | Město Krnov |  | IČ/DIČ:
Druh stavby a účel: |  | Oprava fasády |  | Projektant: | Ing. Daneš Herel |  | IČ/DIČ:
Lokalita: |  | Krnov |  | Zhotovitel: |  |  | IČ/DIČ:
Začátek výstavby: |  | 2014-12-14 |  | Konec výstavby: |  |  | Položek: | 326
JKSO: |  |  |  | Zpracoval: | Květoslav Trojan |  | Datum: | 2014-12-14
Rozpočtové náklady v Kč
A | Základní rozpočtové náklady |  | B | Doplňkové náklady |  | C | Náklady na umístění stavby (NUS)
HSV | Dodávky |  | Práce přesčas |  |  | Zařízení staveniště
| Montáž |  | Bez pevné podl. |  |  | Mimostav. doprava
PSV | Dodávky |  | Kulturní památka |  |  | Územní vlivy
| Montáž |  |  |  |  | Provozní vlivy
"M" | Dodávky |  |  |  |  | Ostatní
| Montáž |  |  |  |  | NUS z rozpočtu
Ostatní materiál
Přesun hmot a sutí
ZRN celkem |  |  | DN celkem |  |  | NUS celkem
Základ 0%
Základ 15% |  |  | DPH 15% |  |  | Celkem bez DPH
Základ 21% |  |  | DPH 21% |  |  | Celkem včetně DPH
Projektant |  |  | Objednatel |  |  | Zhotovitel
Datum, razítko a podpis |  |  | Datum, razítko a podpis |  |  | Datum, razítko a podpis

## Krycí list objektu(1)
Krycí list objektu(1)
Název stavby: |  | Mateřská škola,Svatováclavská 171-13, Krnov |  | Objednatel: | Město Krnov |  | IČ/DIČ:
Druh stavby a účel: |  | Oprava fasády |  | Projektant: | Ing. Daneš Herel |  | IČ/DIČ:
Lokalita: |  | Krnov |  | Zhotovitel: |  |  | IČ/DIČ:
Začátek výstavby: |  | 2014-12-14 |  | Konec výstavby: |  |  | Položek: | 213
JKSO: |  |  |  | Zpracoval: | Květoslav Trojan |  | Datum: | 2014-12-14
Rozpočtové náklady v Kč
A | Základní rozpočtové náklady |  | B | Doplňkové náklady |  | C | Náklady na umístění stavby (NUS)
HSV | Dodávky |  | Práce přesčas |  |  | Zařízení staveniště
| Montáž |  | Bez pevné podl. |  |  | Mimostav. doprava
PSV | Dodávky |  | Kulturní památka |  |  | Územní vlivy
| Montáž |  |  |  |  | Provozní vlivy
"M" | Dodávky |  |  |  |  | Ostatní
| Montáž |  |  |  |  | NUS z rozpočtu
Ostatní materiál
Přesun hmot a sutí
ZRN celkem |  |  | DN celkem |  |  | NUS celkem
Základ 0%
Základ 15% |  |  | DPH 15% |  |  | Celkem bez DPH
Základ 21% |  |  | DPH 21% |  |  | Celkem včetně DPH
Projektant |  |  | Objednatel |  |  | Zhotovitel
Datum, razítko a podpis |  |  | Datum, razítko a podpis |  |  | Datum, razítko a podpis

## Krycí list objektu(2)
Krycí list objektu(2)
Název stavby: |  | Mateřská škola,Svatováclavská 171-13, Krnov |  | Objednatel: | Město Krnov |  | IČ/DIČ:
Druh stavby a účel: |  | Oprava fasády |  | Projektant: | Ing. Daneš Herel |  | IČ/DIČ:
Lokalita: |  | Krnov |  | Zhotovitel: |  |  | IČ/DIČ:
Začátek výstavby: |  | 2014-12-14 |  | Konec výstavby: |  |  | Položek: | 113
JKSO: |  |  |  | Zpracoval: | Květoslav Trojan |  | Datum: | 2014-12-14
Rozpočtové náklady v Kč
A | Základní rozpočtové náklady |  | B | Doplňkové náklady |  | C | Náklady na umístění stavby (NUS)
HSV | Dodávky |  | Práce přesčas |  |  | Zařízení staveniště
| Montáž |  | Bez pevné podl. |  |  | Mimostav. doprava
PSV | Dodávky |  | Kulturní památka |  |  | Územní vlivy
| Montáž |  |  |  |  | Provozní vlivy
"M" | Dodávky |  |  |  |  | Ostatní
| Montáž |  |  |  |  | NUS z rozpočtu
Ostatní materiál
Přesun hmot a sutí
ZRN celkem |  |  | DN celkem |  |  | NUS celkem
Základ 0%
Základ 15% |  |  | DPH 15% |  |  | Celkem bez DPH
Základ 21% |  |  | DPH 21% |  |  | Celkem včetně DPH
Projektant |  |  | Objednatel |  |  | Zhotovitel
Datum, razítko a podpis |  |  | Datum, razítko a podpis |  |  | Datum, razítko a podpis