## KrycíList
Krycí list [ceny uvedeny v Kč]
Zakázka : | výměna oplocení kolem pozemku MŠ Slunečnice | [5 empty] | Část :
Faktura :
Zakázka číslo : |  |  |  | Umístění :
Stavební objekt číslo : |  |  |  | Investor :
Rozpočet číslo : |  | C:\RozpNz\Data\Kovařík - 176, MŠ Slunečnice Albrechtická ul.o32 |  | Objednal :
Dodatek číslo : |  |  |  | Projektant :
Archivní číslo : |  |  |  | Zpracoval :
Datum : |  | 12/06/2012
Kurz měny : |  | 1 Kč za 1 Kč |  | Soubor : | C:\RozpNz\Data\Kovařík - 176, MŠ Slunečnice Albrechtická ul.o32
Rozpočtové náklady |  |  |  |  | Ostatní náklady |  |  |  |  | Vypracoval:
Typ oddílu | Dodávka | Montáž | HZS | Přirážky | Název nákladu |  |  | Částka | Sazba DPH
HSV | 0 | 0 | 0 | 0
PSV | 0 | 0 | 0 | 0
MON | 0 | 0 | 0 | 0
VRN | 0 | 0 | 0 | 0
OST | 0 | 0 | 0 | 0 | [5 empty] | Dne:
Celkem | 0 | 0 | 0 | 0
Základní rozpočtové náklady |  |  | 0 | [6 empty] | Odsouhlasil:
Přirážky |  |  | 0
Celkové rozpočtové náklady (bezDPH) |  |  | 0 |  | Celkové ostatní náklady |  |  | 0
Daň z přidané hodnoty (Rozpočet+Ostatní) |  |  |  |  | Dílčí DPH
Sazba[%] | Základ |  | Daň |  |  | Základna |  | Daň
15 | 0 |  | 0 |  |  | 0 |  | 0 |  | Dne:
21 | 0 |  | 0 |  |  | 0 |  | 0
0 | 0 |  | 0 |  |  | 0 |  | 0 |  | Razítko:
| 0 |  | 0 |  |  |  |  | 0
Celkové náklady (Rozpočet +Ostatní) vč. DPH |  |  |  |  | Účelové měrné jednotky (bez DPH)
0 |  |  |  |  | Název MJ |  |  | Počet MJ | Náklady/MJ

## Rozpočet
.Hdr | Objekt | Oddíl | Druh | Řádek | Číslo(SKP) | Název | Množství [Mj] | Mj | Sazba [Kč] | Cena celkem | Dodávka | Montáž | HZS | Přirážky | Hmoty1[t] za Mj | Hmoty2[t] za Mj | Normohodiny | Mzdy | % Dph | Cena vč. DPH
Položkový rozpočet
| Zakázka : |  | 0 |  |  | výměna oplocení kolem pozemku MŠ Slunečnice | 0
|  |  | 0 |  |  | 0 | 0
[6 empty] | C:\RozpNz\Data\Kovařík - 176, MŠ Slunečnice Albrechtická ul.o32 | [14 empty] | .
| Objekt | Oddíl | Druh | Ř | Číslo(SKP) | Popis řádku | Množství Mj | Mj | Sazba | Cena celkem | Dodávka | Montáž | HZS | Přirážky | Hm1[t]/Mj | Hm2[t]/Mj | Nhod/Mj | Mzdy/Mj | % Dph | Cena vč. DPH
|  |  | 0 | [6 empty] | 0 | 0 | 0 | 0 | 0 | 57.7075 | 9.3024 | 278.6093 | 23321.6231 | 0 | 0
| 001 |  | B |  |  | oploceni z pletiva - jižní a západní strana |  |  |  | 0 | 0 | 0 | 0 | 0 | 23.6175 | 6.8998 | 196.9747 | 16482.8438 | 0 | 0
|  | 011 | O |  | HSV | přípravné a přidružené práce |  |  |  | 0 | 0 | 0 | 0 | 0 | 0 | 0 | 10.32 | 828.252 | 0 | 0
Seznam položek pro oddíl :
|  |  | P | 1 | 111201101 | Odstranění křovin a stromů průměru kmene do 100 mm i s kořeny z celkové plochy do 1000 m2 | 60 | m2 |  | 0 |  | 0 |  |  | 0 | 0 | 0.172 | 13.8042 | 21 | 0
|  | 013 | O |  | HSV | hloubene vykopavky |  |  |  | 0 | 0 | 0 | 0 | 0 | 0 | 0 | 11.613 | 962.7194 | 0 | 0
Seznam položek pro oddíl :
|  |  | P | 1 | 131203101 | Hloubení jam ručním nebo pneum nářadím v soudržných horninách tř. 3 | 2.45 | m3 |  | 0 |  | 0 |  |  | 0 | 0 | 2.948 | 244.3892 | 21 | 0
[6 empty] | 0,25*0,25*0,8*49 | 2.45
|  |  | P | 2 | 131203109 | Příplatek za lepivost u hloubení jam ručním nebo pneum nářadím v hornině tř. 3 | 2.45 | m3 |  | 0 |  | 0 |  |  | 0 | 0 | 0.59 | 48.911 | 21 | 0
|  |  | P | 3 | 132102101 | Hloubení rýh š do 600 mm ručním nebo pneum nářadím v soudržných horninách tř. 1 a 2 | 1.32 | m3 |  | 0 |  | 0 |  |  | 0 | 0 | 2.231 | 184.9499 | 21 | 0
[6 empty] | 132*0,1*0,1 | 1.32
|  | 016 | O |  | HSV | premisteni vykopku |  |  |  | 0 | 0 | 0 | 0 | 0 | 0 | 0 | 3.2724 | 271.2786 | 0 | 0
Seznam položek pro oddíl :
|  |  | P | 1 | 162201201 | Vodorovné přemístění do 10 m nošením výkopku z horniny tř. 1 až 4 | 3.77 | m3 |  | 0 |  | 0 |  |  | 0 | 0 | 0.868 | 71.9572 | 21 | 0
[6 empty] | 2,45+1,32 | 3.77
|  | 018 | O |  | HSV | povrchové úpravy terénu |  |  |  | 0 | 0 | 0 | 0 | 0 | 0 | 0 | 6.167 | 527.3622 | 0 | 0
Seznam položek pro oddíl :
|  |  | P | 1 | 181102302 | Úprava pláně v zářezech se zhutněním | 105.6 | m2 |  | 0 |  | 0 |  |  | 0 | 0 | 0.035 | 3.0541 | 21 | 0
[6 empty] | 132*0,8 | 105.6
|  |  | P | 2 | 460120012 | Zásyp jam ručně v hornině třídy 2 | 3.168 | m3 |  | 0 |  | 0 |  |  | 0 | 0 | 0.78 | 64.662 | 21 | 0
|  | 033 | O |  | HSV | sloupy a pilire |  |  |  | 0 | 0 | 0 | 0 | 0 | 9.1711 | 0 | 21.04 | 1735.036 | 0 | 0
Seznam položek pro oddíl :
|  |  | P | 1 | 338171112 | Osazování sloupků a vzpěr plotových ocelových v 2 m se svařením | 10 | kus |  | 0 |  | 0 |  |  | 0.01716 | 0 | 0.34 | 27.268 | 21 | 0
|  |  | P | 2 | 338171122 | Osazování sloupků a vzpěr plotových ocelových v 2,6 m se zabetonováním | 49 | kus |  | 0 |  | 0 |  |  | 0.12145 | 0 | 0.36 | 29.844 | 21 | 0
|  |  | S | 3 | 033 | Sloupek Zn+Pvc TURBOLINEA 200cm /pr. 48mm plastovaný vč zátky | 49 | kus |  | 0 | 0 |  |  |  | 0.01215 | 0 | 0 | 0 | 21 | 0
|  |  | S | 4 | 03355 | Vzpěra Zn+Pvc TURBOLINEA 180cm/ pr. 48mm poplastovaná vč zátky | 10 | kus |  | 0 | 0 |  |  |  | 0.1215 | 0 | 0 | 0 | 21 | 0
|  |  | S | 5 | 03355465 | Pz držák vzpěry montovantelný na podhrab desku | 10 | kus |  | 0 | 0 |  |  |  | 0.1215 | 0 | 0 | 0 | 21 | 0
|  |  | S | 6 | 033555 | Objímka TURBOLINEA pr. 48mm poplastovaná | 18 | kus |  | 0 | 0 |  |  |  | 0.001215 | 0 | 0 | 0 | 21 | 0
[6 empty] | 3*6 | 18
|  |  | S | 7 | 78646 | příchytky,očka,ostatní spojovací materiál | 1 | soubor |  | 0 | 0 |  |  |  | 0.001215 | 0 | 0 | 0 | 21 | 0
|  | 091 | O |  | HSV | doplňující konstrukce |  |  |  | 0 | 0 | 0 | 0 | 0 | 14.1759 | 0 | 13.992 | 1287.9768 | 0 | 0
Seznam položek pro oddíl :
|  |  | P | 1 | 916331111 | Osazení zahradního obrubníku betonového do lože z betonu bez boční opěry | 132 | m |  | 0 |  | 0 |  |  | 0.08531 | 0 | 0.106 | 9.7574 | 21 | 0
|  |  | S | 2 | 7897465 | Podhrabová betonová deska 50/250/2500 plná | 53 | kus |  | 0 | 0 |  |  |  | 0.055 | 0 | 0 | 0 | 21 | 0
|  |  | S | 3 | 46846546 | Pz držák podhrabové desky tvaru U hl.35cm | 106 | kus |  | 0 | 0 |  |  |  | 0 | 0 | 0 | 0 | 21 | 0
|  | 096 | O |  | HSV | bourání a demolice konstrukcí |  |  |  | 0 | 0 | 0 | 0 | 0 | 0 | 6.8998 | 68.0065 | 5827.4031 | 0 | 0
Seznam položek pro oddíl :
|  |  | P | 1 | 961044111 | Bourání základů z betonu prostého | 3.168 | m3 |  | 0 |  | 0 |  |  | 0 | 2 | 6.436 | 593.4144 | 21 | 0
[6 empty] | 44*0,3*0,3*0,8 | 3.168
|  |  | P | 2 | 767911812 | Demontáž drátěného pletiva se čtvercovými oky výšky do 2,0 m | 132 | m |  | 0 |  | 0 |  |  | 0 | 0.00248 | 0.21 | 17.409 | 21 | 0
[6 empty] | 68+26+38 | 132
|  |  | P | 3 | 767912811 | Demontáž ostnatého drátu výšky do 2,0 m | 132 | m |  | 0 |  | 0 |  |  | 0 | 0.0001 | 0.021 | 1.7409 | 21 | 0
|  |  | P | 4 | 767918811 | Demontáž ocelového sloupku plotového D50 výšky do 2,0 m | 44 | kus |  | 0 |  | 0 |  |  | 0 | 0.005 | 0 | 0 | 21 | 0
|  |  | P | 5 | 767996701 | Demontáž atypických zámečnických konstrukcí řezáním hmotnosti jednotlivých dílů do 50 kg | 3.2 | kg |  | 0 |  | 0 |  |  | 0 | 0.001 | 0 | 0 | 21 | 0
odřezání přebytečných ocel prvků od sloupků branky
[6 empty] | 1,6*2 | 3.2
|  |  | U | 6 | 979082111 | Vnitrostaveništní vodorovná doprava suti a vybouraných hmot do 10 m | 6.8998 | t |  | 0 |  | 0 |  |  | 0 | 0 | 0.942 | 78.0918 | 21 | 0
|  |  | U | 7 | 979082121 | Vnitrostaveništní vodorovná doprava suti a vybouraných hmot ZKD 5 m přes 10 m | 68.9976 | t |  | 0 |  | 0 |  |  | 0 | 0 | 0.105 | 8.7045 | 21 | 0
|  |  | U | 8 | 979081111 | Odvoz suti a vybouraných hmot na skládku do 1 km | 6.8998 | t |  | 0 |  | 0 |  |  | 0 | 0 | 0.49 | 40.621 | 21 | 0
|  |  | U | 9 | 979081121 | Odvoz suti a vybouraných hmot na skládku ZKD 1 km přes 1 km | 82.7971 | t |  | 0 |  | 0 |  |  | 0 | 0 | 0 | 0 | 21 | 0
|  |  | U | 10 | 979402121 | POPLATEK ZA SKLADKU SUT | 6.8998 | t |  | 0 |  | 0 |  |  | 0 | 0 | 0 | 0 | 21 | 0
|  | 099 | O |  | HSV | presun hmot |  |  |  | 0 | 0 | 0 | 0 | 0 | 0 | 0 | 0 | 0 | 0 | 0
Seznam položek pro oddíl :
|  |  | U | 1 | 998011001 | Přesun hmot pro budovy zděné výšky do 6 m | 23.6175 | t |  | 0 |  | 0 |  |  | 0 | 0 | 0 | 0 | 21 | 0
|  | 767 | O |  | PSV | kovove stavebni konstrukce |  |  |  | 0 | 0 | 0 | 0 | 0 | 0.26532 | 0 | 61.3356 | 4948.9973 | 0 | 0
Seznam položek pro oddíl :
|  |  | P | 1 | 767995101 | Montáž atypických zámečnických konstrukcí hmotnosti do 5 kg | 12.6 | kg |  | 0 |  | 0 |  |  | 6.7428e-05 | 0 | 0.426 | 36.5368 | 21 | 0
[6 empty] | 1,8*7 | 12.6
|  |  | S | 2 | 767465465 | kulatina D12 na původní ocelové sloupky z trubek D13 které zůstanou původní | 7 | kus |  | 0 | 0 |  |  |  | 6.7428e-05 | 0 | 0 | 0 | 21 | 0
na tuto svislou kulatinu bude přichyceno pletivo, jedná se o původní ocelové pevné sloupky na rozích pozemku a u branky
|  |  | P | 3 | 767911120 | Montáž oplocení do 15° sklonu svahu, strojové pletivo s napínacími dráty, výšky do 1,6 m | 132 | m |  | 0 |  | 0 |  |  | 0 | 0 | 0.28 | 22.456 | 21 | 0
|  |  | S | 4 | 767 | Zn+Pvc Poplastované pletivo 160cm zelené průměr drátu 3,1mm | 132 | m |  | 0 | 0 |  |  |  | 0.002 | 0 | 0 | 0 | 21 | 0
|  |  | P | 5 | 767912150 | Montáž oplocení do 15° sklonu svahu - napínacího drátu | 396 | m |  | 0 |  | 0 |  |  | 0 | 0 | 0.022 | 1.7644 | 21 | 0
[6 empty] | 132*3 | 396
|  |  | S | 6 | 767 | Drát 3,5 PVC Zn+Pvc napínací bal. 52bm zelený | 8.7577 | kus |  | 0 | 0 |  |  |  | 0 | 0 | 0 | 0 | 21 | 0
[6 empty] | 396/52*1,15 | 8.7577
|  |  | S | 7 | 7675 | Drát 1,5 Zn+Pvc vyvazovací bal. 30bm zelený | 4 | kus |  | 0 | 0 |  |  |  | 0 | 0 | 0 | 0 | 21 | 0
|  |  | S | 8 | 76755 | Napínací ráčna zelená | 15 | kus |  | 0 | 0 |  |  |  | 0 | 0 | 0 | 0 | 21 | 0
[6 empty] | 3*5 | 15
|  |  | P | 9 | 767912160 | Montáž oplocení do 15° sklonu svahu - přiháčkování strojového pletiva k napínacímu drátu | 396 | m |  | 0 |  | 0 |  |  | 0 | 0 | 0.026 | 2.0852 | 21 | 0
[6 empty] | 132*3 | 396
|  |  | P | 10 | 767912100 | Oprava atyp stávající branky+výměna kliky,kovani,zámku,výplně drátěné a vadných částí | 1 | kus |  | 0 |  | 0 |  |  | 0 | 0 | 0 | 0 | 21 | 0
|  |  | U | 11 | 998767201 | Přesun hmot pro zámečnické konstrukce v objektech v do 6 m |  | % |  | 0 |  | 0 |  |  | 0 | 0 | 0 | 0 | 21 | 0
|  | 783 | O |  | PSV | nátěry |  |  |  | 0 | 0 | 0 | 0 | 0 | 0.0051554 | 0 | 1.2282 | 93.8185 | 0 | 0
Seznam položek pro oddíl :
|  |  | P | 1 | 783401813 | Odstranění nátěrů z kovových potrubí do DN 150 | 8.9 | m |  | 0 |  | 0 |  |  | 0 | 0 | 0.014 | 1.1606 | 21 | 0
[6 empty] | stávající silnostěné ocelové sloupky | 0
[6 empty] | 2*4 | 8
[6 empty] | 0,9 | 0.9
|  |  | P | 2 | 783425624 | Nátěry syntetické potrubí do DN 150 barva dražší matný povrch 2x antikorozní, 1x základní, 2x email | 8.9 | m |  | 0 |  | 0 |  |  | 0.00043 | 0 | 0.124 | 9.3808 | 21 | 0
|  |  | P | 3 | 783221125 | Nátěry syntetické KDK barva dražší matný povrch 2x antikorozní, 1x základní, 2x email | 1.62 | m2 |  | 0 |  | 0 |  |  | 0.00082 | 0 | 0 | 0 | 21 | 0
[6 empty] | stávající branka | 0
[6 empty] | 0,9*1,8 | 1.62
| 002 |  | B |  |  | oploceni betonové - severní strana |  |  |  | 0 | 0 | 0 | 0 | 0 | 34.09 | 2.4026 | 81.6346 | 6838.7794 | 0 | 0
|  | 011 | O |  | HSV | přípravné a přidružené práce |  |  |  | 0 | 0 | 0 | 0 | 0 | 0 | 0 | 2.58 | 207.063 | 0 | 0
Seznam položek pro oddíl :
|  |  | P | 1 | 111201101 | Odstranění křovin a stromů průměru kmene do 100 mm i s kořeny z celkové plochy do 1000 m2 | 15 | m2 |  | 0 |  | 0 |  |  | 0 | 0 | 0.172 | 13.8042 | 21 | 0
[6 empty] | 15*1 | 15
|  | 013 | O |  | HSV | hloubene vykopavky |  |  |  | 0 | 0 | 0 | 0 | 0 | 0 | 0 | 27.0994 | 2246.5391 | 0 | 0
Seznam položek pro oddíl :
|  |  | P | 1 | 131203101 | Hloubení jam ručním nebo pneum nářadím v soudržných horninách tř. 3 | 7.29 | m3 |  | 0 |  | 0 |  |  | 0 | 0 | 2.948 | 244.3892 | 21 | 0
[6 empty] | 15*0,6*0,9*0,9 | 7.29
|  |  | P | 2 | 131203109 | Příplatek za lepivost u hloubení jam ručním nebo pneum nářadím v hornině tř. 3 | 7.29 | m3 |  | 0 |  | 0 |  |  | 0 | 0 | 0.59 | 48.911 | 21 | 0
|  |  | P | 3 | 132102101 | Hloubení rýh š do 600 mm ručním nebo pneum nářadím v soudržných horninách tř. 1 a 2 | 0.586 | m3 |  | 0 |  | 0 |  |  | 0 | 0 | 2.231 | 184.9499 | 21 | 0
[6 empty] | 29,3*0,2*0,1 | 0.586
|  | 016 | O |  | HSV | premisteni vykopku |  |  |  | 0 | 0 | 0 | 0 | 0 | 0 | 0 | 7.4999 | 628.381 | 0 | 0
Seznam položek pro oddíl :
|  |  | P | 1 | 162701105 | Vodorovné přemístění do 10000 m výkopku/sypaniny z horniny tř. 1 až 4 | 6.985 | m3 |  | 0 |  | 0 |  |  | 0 | 0 | 0.083 | 7.7107 | 21 | 0
[6 empty] | 7,29+0,586-0,891 | 6.985
|  |  | P | 2 | 162701109 | Příplatek k vodorovnému přemístění výkopku/sypaniny z horniny tř. 1 až 4 ZKD 1000 m přes 10000 m | 20.955 | m3 |  | 0 |  | 0 |  |  | 0 | 0 | 0.004 | 0.3716 | 21 | 0
[6 empty] | 6,985*3 | 20.955
|  |  | P | 3 | 162201201 | Vodorovné přemístění do 10 m nošením výkopku z horniny tř. 1 až 4 | 7.876 | m3 |  | 0 |  | 0 |  |  | 0 | 0 | 0.868 | 71.9572 | 21 | 0
[6 empty] | 7,29+0,586 | 7.876
|  | 017 | O |  | HSV | konstrukce ze zemin |  |  |  | 0 | 0 | 0 | 0 | 0 | 0 | 0 | 0.062865 | 5.8402 | 0 | 0
Seznam položek pro oddíl :
|  |  | P | 1 | 171201201 | Uložení sypaniny na skládky | 6.985 | m3 |  | 0 |  | 0 |  |  | 0 | 0 | 0.009 | 0.8361 | 21 | 0
[6 empty] | 7,29+0,586-0,891 | 6.985
|  |  | P | 2 | 171201202 | Poplatek za skladku zeminy | 12.573 | t |  | 0 |  | 0 |  |  | 0 | 0 | 0 | 0 | 21 | 0
[6 empty] | (7,29+0,586-0,891)*1,8 | 12.573
|  | 018 | O |  | HSV | povrchové úpravy terénu |  |  |  | 0 | 0 | 0 | 0 | 0 | 0 | 0 | 1.745 | 149.2368 | 0 | 0
Seznam položek pro oddíl :
|  |  | P | 1 | 181102302 | Úprava pláně v zářezech se zhutněním | 30 | m2 |  | 0 |  | 0 |  |  | 0 | 0 | 0.035 | 3.0541 | 21 | 0
[6 empty] | 30*1 | 30
|  |  | P | 2 | 460120012 | Zásyp jam ručně v hornině třídy 2 | 0.891 | m3 |  | 0 |  | 0 |  |  | 0 | 0 | 0.78 | 64.662 | 21 | 0
|  | 027 | O |  | HSV | zaklady |  |  |  | 0 | 0 | 0 | 0 | 0 | 17.8845 | 0 | 4.2574 | 352.9351 | 0 | 0
Seznam položek pro oddíl :
|  |  | P | 1 | 275313711 | Základové patky z betonu tř. C 20/25 | 7.29 | m3 |  | 0 |  | 0 |  |  | 2.4533 | 0 | 0.584 | 48.4136 | 21 | 0
patky o rozměru 90/90/60cm
[6 empty] | 0,6*0,9*0,9*15 | 7.29
|  | 033 | O |  | HSV | sloupy a pilíře |  |  |  | 0 | 0 | 0 | 0 | 0 | 12.0555 | 0 | 21.69 | 1811.001 | 0 | 0
Seznam položek pro oddíl :
|  |  | P | 1 | 338121127 | Osazování sloupků a vzpěr ŽB plotových zabetonováním patky o objemu do 0,30 m3 | 15 | kus |  | 0 |  | 0 |  |  | 0.7287 | 0 | 1.446 | 120.7334 | 21 | 0
|  |  | S | 2 | 033 | Betonový sloupek průběžný na 2,0 m plot (275 cm) hladký šedý | 14 | kus |  | 0 | 0 |  |  |  | 0.075 | 0 | 0 | 0 | 21 | 0
|  |  | S | 3 | 0331 | Betonový sloupek koncový na 2,0 m plot (280 cm) hladký šedý | 1 | kus |  | 0 | 0 |  |  |  | 0.075 | 0 | 0 | 0 | 21 | 0
|  | 096 | O |  | HSV | bourání a demolice konstrukcí |  |  |  | 0 | 0 | 0 | 0 | 0 | 0 | 2.4026 | 16.7001 | 1437.7831 | 0 | 0
Seznam položek pro oddíl :
|  |  | P | 1 | 961044111 | Bourání základů z betonu prostého | 0.891 | m3 |  | 0 |  | 0 |  |  | 0 | 2 | 6.436 | 593.4144 | 21 | 0
[6 empty] | 11*0,3*0,3*0,9 | 0.891
|  |  | P | 2 | 961044181 | Bourání sloupků plotových z betonu železového 20/20 v -2m | 7 | kus |  | 0 |  | 0 |  |  | 0 | 0.075 | 0 | 0 | 21 | 0
|  |  | P | 3 | 767918811 | Demontáž ocelového sloupku plotového D50 výšky do 2,0 m | 4 | kus |  | 0 |  | 0 |  |  | 0 | 0.005 | 0 | 0 | 21 | 0
|  |  | P | 4 | 767911812 | Demontáž drátěného pletiva se čtvercovými oky výšky do 2,0 m | 29.3 | m |  | 0 |  | 0 |  |  | 0 | 0.00248 | 0.21 | 17.409 | 21 | 0
|  |  | P | 5 | 767912811 | Demontáž ostnatého drátu výšky do 2,0 m | 29.3 | m |  | 0 |  | 0 |  |  | 0 | 0.0001 | 0.021 | 1.7409 | 21 | 0
|  |  | U | 6 | 979082111 | Vnitrostaveništní vodorovná doprava suti a vybouraných hmot do 10 m | 2.4026 | t |  | 0 |  | 0 |  |  | 0 | 0 | 0.942 | 78.0918 | 21 | 0
|  |  | U | 7 | 979082121 | Vnitrostaveništní vodorovná doprava suti a vybouraných hmot ZKD 5 m přes 10 m | 7.2078 | t |  | 0 |  | 0 |  |  | 0 | 0 | 0.105 | 8.7045 | 21 | 0
|  |  | U | 8 | 979081111 | Odvoz suti a vybouraných hmot na skládku do 1 km | 2.4026 | t |  | 0 |  | 0 |  |  | 0 | 0 | 0.49 | 40.621 | 21 | 0
|  |  | U | 9 | 979081121 | Odvoz suti a vybouraných hmot na skládku ZKD 1 km přes 1 km | 28.8311 | t |  | 0 |  | 0 |  |  | 0 | 0 | 0 | 0 | 21 | 0
|  |  | U | 10 | 979402121 | POPLATEK ZA SKLADKU SUT | 2.4026 | t |  | 0 |  | 0 |  |  | 0 | 0 | 0 | 0 | 21 | 0
|  | 099 | O |  | HSV | presun hmot |  |  |  | 0 | 0 | 0 | 0 | 0 | 0 | 0 | 0 | 0 | 0 | 0
Seznam položek pro oddíl :
|  |  | U | 1 | 998011001 | Přesun hmot pro budovy zděné výšky do 6 m | 34.09 | t |  | 0 |  | 0 |  |  | 0 | 0 | 0 | 0 | 21 | 0
|  | 726 | O |  | PSV | instalační prefabrikáty |  |  |  | 0 | 0 | 0 | 0 | 0 | 4.15 | 0 | 0 | 0 | 0 | 0
Seznam položek pro oddíl :
|  |  | P | 1 | 726484564 | Montáž bet prefa výplňových plotových dílců -2m2 | 60 | kus |  | 0 |  | 0 |  |  | 0 | 0 | 0 | 0 | 21 | 0
[6 empty] | 53+7 | 60
|  |  | S | 2 | 7546545 | Betonová výplňová deska plotová rovná oboustranná 200/50/4,5cm šedá přírodní | 53 | kus |  | 0 | 0 |  |  |  | 0.075 | 0 | 0 | 0 | 21 | 0
[6 empty] | 8*4 | 32
[6 empty] | 7*3 | 21
|  |  | S | 3 | 7546546 | Dřevěná výplň 200x50/4,5cm vodorovná včetně nátěru | 7 | kus |  | 0 | 0 |  |  |  | 0.025 | 0 | 0 | 0 | 21 | 0
[6 empty] | 7*1 | 7
|  |  | P | 4 | 726484560 | Příplatek za krácení betonové výplně řezáním | 2 | m |  | 0 |  | 0 |  |  | 0 | 0 | 0 | 0 | 21 | 0