## Pokyny pro vyplnění
Pokyny pro vyplnění
Ve všech listech tohoto souboru můžete měnit pouze buňky s modrým pozadím. Jedná se o tyto údaje : - údaje o firmě - jednotkové ceny položek zadané na maximálně dvě desetinná místa

## Stavba
#RTSROZP# | Soupis stavebních prací, dodávek a služeb
| Stavba: |  | 03/2019 | MŠ Jirásková - úprava příjezdové komunikace k MŠ
| Objekt: |  | SO01 | Příjezdová komunikace
276 | Rozpočet: |  | A | Stavební rozpočet
| Zadavatel | [5 empty] | IČO:
DIČ:
| Projektant: | [5 empty] | IČO:
DIČ:
| Zhotovitel: | [5 empty] | IČO:
DIČ:
Vypracoval:
| Rozpis ceny | [6 empty] | Celkem
HSV | HSV | [6 empty] | 0
PSV | PSV | [6 empty] | 0
MON | MON | [6 empty] | 0
VN | Vedlejší náklady | [6 empty] | 0
ON | Ostatní náklady | [6 empty] | 0
| Celkem | [6 empty] | 0
Rekapitulace daní
| Základ pro sníženou DPH |  |  | 15 | % | 0 |  |  | CZK
| Snížená DPH |  |  | 15 | % | 0 |  |  | CZK
| Základ pro základní DPH |  |  | 21 | % | 0 |  |  | CZK
| Základní DPH |  |  | 21 | % | 0 |  |  | CZK
0 | Zaokrouhlení |  |  |  |  | 0 |  |  | CZK
0 | Cena celkem bez DPH |  |  |  |  | 0 |  |  | CZK
| Cena celkem s DPH |  |  |  |  | 0 |  |  | CZK
|  | v |  |  | dne
|  |  | Za zhotovitele |  |  |  | Za objednatele
Rekapitulace dílčích částí
#CASTI>> | Číslo | Název |  |  | Základ pro sníženou DPH | Základ pro základní DPH | DPH celkem | Cena celkem | %
1 | Stavba |  |  |  | 0 | 0 |  | 0
2 |  | Stavební objekt | [5 empty] | 0
2 | SO01 | Příjezdová komunikace |  |  | 0 | 0 |  | 0
3 | A | Stavební rozpočet |  |  | 0 | 0 |  | 0
| Celkem za stavbu |  |  |  | 0 | 0 | 0 | 0 | 0
Rekapitulace dílů
| Číslo | Název |  |  | Typ dílu |  |  | Celkem | %
| 1 | Zemní práce |  |  | HSV |  |  | 0
| 5 | Komunikace |  |  | HSV |  |  | 0
| 8 | Trubní vedení |  |  | HSV |  |  | 0
| 91 | Doplňující práce na komunikaci |  |  | HSV |  |  | 0
| 99 | Staveništní přesun hmot |  |  | HSV |  |  | 0
| VRN | VRN |  |  | HSV |  |  | 0
| D96 | Přesuny suti a vybouraných hmot |  |  | PSU |  |  | 0
| Cena celkem | [6 empty] | 0 | 0
Note on D11: Název
Note on D12: Ulice
Note on D13: PSČ
Note on E13: Místo
Note on I11: IČO
Note on I12: DIČ

## VzorPolozky (hidden)
Položkový rozpočet
S:
O:
R:

## SO01 A Pol
Položkový soupis prací a dodávek | [26 empty] | #TypZaznamu#
S: | 03/2019 | MŠ Jirásková - úprava příjezdové komunikace k MŠ | [24 empty] | STA
O: | SO01 | Příjezdová komunikace | [21 empty] | STA |  |  | OBJ
R: | A | Stavební rozpočet | [24 empty] | ROZ
P.č. | Číslo položky | Název položky | MJ | Množství | Cena / MJ | Celkem | Dodávka | Dodávka celk. | Montáž | Montáž celk. | DPH | Cena s DPH | Hmotnost / MJ | Hmotnost celk.(t) | Dem. hmotnost / MJ | Dem. hmotnost celk.(t) | Ceník | Cen. soustava / platnost | Cenová úroveň | Nhod / MJ | Nhod celk. | Dodavatel | Typ položky
Díl: | 1 | Zemní práce |  |  |  | 0 |  | 0 |  | 0 |  | 0 |  | 4.65 |  | 21.17 |  |  |  |  | 76.76 | [5 empty] | DIL
1 | 113106121R00 | Rozebrání komunikací pro pěší s jakýmkoliv ložem a výplní spár z betonových nebo kameninových dlaždic nebo tvarovek | m2 | 22.55 |  | 0 |  | 0 |  | 0 | 21 | 0 | 0 | 0 | 0.138 | 3.11 | 822-1 | RTS 19/ I | Kalkul | 0.16 | 3.61 |  | Práce |  |  |  | POL1_
|  | s přemístěním hmot na skládku na vzdálenost do 3 m nebo s naložením na dopravní prostředek | [24 empty] | SPI
|  | stávající chodník : 5,50*2,05*2 |  | 22.55 | [22 empty] | VV | 0
2 | 113107330R00 | Odstranění podkladů nebo krytů z kameniva těženého, v ploše jednotlivě do 50 m2, tloušťka vrstvy 300 mm | m2 | 22.55 |  | 0 |  | 0 |  | 0 | 21 | 0 | 0 | 0 | 0.66 | 14.88 | 822-1 | RTS 19/ I | Kalkul | 0.627 | 14.14 |  | Práce |  |  |  | POL1_
|  | stávající chodník : 5,50*2,05*2 |  | 22.55 | [22 empty] | VV | 0
3 | 113202111R00 | Vytrhání obrub z krajníků nebo obrubníků stojatých | m | 5.5 |  | 0 |  | 0 |  | 0 | 21 | 0 | 0 | 0 | 0.27 | 1.49 | 822-1 | RTS 19/ I | Kalkul | 0.123 | 0.68 |  | Práce |  |  |  | POL1_
|  | s vybouráním lože, s přemístěním hmot na skládku na vzdálenost do 3 m nebo naložením na dopravní prostředek | [24 empty] | SPI |  | s vybouráním lože, s přemístěním hmot na skládku na vzdálenost do 3 m nebo naložením na dopravní prostředek
|  | u chodníku : 5,50 |  | 5.5 | [22 empty] | VV | 0
4 | 113204111R00 | Vytrhání obrub záhonových | m | 13.5 |  | 0 |  | 0 |  | 0 | 21 | 0 | 0 | 0 | 0.125 | 1.69 | 822-1 | RTS 19/ I | Kalkul | 0.08 | 1.08 |  | Práce |  |  |  | POL1_
|  | s vybouráním lože, s přemístěním hmot na skládku na vzdálenost do 3 m nebo naložením na dopravní prostředek | [24 empty] | SPI |  | s vybouráním lože, s přemístěním hmot na skládku na vzdálenost do 3 m nebo naložením na dopravní prostředek
|  | u chodníku : 5,50+2*4,00 |  | 13.5 | [22 empty] | VV | 0
5 | 120001101R00 | Ztížené vykopávky v horninách jakékoliv třídy | m3 | 10 |  | 0 |  | 0 |  | 0 | 21 | 0 | 0 | 0 | 0 | 0 | 800-1 | RTS 19/ I | RTS 19/ I | 1.55 | 15.5 |  | Práce |  |  |  | POL1_
|  | příplatek k cenám vykopávek za ztížení vykopávky v blízkosti podzemního vedení nebo výbušnin v horninách jakékoliv třídy, | [24 empty] | SPI |  | příplatek k cenám vykopávek za ztížení vykopávky v blízkosti podzemního vedení nebo výbušnin v horninách jakékoliv třídy,
|  | v případě kolize s vedením : 10 |  | 10 | [22 empty] | VV | 0
6 | 121101100R00 | Sejmutí ornice s přemístěním na vzdálenost do 50 m | m3 | 15.16 |  | 0 |  | 0 |  | 0 | 21 | 0 | 0 | 0 | 0 | 0 | 800-1 | RTS 19/ I | RTS 19/ I | 0.0952 | 1.44 |  | Práce |  |  |  | POL1_
|  | nebo lesní půdy, s vodorovným přemístěním na hromady v místě upotřebení nebo na dočasné či trvalé skládky se složením | [24 empty] | SPI |  | nebo lesní půdy, s vodorovným přemístěním na hromady v místě upotřebení nebo na dočasné či trvalé skládky se složením
|  | 37,90*4,00*0,10 |  | 15.16 | [22 empty] | VV | 0
7 | 122201101R00 | Odkopávky a prokopávky nezapažené v hornině 3 do 100 m3 | m3 | 60.64 |  | 0 |  | 0 |  | 0 | 21 | 0 | 0 | 0 | 0 | 0 | 800-1 | RTS 19/ I | RTS 19/ I | 0.37 | 22.44 |  | Práce |  |  |  | POL1_
|  | s přehozením výkopku na vzdálenost do 3 m nebo s naložením na dopravní prostředek, | [24 empty] | SPI
|  | 37,90*4,00*0,20 |  | 30.32 | [22 empty] | VV | 0
|  | Pro případnou sanaci : 37,90*4,00*0,20 |  | 30.32 | [22 empty] | VV | 0
8 | 162701105R00 | Vodorovné přemístění výkopku z horniny 1 až 4, na vzdálenost přes 9 000 do 10 000 m | m3 | 68.22 |  | 0 |  | 0 |  | 0 | 21 | 0 | 0 | 0 | 0 | 0 | 800-1 | RTS 19/ I | RTS 19/ I | 0.01 | 0.68 |  | Práce |  |  |  | POL1_
|  | po suchu, bez naložení výkopku, avšak se složením bez rozhrnutí, zpáteční cesta vozidla. | [24 empty] | SPI
|  | odkopávky : 60,64 |  | 60.64 | [22 empty] | VV | 0
|  | ornice : 37,90*4,00*0,10 |  | 15.16 | [22 empty] | VV | 0
|  | použitá ornice na rozprostření : -37,90*2*1,00*0,10 |  | -7.58 | [22 empty] | VV | 0
9 | 162701109R00 | Vodorovné přemístění výkopku příplatek k ceně za každých dalších i započatých 1 000 m přes 10 000 m z horniny 1 až 4 | m3 | 682.2 |  | 0 |  | 0 |  | 0 | 21 | 0 | 0 | 0 | 0 | 0 | 800-1 | RTS 19/ I | RTS 19/ I | 0 | 0 |  | Práce |  |  |  | POL1_
|  | po suchu, bez naložení výkopku, avšak se složením bez rozhrnutí, zpáteční cesta vozidla. | [24 empty] | SPI
|  | 68,22*10 |  | 682.2 | [22 empty] | VV | 0
10 | 175101101RT2 | Obsyp potrubí bez prohození sypaniny, s dodáním štěrkopísku frakce 0 - 22 mm | m3 | 2.7 |  | 0 |  | 0 |  | 0 | 21 | 0 | 1.7 | 4.59 | 0 | 0 | 800-1 | RTS 19/ I | Kalkul | 1.587 | 4.28 |  | Práce |  |  |  | POL1_
|  | sypaninou z vhodných hornin tř. 1 - 4 nebo materiálem připraveným podél výkopu ve vzdálenosti do 3 m od jeho kraje, pro jakoukoliv hloubku výkopu a jakoukoliv míru zhutnění, | [24 empty] | SPI |  | sypaninou z vhodných hornin tř. 1 - 4 nebo materiálem připraveným podél výkopu ve vzdálenosti do 3 m od jeho kraje, pro jakoukoliv hloubku výkopu a jakoukoliv míru zhutnění,
|  | případné chráničky inženýrských sítí : 30*0,30*0,30 |  | 2.7 | [22 empty] | VV | 0
11 | 180402111R00 | Založení trávníku parkový trávník, výsevem, v rovině nebo na svahu do 1:5 | m2 | 75.8 |  | 0 |  | 0 |  | 0 | 21 | 0 | 0 | 0 | 0 | 0 | 823-1 | RTS 19/ I | Kalkul | 0.06 | 4.55 |  | Práce |  |  |  | POL1_
|  | na půdě předem připravené s pokosením, naložením, odvozem odpadu do 20 km a se složením, | [24 empty] | SPI
12 | 181006111R00 | Rozprostření zemin schopných zúrodnění sklon svahu do 1:5, tloušťka do 100 mm | m2 | 75.8 |  | 0 |  | 0 |  | 0 | 21 | 0 | 0 | 0 | 0 | 0 | 823-2 | RTS 19/ I | RTS 19/ I | 0.007 | 0.53 |  | Práce |  |  |  | POL1_
|  | v rovině a ve sklonu do 1:5 | [24 empty] | SPI
|  | ve sklonu přes 1:5 | [24 empty] | SPI
|  | po obvodu cesty 1m z každé strany : 37,90*1,00*2 |  | 75.8 | [22 empty] | VV | 0
13 | 181101102R00 | Úprava pláně v zářezech v hornině 1 až 4, se zhutněním | m2 | 151.6 |  | 0 |  | 0 |  | 0 | 21 | 0 | 0 | 0 | 0 | 0 | 800-1 | RTS 19/ I | RTS 19/ I | 0.018 | 2.73 |  | Práce |  |  |  | POL1_
|  | vyrovnáním výškových rozdílů, ploch vodorovných a ploch do sklonu 1 : 5. | [24 empty] | SPI
|  | 37,90*4,00 |  | 151.6 | [22 empty] | VV | 0
14 | 210010136R00 | Montáž trubky ochranné, polyetylenové, DN do 100 mm, pevně uložené | m | 30 |  | 0 |  | 0 |  | 0 | 21 | 0 | 0 | 0 | 0 | 0 | M21 | RTS 19/ I | Kalkul | 0.17 | 5.1 |  | Práce |  |  |  | POL1_
|  | případné chráničky inženýrských sítí : 30 |  | 30 | [22 empty] | VV | 0
15 | 00572410R | směs travní parková, pro mírnou zátěž | kg | 5 |  | 0 |  | 0 |  | 0 | 21 | 0 | 0.001 | 0.01 | 0 | 0 | SPCM | RTS 19/ I | RTS 19/ I | 0 | 0 |  | Specifikace |  |  |  | POL3_
16 | 28614058R | trubka ochranná HDPE; SDR 26,0; vnější průměr 110,0 mm; vnitřní průměr 101,6 mm; s = 4,20 mm; barva černá se žlutým pruhem | m | 33 |  | 0 |  | 0 |  | 0 | 21 | 0 | 0.00142 | 0.05 | 0 | 0 | SPCM | RTS 19/ I | RTS 19/ I | 0 | 0 |  | Specifikace |  |  |  | POL3_
|  | 30*1,1 |  | 33 | [22 empty] | VV | 0
Díl: | 5 | Komunikace |  |  |  | 0 |  | 0 |  | 0 |  | 0 |  | 192.38 |  | 0 |  |  |  |  | 29.33 | [5 empty] | DIL
17 | 564861111RT4 | Podklad ze štěrkodrti s rozprostřením a zhutněním frakce 0-63 mm, tloušťka po zhutnění 200 mm | m2 | 284.25 |  | 0 |  | 0 |  | 0 | 21 | 0 | 0.441 | 125.35 | 0 | 0 | 822-1 | RTS 19/ I | Kalkul | 0.03 | 8.53 |  | Práce |  |  |  | POL1_
|  | 37,90*3,50 |  | 132.65 | [22 empty] | VV | 0
|  | pro případnou sanaci : 37,90*4,00 |  | 151.6 | [22 empty] | VV | 0
18 | 564962111R00 | Podklad nebo kryt z mechanicky zpevněného kameniva (MZK) tloušťka po zhutnění 200 mm | m2 | 132.65 |  | 0 |  | 0 |  | 0 | 21 | 0 | 0.48574 | 64.43 | 0 | 0 | 822-1 | RTS 19/ I | Kalkul | 0.042 | 5.57 |  | Práce |  |  |  | POL1_
|  | s rozprostřením a zhutněním | [24 empty] | SPI
19 | 568111112R00 | Vyztužení podkladní vrstvy z geotextilie, sklon povrchu do 1:5, role šířky do 7,5 m | m2 | 151.6 |  | 0 |  | 0 |  | 0 | 21 | 0 | 0 | 0 | 0 | 0 | 822-1 | RTS 19/ I | Kalkul | 0.071 | 10.76 |  | Práce |  |  |  | POL1_
|  | 37,90*4,00 |  | 151.6 | [22 empty] | VV | 0
20 | 596215040R00 | Kladení zámkové dlažby do drtě tloušťka dlažby 80 mm, tloušťka lože 40 mm | m2 | 9.36 |  | 0 |  | 0 |  | 0 | 21 | 0 | 0.0739 | 0.69 | 0 | 0 | 822-1 | RTS 19/ I | Kalkul | 0.478 | 4.47 |  | Práce |  |  |  | POL1_
|  | s provedením lože z kameniva drceného, s vyplněním spár, s dvojitým hutněním a se smetením přebytečného materiálu na krajnici. S dodáním hmot pro lože a výplň spár. | [24 empty] | SPI |  | s provedením lože z kameniva drceného, s vyplněním spár, s dvojitým hutněním a se smetením přebytečného materiálu na krajnici. S dodáním hmot pro lože a výplň spár.
|  | 5,20*1,80 |  | 9.36 | [22 empty] | VV | 0
21 | 592451157R | dlažba betonová dvouvrstvá, skladebná; obdélník; dlaždice pro nevidomé; šedá; l = 200 mm; š = 100 mm; tl. 80,0 mm | m2 | 8.316 |  | 0 |  | 0 |  | 0 | 21 | 0 | 0.17824 | 1.48 | 0 | 0 | SPCM | RTS 19/ I | RTS 19/ I | 0 | 0 |  | Specifikace |  |  |  | POL3_
|  | (5,20*1,80-4,50*0,40)*1,1 |  | 8.316 | [22 empty] | VV | 0
22 | 592451158R | dlažba betonová dvouvrstvá, skladebná; obdélník; dlaždice pro nevidomé; červená; l = 200 mm; š = 100 mm; tl. 80,0 mm | m2 | 2.16 |  | 0 |  | 0 |  | 0 | 21 | 0 | 0.17824 | 0.38 | 0 | 0 | SPCM | RTS 19/ I | RTS 19/ I | 0 | 0 |  | Specifikace |  |  |  | POL3_
|  | slepecká dlažba : 4,50*0,40*1,2 |  | 2.16 | [22 empty] | VV | 0
23 | 67352004R | geotextilie PET; funkce drenážní, separační, ochranná, filtrační; plošná hmotnost 300 g/m2 | m2 | 181.92 |  | 0 |  | 0 |  | 0 | 21 | 0 | 0.0003 | 0.05 | 0 | 0 | SPCM | RTS 19/ I | RTS 19/ I | 0 | 0 |  | Specifikace |  |  |  | POL3_
|  | 151,60*1,2 |  | 181.92 | [22 empty] | VV | 0
Díl: | 8 | Trubní vedení |  |  |  | 0 |  | 0 |  | 0 |  | 0 |  | 0.86 |  | 0 |  |  |  |  | 7.63 | [5 empty] | DIL
24 | 899331111R00 | Výšková úprava uličního vstupu nebo vpustě do 20 cm zvýšením poklopu | kus | 2 |  | 0 |  | 0 |  | 0 | 21 | 0 | 0.43094 | 0.86 | 0 | 0 | 822-1 | RTS 19/ I | Kalkul | 3.817 | 7.63 |  | Práce |  |  |  | POL1_
|  | odbouráním dosavadního krytu, podkladu, nadezdívky nebo prstence s odklizením vybouraných hmot do 3 m, zarovnání plochy nadezdívky cementovou maltou, podbetonování nebo podezdění rámu, odstranění a znovuosazení rámu, poklopu, mříže, krycího hrnce nebo hydrantu, úpravy a doplnění krytu popř. podkladu vozovky v místě provedené výškové úpravy, | [24 empty] | SPI |  | odbouráním dosavadního krytu, podkladu, nadezdívky nebo prstence s odklizením vybouraných hmot do 3 m, zarovnání plochy nadezdívky cementovou maltou, podbetonování nebo podezdění rámu, odstranění a znovuosazení rámu, poklopu, mříže, krycího hrnce nebo hydrantu, úpravy a doplnění krytu popř. podkladu vozovky v místě provedené výškové úpravy,
Díl: | 91 | Doplňující práce na komunikaci |  |  |  | 0 |  | 0 |  | 0 |  | 0 |  | 22.67 |  | 0 |  |  |  |  | 24.9 | [5 empty] | DIL
25 | 915721111R00 | Vodorovné značení krytů stříkané barvou, bílou, stopčar, zeber, stínů, šipek, nápisů, přechodů apod. | m2 | 4 |  | 0 |  | 0 |  | 0 | 21 | 0 | 0.00076 | 0 | 0 | 0 | 822-1 | RTS 19/ I | Kalkul | 0.311 | 1.24 |  | Práce |  |  |  | POL1_
|  | 2+2 |  | 4 | [22 empty] | VV | 0
26 | 917712111RT5 | Osazení silničního nebo chodníkového obrubníku včetně dodávky betonovéího obrubníku rozměru 1000/100/250 mm, ležatého, bez boční opěry, do lože z kamene těženého | m | 5.5 |  | 0 |  | 0 |  | 0 | 21 | 0 | 0.13206 | 0.73 | 0 | 0 | 822-1 | RTS 19/ I | Kalkul | 0.28096 | 1.55 |  | Práce |  |  |  | POL1_
|  | S dodáním hmot pro lože tl. 80-100 mm. | [24 empty] | SPI
|  | stávající chodník : 5,50 |  | 5.5 | [22 empty] | VV | 0
27 | 917862111RT7 | Osazení silničního nebo chodníkového obrubníku včetně dodávky betonovéího obrubníku rozměru 1000/150/250 mm, stojatého, s boční opěrou z betonu prostého, do lože z betonu prostého C 12/15 | m | 81.3 |  | 0 |  | 0 |  | 0 | 21 | 0 | 0.26981 | 21.94 | 0 | 0 | 822-1 | RTS 19/ I | Kalkul | 0.272 | 22.11 |  | Práce |  |  |  | POL1_
|  | S dodáním hmot pro lože tl. 80-100 mm. | [24 empty] | SPI
|  | 2*37,90+5,50 |  | 81.3 | [22 empty] | VV | 0
Díl: | 99 | Staveništní přesun hmot |  |  |  | 0 |  | 0 |  | 0 |  | 0 |  | 0 |  | 0 |  |  |  |  | 4.41 | [5 empty] | DIL
28 | 998222011R00 | Přesun hmot pozemních komunikací, kryt z kameniva jakékoliv délky objektu | t | 220.5699 |  | 0 |  | 0 |  | 0 | 21 | 0 | 0 | 0 | 0 | 0 | 822-1 | RTS 19/ I | Kalkul | 0.02 | 4.41 |  | Přesun hmot |  |  |  | POL7_
|  | vodorovně do 200 m | [24 empty] | SPI
Díl: | VRN | VRN |  |  |  | 0 |  | 0 |  | 0 |  | 0 |  | 0 |  | 0 |  |  |  |  | 0 | [5 empty] | DIL
29 | VRN01 | Zařízení staveniště | kpl | 1 |  | 0 |  | 0 |  | 0 | 21 | 0 | 0 | 0 | 0 | 0 |  | Vlastní | Indiv | 0 | 0 |  | Práce |  |  |  | POL1_
30 | VRN02 | Oplocení staveniště | kpl | 1 |  | 0 |  | 0 |  | 0 | 21 | 0 | 0 | 0 | 0 | 0 |  | Vlastní | Indiv | 0 | 0 |  | Práce |  |  |  | POL1_
31 | VRN03 | Fotodokumentace | kpl | 1 |  | 0 |  | 0 |  | 0 | 21 | 0 | 0 | 0 | 0 | 0 |  | Vlastní | Indiv | 0 | 0 |  | Práce |  |  |  | POL1_
32 | VRN04 | Vytyčení inženýrských sítí | kpl | 1 |  | 0 |  | 0 |  | 0 | 21 | 0 | 0 | 0 | 0 | 0 |  | Vlastní | Indiv | 0 | 0 |  | Práce |  |  |  | POL1_
33 | VRN05 | Dočasné dopravní řešení | kpl | 1 |  | 0 |  | 0 |  | 0 | 21 | 0 | 0 | 0 | 0 | 0 |  | Vlastní | Indiv | 0 | 0 |  | Práce |  |  |  | POL1_
Díl: | D96 | Přesuny suti a vybouraných hmot |  |  |  | 0 |  | 0 |  | 0 |  | 0 |  | 0 |  | 0 |  |  |  |  | 24.45 | [5 empty] | DIL
34 | 979082113R00 | Vodorovná doprava suti a vybouraných hmot vodorovná doprava suti po suchu do 1000 m, | t | 21.1674 |  | 0 |  | 0 |  | 0 | 21 | 0 | 0 | 0 | 0 | 0 | 821-1 | RTS 19/ I | Kalkul | 0.003 | 0.06 |  | Přesun suti |  |  |  | POL8_
|  | se složením a hrubým urovnáním nebo s přeložením na jiný dopravní prostředek kromě lodi, vč. příplatku za každých dalších i započatých 1000 m přes 1000 m, | [24 empty] | SPI |  | se složením a hrubým urovnáním nebo s přeložením na jiný dopravní prostředek kromě lodi, vč. příplatku za každých dalších i započatých 1000 m přes 1000 m,
35 | 979082119R00 | Vodorovná doprava suti a vybouraných hmot vodorovná doprava suti po suchu do 1000 m, příplatek za dalších i započatých 1000 m přes 1000 m | t | 423.348 |  | 0 |  | 0 |  | 0 | 21 | 0 | 0 | 0 | 0 | 0 | 821-1 | RTS 19/ I | Kalkul | 0 | 0 |  | Přesun suti |  |  |  | POL8_
|  | se složením a hrubým urovnáním nebo s přeložením na jiný dopravní prostředek kromě lodi, vč. příplatku za každých dalších i započatých 1000 m přes 1000 m, | [24 empty] | SPI |  | se složením a hrubým urovnáním nebo s přeložením na jiný dopravní prostředek kromě lodi, vč. příplatku za každých dalších i započatých 1000 m přes 1000 m,
36 | 979082111R00 | Vnitrostaveništní doprava suti a vybouraných hmot do 10 m | t | 21.1674 |  | 0 |  | 0 |  | 0 | 21 | 0 | 0 | 0 | 0 | 0 | 801-3 | RTS 19/ I | Kalkul | 0.942 | 19.94 |  | Přesun suti |  |  |  | POL8_
37 | 979082121R00 | Vnitrostaveništní doprava suti a vybouraných hmot příplatek k ceně za každých dalších 5 m | t | 42.3348 |  | 0 |  | 0 |  | 0 | 21 | 0 | 0 | 0 | 0 | 0 | 801-3 | RTS 19/ I | Kalkul | 0.105 | 4.45 |  | Přesun suti |  |  |  | POL8_
38 | 979990104R00 | Poplatek za skládku beton nad 30x30 cm | t | 21.1674 |  | 0 |  | 0 |  | 0 | 21 | 0 | 0 | 0 | 0 | 0 | 801-3 | RTS 19/ I | Indiv | 0 | 0 |  | Přesun suti |  |  |  | POL8_
[25 empty] | 15 | 21 | DPH
| Celkem |  |  |  |  | 0 | [18 empty] | 0 | 0 | SUM
END
Note on S6: Jedná se o informaci, zda se jedná o položku, která je do rozpočtu zadána z cenové soustavy RTS, nebo vlastní.
Note on T6: Jedná se o název CÚ, která je zadána u položky rozpočtu