## Pokyny pro vyplnění
Pokyny pro vyplnění
Ve všech listech tohoto souboru můžete měnit pouze buňky s modrým pozadím. Jedná se o tyto údaje : - údaje o firmě - jednotkové ceny položek zadané na maximálně dvě desetinná místa

## Stavba
#RTSROZP# | Položkový rozpočet
| Zakázka: |  | Sanace ŠMaximaGorkého,Krnov 2019
Objekt:
Rozpočet:
| Objednatel: |  | Město Krnov |  |  |  | IČ: | 00296139
|  |  | Hlavní náměstí 96/1 |  |  |  | DIČ: | CZ00296139
|  | 79401 | Krnov-Pod Bezručovým vrchem
| Projektant: | [5 empty] | IČ:
DIČ:
| Zhotovitel: | [5 empty] | IČ:
DIČ:
Vypracoval:
| Rozpis ceny | [6 empty] | Celkem
HSV | HSV | [6 empty] | 0
PSV | PSV | [6 empty] | 0
MON | MON | [6 empty] | 0
VN | Vedlejší náklady | [6 empty] | 0
ON | Ostatní náklady | [6 empty] | 0
| Celkem | [6 empty] | 0
Rekapitulace daní
| Základ pro sníženou DPH |  |  | 15 | % | 0 |  |  | CZK
| Snížená DPH |  |  | 15 | % | 0 |  |  | CZK
| Základ pro základní DPH |  |  | 21 | % | 0 |  |  | CZK
| Základní DPH |  |  | 21 | % | 0 |  |  | CZK
| Zaokrouhlení |  |  |  |  | 0 |  |  | CZK
| Cena celkem bez DPH |  |  |  |  | 0 |  |  | CZK
| Cena celkem s DPH |  |  |  |  | 0 |  |  | CZK
|  | v |  |  | dne |  | 2026-07-29
|  |  | Za zhotovitele |  |  |  | Za objednatele
Rekapitulace dílčích částí
#CASTI>> | Číslo | Název |  |  | Základ pro sníženou DPH | Základ pro základní DPH | DPH celkem | Cena celkem | %
1 | Rozpočet | Sanace ŠMaximaGorkého,Krnov 2019 |  |  | 0 | 0 | 0 | 0
| Celkem za stavbu |  |  |  | 0 | 0 | 0 | 0 | 0
Rekapitulace dílů
| Číslo | Název |  |  | Typ dílu |  |  | Celkem
| 1 | Zemní práce |  |  | HSV |  |  | 0
| 2 | Základy,zvláštní zakládání |  |  | HSV |  |  | 0
| 3 | Svislé a kompletní konstrukce |  |  | HSV |  |  | 0
| 4 | Vodorovné konstrukce |  |  | HSV |  |  | 0
| 5 | Komunikace |  |  | HSV |  |  | 0
| 61 | Upravy povrchů vnitřní |  |  | HSV |  |  | 0
| 62 | Upravy povrchů vnější |  |  | HSV |  |  | 0
| 8 | Trubní vedení |  |  | HSV |  |  | 0
| 91 | Doplňující práce na komunikaci |  |  | HSV |  |  | 0
| 94 | Lešení a stavební výtahy |  |  | HSV |  |  | 0
| 95 | Dokončovací kce na pozem.stav. |  |  | HSV |  |  | 0
| 96 | Bourání konstrukcí |  |  | HSV |  |  | 0
| 97 | Prorážení otvorů |  |  | HSV |  |  | 0
| 99 | Staveništní přesun hmot |  |  | HSV |  |  | 0
| 711 | Izolace proti vodě |  |  | PSV |  |  | 0
| 721 | Vnitřní kanalizace |  |  | PSV |  |  | 0
| 764 | Konstrukce klempířské |  |  | PSV |  |  | 0
| 766 | Konstrukce truhlářské |  |  | PSV |  |  | 0
| VN | Vedlejší náklady |  |  | VN |  |  | 0
| Cena celkem | [6 empty] | 0
Note on C13: PSČ
Note on D11: Název
Note on D12: Ulice
Note on D13: Ulice
Note on I11: IČO
Note on I12: DIČ

## VzorPolozky (hidden)
Položkový rozpočet
Z:
O:
R:

## Rozpočet Pol
Položkový rozpočet | [22 empty] | #TypZaznamu#
S: |  | Sanace ŠMaximaGorkého,Krnov 2019 | [20 empty] | STA
O: | [22 empty] | OBJ
R: | [22 empty] | ROZ
C: | [22 empty] | CAS_STR
P.č. | Číslo položky | Název položky | MJ | množství | cena / MJ | Celkem | Dodávka | Dodávka celk. | Montáž | Montáž celk. | DPH | cena s DPH | hmotnost / MJ | hmotnost celk.(t) | dem. hmotnost / MJ | dem. hmotnost celk.(t) | Ceník | Cen. soustava | Nhod / MJ | Nhod celk.
Díl: | 1 | Zemní práce |  |  |  | 0 |  | 0 |  | 0 |  | 0 |  | 6.094 |  | 17.6822 |  |  |  | 146.61 |  |  | DIL
1 | 113109315R00 | Odstranění podkladu pl.50 m2, bet.prostý tl.15 cm | m2 | 11 |  | 0 |  | 0 |  | 0 | 15 | 0 | 0 | 0 | 0.36 | 3.96 |  |  | 1.227 | 13.5 |  |  | POL1_0
|  | J stran:11 |  | 11 | [18 empty] | VV | 0
2 | 113106231R00 | Rozebrání dlažeb ze zámkové dlažby v kamenivu | m2 | 11.7 |  | 0 |  | 0 |  | 0 | 15 | 0 | 0 | 0 | 0.225 | 2.6325 |  |  | 0.142 | 1.66 |  |  | POL1_0
|  | okapní chodník SV strana:9,8*0,5 |  | 4.9 | [18 empty] | VV | 0
|  | okapní chodník +výkop pro drenáž a izolaci:3,4*2 |  | 6.8 | [18 empty] | VV | 0
3 | 113106121R00 | Rozebrání dlažeb z betonových dlaždic na sucho | m2 | 70.875 |  | 0 |  | 0 |  | 0 | 15 | 0 | 0 | 0 | 0.138 | 9.7807 |  |  | 0.16 | 11.34 |  |  | POL1_0
|  | plocha na J straně:10 |  | 10 | [18 empty] | VV | 0
|  | pro okapový chodník: | [20 empty] | VV | 0
|  | (11,4+6)*0,5 |  | 8.7 | [18 empty] | VV | 0
|  | (10,2+0,7)*0,5 |  | 5.45 | [18 empty] | VV | 0
|  | (5,05+6,7)*0,5 |  | 5.875 | [18 empty] | VV | 0
|  | (12,1+0,6)*0,5 |  | 6.35 | [18 empty] | VV | 0
|  | přeložení betonové dlažby Z strana:34,5 |  | 34.5 | [18 empty] | VV | 0
4 | 113108310R00 | Odstranění podkladu pl.do 50 m2, živice tl. 10 cm | m2 | 5.95 |  | 0 |  | 0 |  | 0 | 15 | 0 | 0 | 0 | 0.22 | 1.309 |  |  | 0.375 | 2.23 |  |  | POL1_0
|  | okapový chodník -S strana: | [20 empty] | VV | 0
|  | 11,9*0,5 |  | 5.95 | [18 empty] | VV | 0
5 | 122201101R00 | Odkopávky nezapažené v hor. 3 do 100 m3 | m3 | 19.575 |  | 0 |  | 0 |  | 0 | 15 | 0 | 0 | 0 | 0 | 0 |  |  | 0.368 | 7.2 |  |  | POL1_0
|  | pro okap.chodník: | [20 empty] | VV | 0
|  | 87*0,5*0,45 |  | 19.575 | [18 empty] | VV | 0
6 | 139601102R00 | Ruční výkop jam, rýh a šachet v hornině tř. 3 | m3 | 10.166 |  | 0 |  | 0 |  | 0 | 15 | 0 | 0 | 0 | 0 | 0 |  |  | 3.533 | 35.92 |  |  | POL1_0
|  | výkop pro uložení drenáže: | [20 empty] | VV | 0
|  | předpokl.hl. výkopu 2,3: | [20 empty] | VV | 0
|  | (((0,6+2)*2,3)/2)*3,4 |  | 10.166 | [18 empty] | VV | 0
7 | 122201109R00 | Příplatek za lepivost - odkopávky v hor. 3 | m3 | 29.74 |  | 0 |  | 0 |  | 0 | 15 | 0 | 0 | 0 | 0 | 0 |  |  | 0.058 | 1.72 |  |  | POL1_0
|  | 19,58+10,16 |  | 29.74 | [18 empty] | VV | 0
8 | 120001101R00 | Příplatek za ztížení vykopávky v blízkosti vedení | m3 | 4.14 |  | 0 |  | 0 |  | 0 | 15 | 0 | 0 | 0 | 0 | 0 |  |  | 1.548 | 6.41 |  |  | POL1_0
|  | dešťová kanalizace:2,3*1,5*1,2 |  | 4.14 | [18 empty] | VV | 0
9 | 132201110R00 | Hloubení rýh š.do 60 cm v hor.3 do 50 m3, STROJNĚ | m3 | 5.52 |  | 0 |  | 0 |  | 0 | 15 | 0 | 0 | 0 | 0 | 0 |  |  | 0.365 | 2.01 |  |  | POL1_0
|  | trativod+dešť.kanal: | [20 empty] | VV | 0
|  | 4*0,6*2,3 |  | 5.52 | [18 empty] | VV | 0
10 | 132201119R00 | Přípl.za lepivost,hloubení rýh 60 cm,hor.3,STROJNĚ | m3 | 5.52 |  | 0 |  | 0 |  | 0 | 15 | 0 | 0 | 0 | 0 | 0 |  |  | 0.3898 | 2.15 |  |  | POL1_0
11 | 151101201R00 | Pažení stěn výkopu - příložné - hloubky do 4 m | m2 | 27.6 |  | 0 |  | 0 |  | 0 | 15 | 0 | 0.0007 | 0.01932 | 0 | 0 |  |  | 0.156 | 4.31 |  |  | POL1_0
|  | kolem objektu: | [20 empty] | VV | 0
|  | 3,4*2,3 |  | 7.82 | [18 empty] | VV | 0
|  | Mezisoučet |  | 7.82 | [18 empty] | VV | 1
|  | trativod, potrubí dešť: | [20 empty] | VV | 0
|  | 4*2,3*2+(0,6*2,3) |  | 19.78 | [18 empty] | VV | 0
|  | Mezisoučet |  | 19.78 | [18 empty] | VV | 1
12 | 151101211R00 | Odstranění pažení stěn - příložné - hl. do 4 m | m2 | 27.6 |  | 0 |  | 0 |  | 0 | 15 | 0 | 0 | 0 | 0 | 0 |  |  | 0.095 | 2.62 |  |  | POL1_0
13 | 175100020RA0 | Obsyp potrubí štěrkopískem | m3 | 3.6375 |  | 0 |  | 0 |  | 0 | 15 | 0 | 1.67 | 6.0746 | 0 | 0 |  |  | 1.598 | 5.81 |  |  | POL2_0
|  | POTRUBÍ PVC+TRATIVOD:0,6*0,4*(2,8+1,2) |  | 0.96 | [18 empty] | VV | 0
|  | DRENÁŽ:(((0,65+1,1)*0,9)/2)*3,4 |  | 2.6775 | [18 empty] | VV | 0
14 | 175200010RA0 | Obsyp objektu prohozenou zeminou | m3 | 7.2765 |  | 0 |  | 0 |  | 0 | 15 | 0 | 0 | 0 | 0 | 0 |  |  | 3.266 | 23.77 |  |  | POL2_0
|  | obsyp SZ části po provedené drenáži:(((1,1+1,75)*0,9)/2)*3,4 |  | 4.3605 | [18 empty] | VV | 0
|  | anglické dvorky:1,8*1,4*0,6 |  | 1.512 | [18 empty] | VV | 0
|  | 1,8*1,3*0,6 |  | 1.404 | [18 empty] | VV | 0
15 | 174101101R00 | Zásyp jam, rýh, šachet se zhutněním | m3 | 4.32 |  | 0 |  | 0 |  | 0 | 15 | 0 | 0 | 0 | 0 | 0 |  |  | 0.202 | 0.87 |  |  | POL1_0
|  | trativod+potrubí PVC:0,6*1,8*(2,8+1,2) |  | 4.32 | [18 empty] | VV | 0
16 | 181301101R00 | Rozprostření ornice, rovina, tl. do 10 cm do 500m2 | m2 | 21 |  | 0 |  | 0 |  | 0 | 15 | 0 | 0 | 0 | 0 | 0 |  |  | 0.13 | 2.73 |  |  | POL1_0
|  | po odbourané betonové ploše a dlážděné ploše na j straně objektu:11+10 |  | 21 | [18 empty] | VV | 0
17 | 180402111R00 | Založení trávníku parkového výsevem v rovině | m2 | 21 |  | 0 |  | 0 |  | 0 | 15 | 0 | 0 | 0 | 0 | 0 |  |  | 0.06 | 1.26 |  |  | POL1_0
18 | 161101101R00 | Svislé přemístění výkopku z hor.1-4 do 2,5 m | m3 | 15.68 |  | 0 |  | 0 |  | 0 | 15 | 0 | 0 | 0 | 0 | 0 |  |  | 0.345 | 5.41 |  |  | POL1_0
|  | výkop pro uložení drenáže, trativod, potrubí, hl.2,3 m:10,16+5,52 |  | 15.68 | [18 empty] | VV | 0
19 | 167101101R00 | Nakládání výkopku z hor.1-4 v množství do 100 m3 | m3 | 23.67 |  | 0 |  | 0 |  | 0 | 15 | 0 | 0 | 0 | 0 | 0 |  |  | 0.652 | 15.43 |  |  | POL1_0
20 | 162701105R00 | Vodorovné přemístění výkopku z hor.1-4 do 10000 m | m3 | 23.67 |  | 0 |  | 0 |  | 0 | 15 | 0 | 0 | 0 | 0 | 0 |  |  | 0.011 | 0.26 |  |  | POL1_0
|  | výkopy:19,58+10,16+5,52 |  | 35.26 | [18 empty] | VV | 0
|  | využito pro zásypy, obsypy:-(7,27+4,32) |  | -11.59 | [18 empty] | VV | 0
21 | 162701109R00 | Příplatek k vod. přemístění hor.1-4 za další 1 km | m3 | 272.205 |  | 0 |  | 0 |  | 0 | 15 | 0 | 0 | 0 | 0 | 0 |  |  | 0 | 0 |  |  | POL1_0
|  | skládka H.Benešov 21,5 km:23,67*(21,5-10) |  | 272.205 | [18 empty] | VV | 0
22 | 199000002R00 | Poplatek za skládku horniny 1- 4 | m3 | 23.67 |  | 0 |  | 0 |  | 0 | 15 | 0 | 0 | 0 | 0 | 0 |  |  | 0 | 0 |  |  | POL1_0
Díl: | 2 | Základy,zvláštní zakládání |  |  |  | 0 |  | 0 |  | 0 |  | 0 |  | 1.22 |  | 0 |  |  |  | 258.45 |  |  | DIL
23 | 216904112R00 | Očištění tlakovou vodou zdiva stěn a rubu kleneb | m2 | 7.82 |  | 0 |  | 0 |  | 0 | 15 | 0 | 2e-05 | 0.00016 | 0 | 0 |  |  | 0.32 | 2.5 |  |  | POL1_0
|  | před provedením hydroizolace a drenáže SV strana:3,4*2,3 |  | 7.82 | [18 empty] | VV | 0
24 | 212792112R00 | Montáž trativodů z flexibilních trubek, lože | m | 4.6 |  | 0 |  | 0 |  | 0 | 15 | 0 | 0.22107 | 1.0169 | 0 | 0 |  |  | 0.185 | 0.85 |  |  | POL1_0
|  | drenáž:3,4 |  | 3.4 | [18 empty] | VV | 0
|  | trativod:1,2 |  | 1.2 | [18 empty] | VV | 0
25 | 28611223R | Trubka PVC-U drenážní flexibilní DN 100 mm | m | 4.646 |  | 0 |  | 0 |  | 0 | 15 | 0 | 0.00048 | 0.00223 | 0 | 0 |  |  | 0 | 0 |  |  | POL3_0
|  | ztratné 1%:4,6*1,01 |  | 4.646 | [18 empty] | VV | 0
26 | 28611319.AR | T kus PVC d 100 mm pro drenážní trubky | kus | 1 |  | 0 |  | 0 |  | 0 | 15 | 0 | 0 | 0 | 0 | 0 |  |  | 0 | 0 |  |  | POL3_0
27 | 28611326.AR | Zátka PVC d 100 mm pro drenážní trubky | kus | 3 |  | 0 |  | 0 |  | 0 | 15 | 0 | 0 | 0 | 0 | 0 |  |  | 0 | 0 |  |  | POL3_0
28 | 213151121R00 | Montáž geotextílie | m2 | 1.6952 |  | 0 |  | 0 |  | 0 | 15 | 0 | 4e-05 | 7e-05 | 0 | 0 |  |  | 0.06 | 0.1 |  |  | POL1_0
|  | obalení vsaku:0,6*0,5*1,2 |  | 0.36 | [18 empty] | VV | 0
|  | obalení drenážnítrubky:(2*pi*0,0625)*3,4 |  | 1.3352 | [18 empty] | VV | 0
29 | 67390503R | Geotextilie netkaná 300 g/m2 | m2 | 1.9435 |  | 0 |  | 0 |  | 0 | 15 | 0 | 0.0003 | 0.00058 | 0 | 0 |  |  | 0 | 0 |  |  | POL3_0
|  | ztratné 15%:1,69*1,15 |  | 1.9435 | [18 empty] | VV | 0
30 | 281600001VL | Šlemování vnitřního zdiva před injektáží, systémovým difuzně otevřeným těsnícím přípravekem | m2 | 590.395 |  | 0 |  | 0 |  | 0 | 15 | 0 | 0 | 0 | 0 | 0 |  |  | 0 | 0 |  |  | POL1_0
|  | Položka obsahuje provedení šlemování na vnitřních zdech systémovým difúzně otevřeným těsnícím přípravkem, včetně dodávky hmot | [20 empty] | POP |  | Položka obsahuje provedení šlemování na vnitřních zdech systémovým difúzně otevřeným těsnícím přípravkem, včetně dodávky hmot
|  | 001:13,2*3,25+(0,6*2*2) |  | 45.3 | [18 empty] | VV | 0
|  | -0,9*2 |  | -1.8 | [18 empty] | VV | 0
|  | -1,0*2*2 |  | -4 | [18 empty] | VV | 0
|  | oddpočet injektáže provedené v I.etapě:-3,25*3,25 |  | -10.5625 | [18 empty] | VV | 0
[23 empty] | VV | 0
|  | Mezisoučet |  | 28.9375 | [18 empty] | VV | 1
|  | 002-provedeno v 1.fázi:0 | [20 empty] | VV | 0
|  | Mezisoučet | [20 empty] | VV | 1
|  | 003:10,9*3,25 -(0,9*2) |  | 33.625 | [18 empty] | VV | 0
|  | Mezisoučet |  | 33.625 | [18 empty] | VV | 1
|  | 004:10,9*3,25-(1*2) |  | 33.425 | [18 empty] | VV | 0
|  | Mezisoučet |  | 33.425 | [18 empty] | VV | 1
|  | 005 -provedeno v 1.fázi: | [20 empty] | VV | 0
|  | Mezisoučet | [20 empty] | VV | 1
|  | 006:(26,2+10,5)*3,25 |  | 119.275 | [18 empty] | VV | 0
|  | -1,3*0,8*2 |  | -2.08 | [18 empty] | VV | 0
|  | -0,8*2*2 |  | -3.2 | [18 empty] | VV | 0
|  | -0,9*2*2 |  | -3.6 | [18 empty] | VV | 0
|  | odpočet provedené injektáže v 1.fázi:-(4,05+2,05)*3,25 |  | -19.825 | [18 empty] | VV | 0
|  | Mezisoučet |  | 90.57 | [18 empty] | VV | 1
|  | 007:7,9*3,25+(0,45*2*2) |  | 27.475 | [18 empty] | VV | 0
|  | -0,9*2 |  | -1.8 | [18 empty] | VV | 0
|  | -1,3*2 |  | -2.6 | [18 empty] | VV | 0
|  | Mezisoučet |  | 23.075 | [18 empty] | VV | 1
|  | 008:9,4*3,25+(0,35*2*2)+(0,45*2*2) |  | 33.75 | [18 empty] | VV | 0
|  | -1,3*2 |  | -2.6 | [18 empty] | VV | 0
|  | -0,9*2*2 |  | -3.6 | [18 empty] | VV | 0
|  | -1,5*0,9 |  | -1.35 | [18 empty] | VV | 0
|  | odpočet injektáže provedené v 1.fázi:-0,8*3,25 |  | -2.6 | [18 empty] | VV | 0
|  | Mezisoučet |  | 23.6 | [18 empty] | VV | 1
|  | 009:14,8*3,25+(0,2*2*2) |  | 48.9 | [18 empty] | VV | 0
|  | -0,9*0,8 |  | -0.72 | [18 empty] | VV | 0
|  | -0,9*2 |  | -1.8 | [18 empty] | VV | 0
|  | Mezisoučet |  | 46.38 | [18 empty] | VV | 1
|  | 010:19,5*3,25 |  | 63.375 | [18 empty] | VV | 0
|  | -0,9*2*2 |  | -3.6 | [18 empty] | VV | 0
|  | odpočet injektáže provedené v I.fázi:-3,35*3,25 |  | -10.8875 | [18 empty] | VV | 0
|  | Mezisoučet |  | 48.8875 | [18 empty] | VV | 1
|  | 011:12,1*3,25 |  | 39.325 | [18 empty] | VV | 0
|  | -0,9*2*2 |  | -3.6 | [18 empty] | VV | 0
|  | Mezisoučet |  | 35.725 | [18 empty] | VV | 1
|  | 012:11,7*3,25 |  | 38.025 | [18 empty] | VV | 0
|  | -0,9*2 |  | -1.8 | [18 empty] | VV | 0
|  | -0,5*0,8 |  | -0.4 | [18 empty] | VV | 0
|  | Mezisoučet |  | 35.825 | [18 empty] | VV | 1
[23 empty] | VV | 0
|  | 013:16,5*3,25 |  | 53.625 | [18 empty] | VV | 0
|  | -0,9*2 |  | -1.8 | [18 empty] | VV | 0
|  | -0,85*2 |  | -1.7 | [18 empty] | VV | 0
|  | Mezisoučet |  | 50.125 | [18 empty] | VV | 1
[23 empty] | VV | 0
|  | 014 stávající omítka bez šlemování:0 | [20 empty] | VV | 0
|  | 015 bez omítky, pouze šlemování:24*2,9 |  | 69.6 | [18 empty] | VV | 0
|  | -1,25*2 |  | -2.5 | [18 empty] | VV | 0
|  | -1*2 |  | -2 | [18 empty] | VV | 0
|  | Mezisoučet |  | 65.1 | [18 empty] | VV | 1
|  | 016 bez omítky,pouze šlemování:27,6*2,9 |  | 80.04 | [18 empty] | VV | 0
|  | -1,2*2 |  | -2.4 | [18 empty] | VV | 0
|  | -1,3*0,9 |  | -1.17 | [18 empty] | VV | 0
|  | -1,5*0,9 |  | -1.35 | [18 empty] | VV | 0
|  | Mezisoučet |  | 75.12 | [18 empty] | VV | 1
|  | 017 -provedeno v 1.fázi injektáže: | [20 empty] | VV | 0
|  | Mezisoučet | [20 empty] | VV | 1
|  | 018-provedeno v 1.fázi injektáže: | [20 empty] | VV | 0
|  | Mezisoučet | [20 empty] | VV | 1
31 | 281600002VL | Vysokotlaká injektáž zdiva 2 řady., trojúhelníkový rastr | m2 | 45 |  | 0 |  | 0 |  | 0 | 15 | 0 | 0.0008 | 0.036 | 0 | 0 |  |  | 1.02 | 45.9 |  |  | POL1_0
|  | Položka obsahuje | [20 empty] | POP |  | Položka obsahuje
POP
|  | • Vrtání do max 2/3 zdiva vrtákem o průměru 16 mm a následné vysokotlaké čištění vrtů | [20 empty] | POP |  | • Vrtání do max 2/3 zdiva vrtákem o průměru 16 mm a následné vysokotlaké čištění vrtů
|  | • Vysokotlaká injektáž po celém půdorysu stavby | [20 empty] | POP |  | • Vysokotlaká injektáž po celém půdorysu stavby
|  | • Provedení injektáží v dvojřadě v trojúhelníkovém rastru s nutností tlakového čištění s rozestupem cca 100 mm, po obvodu jednotlivých stěn na bázi silan siloxanu použitelného i v 95 % vlhkosti pod tlakem cca 10 bar. Nutnost injektovat přes pakry se zpětnou klapkou průměr min 16 mm | [20 empty] | POP |  | • Provedení injektáží v dvojřadě v trojúhelníkovém rastru s nutností tlakového čištění s rozestupem cca 100 mm, po obvodu jednotlivých stěn na bázi silan siloxanu použitelného i v 95 % vlhkosti pod tlakem cca 10 bar. Nutnost injektovat přes pakry se zpětnou klapkou průměr min 16 mm
|  | • Po injektáži uzavření a vyplnění otvorů otevřeným těsnícím přípravekem | [20 empty] | POP |  | • Po injektáži uzavření a vyplnění otvorů otevřeným těsnícím přípravekem
POP
|  | Tlaková injektáži musí splňovat splňovat tyto vlastnosti: | [20 empty] | POP |  | Tlaková injektáži musí splňovat splňovat tyto vlastnosti:
|  | Horizontální clona (dodatečná izolace) proti kapilárně vzlínající vlhkosti a krystalizační nátěr | [20 empty] | POP |  | Horizontální clona (dodatečná izolace) proti kapilárně vzlínající vlhkosti a krystalizační nátěr
|  | Silan siloxanová báze - která hydrofobizuje vnitřní povrch pórů. | [20 empty] | POP |  | Silan siloxanová báze - která hydrofobizuje vnitřní povrch pórů.
|  | Po injektáži samovolné zesítění | [20 empty] | POP |  | Po injektáži samovolné zesítění
|  | vhodný na velké tloušťky zdiva až do stupně provlhčení ? 95 % Aplikace při tlaku < 10 bar | [20 empty] | POP |  | vhodný na velké tloušťky zdiva až do stupně provlhčení ? 95 % Aplikace při tlaku < 10 bar
|  | Certifikace dle směrnice WTA 4-4-04/D | [20 empty] | POP |  | Certifikace dle směrnice WTA 4-4-04/D
|  | Zpevňuje stavební matriály | [20 empty] | POP |  | Zpevňuje stavební matriály
POP
|  | Včetně dodávky hmot | [20 empty] | POP |  | Včetně dodávky hmot
|  | délka stěn pro injektáž 150,5 m, rastr do výšky 0,3m: | [20 empty] | VV | 0
|  | 150*0,3 |  | 45 | [18 empty] | VV | 0
32 | 281600002VL | Vysokotlaková rastrová injektáž zdiva , čvcercová po výšce stěn | m2 | 205 |  | 0 |  | 0 |  | 0 | 15 | 0 | 0.0008 | 0.164 | 0 | 0 |  |  | 1.02 | 209.1 |  |  | POL1_0
|  | Položka obsahuje: | [20 empty] | POP |  | Položka obsahuje:
POP
|  | • Vrtání do max 2/3 zdiva vrtákem o průměru 16 mm a následné vysokotlaké čištění vrtů | [20 empty] | POP |  | • Vrtání do max 2/3 zdiva vrtákem o průměru 16 mm a následné vysokotlaké čištění vrtů
|  | • Rastrová injektáž na všech stěnách | [20 empty] | POP |  | • Rastrová injektáž na všech stěnách
|  | • Provedení injektáží v čtvercovitě v pravidelném rastru s nutností tlakového čištění s rozestupem cca 150 mm, po obvodu jednotlivých stěn na bázi silan siloxanu použitelného i v 95 % vlhkosti pod tlakem cca 10 bar.Injektáž přes pakry se zpětnou klapkou průměr min 16 mm | [20 empty] | POP |  | • Provedení injektáží v čtvercovitě v pravidelném rastru s nutností tlakového čištění s rozestupem cca 150 mm, po obvodu jednotlivých stěn na bázi silan siloxanu použitelného i v 95 % vlhkosti pod tlakem cca 10 bar.Injektáž přes pakry se zpětnou klapkou průměr min 16 mm
|  | • Po injektáži uzavření a vyplnění otvorů difusně otevřeným těsnícím přípravkem | [20 empty] | POP |  | • Po injektáži uzavření a vyplnění otvorů difusně otevřeným těsnícím přípravkem
POP
|  | Tlaková injektáži musí splňovat splňovat tyto vlastnosti: | [20 empty] | POP |  | Tlaková injektáži musí splňovat splňovat tyto vlastnosti:
|  | Horizontální clona (dodatečná izolace) proti kapilárně vzlínající vlhkosti a krystalizační nátěr | [20 empty] | POP |  | Horizontální clona (dodatečná izolace) proti kapilárně vzlínající vlhkosti a krystalizační nátěr
|  | Silan siloxanová báze - která hydrofobizuje vnitřní povrch pórů, fyzikální hydrofobizace | [20 empty] | POP |  | Silan siloxanová báze - která hydrofobizuje vnitřní povrch pórů, fyzikální hydrofobizace
|  | Optimální penetrační schopnost díky rozpouštění ve vodě | [20 empty] | POP |  | Optimální penetrační schopnost díky rozpouštění ve vodě
|  | Po injektáži samovolné zesítění | [20 empty] | POP |  | Po injektáži samovolné zesítění
|  | Speciálně vhodný na velké tloušťky zdiva , použitít až do stupně provlhčení 95 % Aplikace při tlaku < 10 bar | [20 empty] | POP |  | Speciálně vhodný na velké tloušťky zdiva , použitít až do stupně provlhčení 95 % Aplikace při tlaku < 10 bar
|  | Certifikace dle směrnice WTA 4-4-04/D | [20 empty] | POP |  | Certifikace dle směrnice WTA 4-4-04/D
POP
|  | Včetně dodávky hmot | [20 empty] | POP |  | Včetně dodávky hmot
|  | délka stěn pro injektáž po UT 33,2m, výška injektáže 1,9: | [20 empty] | VV | 0
|  | 33,2*1,9 |  | 63.08 | [18 empty] | VV | 0
|  | odpočet otvorů:-1,5*0,9*2 |  | -2.7 | [18 empty] | VV | 0
|  | -1,3*0,9*4 |  | -4.68 | [18 empty] | VV | 0
|  | -0,9*0,5*2 |  | -0.9 | [18 empty] | VV | 0
|  | -0,5*0,5 |  | -0.25 | [18 empty] | VV | 0
|  | délka stěn pro injektáž po celé výšce místnosti 65m, výš.in3,25-0,3: | [20 empty] | VV | 0
|  | 51*(3,25-0,3) |  | 150.45 | [18 empty] | VV | 0
Díl: | 3 | Svislé a kompletní konstrukce |  |  |  | 0 |  | 0 |  | 0 |  | 0 |  | 2.6758 |  | 0 |  |  |  | 10.43 |  |  | DIL
33 | 310238211R00 | Zazdívka otvorů plochy do 1 m2 cihlami na MVC | m3 | 1.26 |  | 0 |  | 0 |  | 0 | 15 | 0 | 1.8414 | 2.3202 | 0 | 0 |  |  | 4.794 | 6.04 |  |  | POL1_0
|  | otvory u anglických dvorků:1,5*0,6*0,7*2 |  | 1.26 | [18 empty] | VV | 0
34 | 319202321R00 | Vyrovnání povrchu zdiva přizděním do tl. 8 cm | m2 | 7.19 |  | 0 |  | 0 |  | 0 | 15 | 0 | 0.04946 | 0.35562 | 0 | 0 |  |  | 0.61 | 4.39 |  |  | POL1_0
|  | lokální doplnění zdiva na soklech ccado 5%:143,8*0,05 |  | 7.19 | [18 empty] | VV | 0
Díl: | 4 | Vodorovné konstrukce |  |  |  | 0 |  | 0 |  | 0 |  | 0 |  | 37.1604 |  | 0 |  |  |  | 11.62 |  |  | DIL
35 | 451573111R00 | Lože pod potrubí ze štěrkopísku do 63 mm | m3 | 0.168 |  | 0 |  | 0 |  | 0 | 15 | 0 | 1.8908 | 0.31765 | 0 | 0 |  |  | 1.317 | 0.22 |  |  | POL1_0
|  | potrubí dešť:2,8*0,6*0,1 |  | 0.168 | [18 empty] | VV | 0
36 | 451577877R00 | Podklad pod dlažbu ze štěrkopísku tl. do 10 cm | m2 | 43.5 |  | 0 |  | 0 |  | 0 | 15 | 0 | 0.16192 | 7.0435 | 0 | 0 |  |  | 0.05 | 2.18 |  |  | POL1_0
|  | okapový chdoník:87*0,5 |  | 43.5 | [18 empty] | VV | 0
37 | 451579877R00 | Příplatek za další 1cm štěrkopísku nad 10 cm | m2 | 870 |  | 0 |  | 0 |  | 0 | 15 | 0 | 0.02024 | 17.6088 | 0 | 0 |  |  | 0.006 | 5.22 |  |  | POL1_0
|  | 20*43,5 |  | 870 | [18 empty] | VV | 0
38 | 451570001VL | Okapový chodník- kačírek praný fr.8-16, tl. vrstvy 10-15 cm | m2 | 43.5 |  | 0 |  | 0 |  | 0 | 15 | 0 | 0.16192 | 7.0435 | 0 | 0 |  |  | 0.05 | 2.18 |  |  | POL1_0
|  | Položka obsahuje zřízení vrstvy okapového chdoníku z praného kačírku v tl.10-15 cm, rozprostření a urovnání mezi obrubníky a zdivo v šířce 500 mm, včetně dodávky kameniva (kačírku) | [20 empty] | POP |  | Položka obsahuje zřízení vrstvy okapového chdoníku z praného kačírku v tl.10-15 cm, rozprostření a urovnání mezi obrubníky a zdivo v šířce 500 mm, včetně dodávky kameniva (kačírku)
39 | 451577977R00 | Podklad pod dlažbu z štěrkodrti tl.do 10 cm | m2 | 8.7 |  | 0 |  | 0 |  | 0 | 15 | 0 | 0.1836 | 1.5973 | 0 | 0 |  |  | 0.09 | 0.78 |  |  | POL1_0
|  | doplnění plochy u angl. dvorku SV:4,2 |  | 4.2 | [18 empty] | VV | 0
|  | doplnění plochy po zemních pracích SV:4,5 |  | 4.5 | [18 empty] | VV | 0
40 | 451579977R00 | Příplatek za každý další 1 cm štěrkodrti nad 10 cm | m2 | 174 |  | 0 |  | 0 |  | 0 | 15 | 0 | 0.0204 | 3.5496 | 0 | 0 |  |  | 0.006 | 1.04 |  |  | POL1_0
|  | 20*(4,2+4,5) |  | 174 | [18 empty] | VV | 0
Díl: | 5 | Komunikace |  |  |  | 0 |  | 0 |  | 0 |  | 0 |  | 5.1816 |  | 0 |  |  |  | 22.39 |  |  | DIL
41 | 566201111R00 | Úprava krytu kamenivem drceným do 0,04 m3/m2, přespádování podkladu pod dlažbu | m2 | 34.5 |  | 0 |  | 0 |  | 0 | 15 | 0 | 0.05909 | 2.0386 | 0 | 0 |  |  | 0.021 | 0.72 |  |  | POL1_0
|  | přeložení dlažby Z strana objektu:34,5 |  | 34.5 | [18 empty] | VV | 0
42 | 596811111R00 | Kladení dlaždic kom.pro pěší, lože z kameniva těž., pouze práce, dlaždice původní | m2 | 34.5 |  | 0 |  | 0 |  | 0 | 15 | 0 | 0.072 | 2.484 | 0 | 0 |  |  | 0.375 | 12.94 |  |  | POL1_0
|  | přeložení dlažby Z strana objektu:34,5 |  | 34.5 | [18 empty] | VV | 0
43 | 568111111R00 | Zřízení vrstvy z geotextilie skl.do 1:5, š. do 3 m | m2 | 43.5 |  | 0 |  | 0 |  | 0 | 15 | 0 | 0 | 0 | 0 | 0 |  |  | 0.091 | 3.96 |  |  | POL1_0
|  | okap.codník:87*0,5 |  | 43.5 | [18 empty] | VV | 0
44 | 67390503R | Geotextilie netkaná 300 g/m2 2x50 m | m2 | 47.85 |  | 0 |  | 0 |  | 0 | 15 | 0 | 0.0003 | 0.01436 | 0 | 0 |  |  | 0 | 0 |  |  | POL3_0
|  | 43,5*1,1 |  | 47.85 | [18 empty] | VV | 0
45 | 596215061R00 | Kladení zámkové dlažby tl. 10 cm do drtě tl. 4 cm | m2 | 8.7 |  | 0 |  | 0 |  | 0 | 15 | 0 | 0.0741 | 0.64467 | 0 | 0 |  |  | 0.548 | 4.77 |  |  | POL1_0
|  | Pouze práce. Dlažba pro doplnění ploch bud získaná po vybourání stávajících zpevněných ploch pro okapový chodník z kačírku. | [20 empty] | POP |  | Pouze práce. Dlažba pro doplnění ploch bud získaná po vybourání stávajících zpevněných ploch pro okapový chodník z kačírku.
|  | doplnění plochy po angl. dvorku:4,2 |  | 4.2 | [18 empty] | VV | 0
|  | doplnění dlažby po zemních pracích drenáže:4,5 |  | 4.5 | [18 empty] | VV | 0
Díl: | 61 | Upravy povrchů vnitřní |  |  |  | 0 |  | 0 |  | 0 |  | 0 |  | 13.0842 |  | 0 |  |  |  | 348.9 |  |  | DIL
46 | 61240-0001.VL | Penetrace podkladu pod hydrofilní omítku, penetrace na vápenné bázi (např.Murafan 39 1:5) | m2 | 590.395 |  | 0 |  | 0 |  | 0 | 15 | 0 | 0.00021 | 0.12398 | 0 | 0 |  |  | 0.095 | 56.09 |  |  | POL1_0
|  | Položka obsahuje provedení penetrace vnitřního zdiva po očištění podkladu před provedením finální omítky , včetně dodávky systémové penetrace | [20 empty] | POP |  | Položka obsahuje provedení penetrace vnitřního zdiva po očištění podkladu před provedením finální omítky , včetně dodávky systémové penetrace
|  | 001:13,2*3,25+(0,6*2*2) |  | 45.3 | [18 empty] | VV | 0
|  | -0,9*2 |  | -1.8 | [18 empty] | VV | 0
|  | -1,0*2*2 |  | -4 | [18 empty] | VV | 0
|  | oddpočet injektáže provedené v I.etapě:-3,25*3,25 |  | -10.5625 | [18 empty] | VV | 0
|  | rezerva - pro případné více práce:200 |  | 200 | [18 empty] | VV | 0
|  | Mezisoučet |  | 228.9375 | [18 empty] | VV | 1
|  | 002-provedeno v 1.fázi:0 | [20 empty] | VV | 0
|  | Mezisoučet | [20 empty] | VV | 1
|  | 003:10,9*3,25 -(0,9*2) |  | 33.625 | [18 empty] | VV | 0
|  | Mezisoučet |  | 33.625 | [18 empty] | VV | 1
|  | 004:10,9*3,25-(1*2) |  | 33.425 | [18 empty] | VV | 0
|  | Mezisoučet |  | 33.425 | [18 empty] | VV | 1
|  | 005 -provedeno v 1.fázi: | [20 empty] | VV | 0
|  | Mezisoučet | [20 empty] | VV | 1
|  | 006:(26,2+10,5)*3,25 |  | 119.275 | [18 empty] | VV | 0
|  | -1,3*0,8*2 |  | -2.08 | [18 empty] | VV | 0
|  | -0,8*2*2 |  | -3.2 | [18 empty] | VV | 0
|  | -0,9*2*2 |  | -3.6 | [18 empty] | VV | 0
|  | odpočet provedené injektáže v 1.fázi:-(4,05+2,05)*3,25 |  | -19.825 | [18 empty] | VV | 0
|  | Mezisoučet |  | 90.57 | [18 empty] | VV | 1
|  | 007:7,9*3,25+(0,45*2*2) |  | 27.475 | [18 empty] | VV | 0
|  | -0,9*2 |  | -1.8 | [18 empty] | VV | 0
|  | -1,3*2 |  | -2.6 | [18 empty] | VV | 0
|  | Mezisoučet |  | 23.075 | [18 empty] | VV | 1
|  | 008:9,4*3,25+(0,35*2*2)+(0,45*2*2) |  | 33.75 | [18 empty] | VV | 0
|  | -1,3*2 |  | -2.6 | [18 empty] | VV | 0
|  | -0,9*2*2 |  | -3.6 | [18 empty] | VV | 0
|  | -1,5*0,9 |  | -1.35 | [18 empty] | VV | 0
|  | odpočet injektáže provedené v 1.fázi:-0,8*3,25 |  | -2.6 | [18 empty] | VV | 0
|  | Mezisoučet |  | 23.6 | [18 empty] | VV | 1
|  | 009:14,8*3,25+(0,2*2*2) |  | 48.9 | [18 empty] | VV | 0
|  | -0,9*0,8 |  | -0.72 | [18 empty] | VV | 0
|  | -0,9*2 |  | -1.8 | [18 empty] | VV | 0
|  | Mezisoučet |  | 46.38 | [18 empty] | VV | 1
|  | 010:19,5*3,25 |  | 63.375 | [18 empty] | VV | 0
|  | -0,9*2*2 |  | -3.6 | [18 empty] | VV | 0
|  | odpočet injektáže provedené v .fázi:-3,35*3,25 |  | -10.8875 | [18 empty] | VV | 0
|  | Mezisoučet |  | 48.8875 | [18 empty] | VV | 1
|  | 011:12,1*3,25 |  | 39.325 | [18 empty] | VV | 0
|  | -0,9*2*2 |  | -3.6 | [18 empty] | VV | 0
|  | Mezisoučet |  | 35.725 | [18 empty] | VV | 1
|  | 012:11,7*3,25 |  | 38.025 | [18 empty] | VV | 0
|  | -0,9*2 |  | -1.8 | [18 empty] | VV | 0
|  | -0,5*0,8 |  | -0.4 | [18 empty] | VV | 0
|  | 013:16,5*3,25 |  | 53.625 | [18 empty] | VV | 0
|  | -0,9*2 |  | -1.8 | [18 empty] | VV | 0
|  | -0,85*2 |  | -1.7 | [18 empty] | VV | 0
|  | Mezisoučet |  | 85.95 | [18 empty] | VV | 1
|  | 014 stávající omítka bez šlemování,:0 | [20 empty] | VV | 0
|  | 015 bez omítky, pouze šlemování, penetrace:24*2,9 |  | 69.6 | [18 empty] | VV | 0
|  | -1,25*2 |  | -2.5 | [18 empty] | VV | 0
|  | -1*2 |  | -2 | [18 empty] | VV | 0
|  | Mezisoučet |  | 65.1 | [18 empty] | VV | 1
|  | 016 bez omítky,pouze šlemování, penetrace:27,6*2,9 |  | 80.04 | [18 empty] | VV | 0
|  | -1,2*2 |  | -2.4 | [18 empty] | VV | 0
|  | -1,3*0,9 |  | -1.17 | [18 empty] | VV | 0
|  | -1,5*0,9 |  | -1.35 | [18 empty] | VV | 0
|  | Mezisoučet |  | 75.12 | [18 empty] | VV | 1
|  | 017 -provedeno v 1.fázi injektáže: | [20 empty] | VV | 0
|  | Mezisoučet | [20 empty] | VV | 1
|  | 018-provedeno v 1.fázi injektáže: | [20 empty] | VV | 0
|  | Mezisoučet | [20 empty] | VV | 1
47 | 612400002VL | Omítka stěn vnitřní hydrofilní, např.systém Exzellent | m2 | 450.175 |  | 0 |  | 0 |  | 0 | 15 | 0 | 0.02625 | 11.8171 | 0 | 0 |  |  | 0.57984 | 261.03 |  |  | POL1_0
|  | Položka obsahuje zaspárování , vyrovnání nerovného povrchu zdiva do 30 mm a provedení omítky na zdivu z mikroporézní malty na pucolánové bázi v souladu s techniologickým postupem výrobce. Omítka finální probarvená , bude provedena ve dvou vrtvách 15+5 mm v souladu s technologickým postupem výrobce. Včetně dodábky hmot. | [20 empty] | POP |  | Položka obsahuje zaspárování , vyrovnání nerovného povrchu zdiva do 30 mm a provedení omítky na zdivu z mikroporézní malty na pucolánové bázi v souladu s techniologickým postupem výrobce. Omítka finální probarvená , bude provedena ve dvou vrtvách 15+5 mm v souladu s technologickým postupem výrobce. Včetně dodábky hmot.
POP
|  | Maltová směs musí splňovat tyto vlastnosti: | [20 empty] | POP |  | Maltová směs musí splňovat tyto vlastnosti:
POP
|  | Hotová suchá maltová směs bez obsahu cementu (románský cement) a se speciálními zušlechťujícími příměsemi pro specifickou geometrii pórů FRP. | [20 empty] | POP |  | Hotová suchá maltová směs bez obsahu cementu (románský cement) a se speciálními zušlechťujícími příměsemi pro specifickou geometrii pórů FRP.
|  | V interiéru, exteriéru a v oblasti soklů k trvalé regulaci vlhkosti všech druhů zdiva, | [20 empty] | POP |  | V interiéru, exteriéru a v oblasti soklů k trvalé regulaci vlhkosti všech druhů zdiva,
POP
|  | Velikost zrn: 0–2 mm | [20 empty] | POP |  | Velikost zrn: 0–2 mm
|  | Pórovitost čerstvé malty: ? 18% | [20 empty] | POP |  | Pórovitost čerstvé malty: ? 18%
|  | Difúzní odpor vodní páry: Sd < 0,05 m (při síle omítky 2 cm) | [20 empty] | POP |  | Difúzní odpor vodní páry: Sd < 0,05 m (při síle omítky 2 cm)
|  | Pevnost v tlaku: > 1,0 N/mm2 | [20 empty] | POP |  | Pevnost v tlaku: > 1,0 N/mm2
|  | Objemová hmotnost ztvrdlé malty: cca 1,4 kg/l | [20 empty] | POP |  | Objemová hmotnost ztvrdlé malty: cca 1,4 kg/l
|  | NHL 3,5,naprosto bez cementových částic, pod hranicí deklarace prorománský cement | [20 empty] | POP |  | NHL 3,5,naprosto bez cementových částic, pod hranicí deklarace prorománský cement
|  | zabraňuje vzniku plísní nepatrné smrštění s vykazováním trhlin | [20 empty] | POP |  | zabraňuje vzniku plísní nepatrné smrštění s vykazováním trhlin
|  | možnost nanášení i velkých vrstev díky nepatrné objemové hmotnosti a vysoké počáteční | [20 empty] | POP |  | možnost nanášení i velkých vrstev díky nepatrné objemové hmotnosti a vysoké počáteční
|  | stálosti | [20 empty] | POP |  | stálosti
|  | 001:13,2*3,25+(0,6*2*2) |  | 45.3 | [18 empty] | VV | 0
|  | -0,9*2 |  | -1.8 | [18 empty] | VV | 0
|  | -1,0*2*2 |  | -4 | [18 empty] | VV | 0
|  | oddpočet injektáže provedené v I.etapě:-3,25*3,25 |  | -10.5625 | [18 empty] | VV | 0
[23 empty] | VV | 0
|  | Mezisoučet |  | 28.9375 | [18 empty] | VV | 1
|  | 002-provedeno v 1.fázi:0 | [20 empty] | VV | 0
|  | Mezisoučet | [20 empty] | VV | 1
|  | 003:10,9*3,25 -(0,9*2) |  | 33.625 | [18 empty] | VV | 0
|  | Mezisoučet |  | 33.625 | [18 empty] | VV | 1
|  | 004:10,9*3,25-(1*2) |  | 33.425 | [18 empty] | VV | 0
|  | Mezisoučet |  | 33.425 | [18 empty] | VV | 1
|  | 005 -provedeno v 1.fázi: | [20 empty] | VV | 0
|  | Mezisoučet | [20 empty] | VV | 1
|  | 006:(26,2+10,5)*3,25 |  | 119.275 | [18 empty] | VV | 0
|  | -1,3*0,8*2 |  | -2.08 | [18 empty] | VV | 0
|  | -0,8*2*2 |  | -3.2 | [18 empty] | VV | 0
|  | -0,9*2*2 |  | -3.6 | [18 empty] | VV | 0
|  | odpočet provedené injektáže v 1.fázi:-(4,05+2,05)*3,25 |  | -19.825 | [18 empty] | VV | 0
|  | Mezisoučet |  | 90.57 | [18 empty] | VV | 1
|  | 007:7,9*3,25+(0,45*2*2) |  | 27.475 | [18 empty] | VV | 0
|  | -0,9*2 |  | -1.8 | [18 empty] | VV | 0
|  | -1,3*2 |  | -2.6 | [18 empty] | VV | 0
|  | Mezisoučet |  | 23.075 | [18 empty] | VV | 1
|  | 008:9,4*3,25+(0,35*2*2)+(0,45*2*2) |  | 33.75 | [18 empty] | VV | 0
|  | -1,3*2 |  | -2.6 | [18 empty] | VV | 0
|  | -0,9*2*2 |  | -3.6 | [18 empty] | VV | 0
|  | -1,5*0,9 |  | -1.35 | [18 empty] | VV | 0
|  | odpočet injektáže provedené v 1.fázi:-0,8*3,25 |  | -2.6 | [18 empty] | VV | 0
|  | Mezisoučet |  | 23.6 | [18 empty] | VV | 1
|  | 009:14,8*3,25+(0,2*2*2) |  | 48.9 | [18 empty] | VV | 0
|  | -0,9*0,8 |  | -0.72 | [18 empty] | VV | 0
|  | -0,9*2 |  | -1.8 | [18 empty] | VV | 0
|  | Mezisoučet |  | 46.38 | [18 empty] | VV | 1
|  | 010:19,5*3,25 |  | 63.375 | [18 empty] | VV | 0
|  | -0,9*2*2 |  | -3.6 | [18 empty] | VV | 0
|  | odpočet injektáže provedené v I.fázi:-3,35*3,25 |  | -10.8875 | [18 empty] | VV | 0
|  | Mezisoučet |  | 48.8875 | [18 empty] | VV | 1
|  | 011:12,1*3,25 |  | 39.325 | [18 empty] | VV | 0
|  | -0,9*2*2 |  | -3.6 | [18 empty] | VV | 0
|  | Mezisoučet |  | 35.725 | [18 empty] | VV | 1
|  | 012:11,7*3,25 |  | 38.025 | [18 empty] | VV | 0
|  | -0,9*2 |  | -1.8 | [18 empty] | VV | 0
|  | -0,5*0,8 |  | -0.4 | [18 empty] | VV | 0
|  | 013:16,5*3,25 |  | 53.625 | [18 empty] | VV | 0
|  | -0,9*2 |  | -1.8 | [18 empty] | VV | 0
|  | -0,85*2 |  | -1.7 | [18 empty] | VV | 0
|  | Mezisoučet |  | 85.95 | [18 empty] | VV | 1
|  | 014 bez omítky: | [20 empty] | VV | 0
|  | 015bez omítky: | [20 empty] | VV | 0
|  | 016bez omítky: | [20 empty] | VV | 0
|  | 017 -provedeno v 1.fázi injektáže: | [20 empty] | VV | 0
|  | Mezisoučet | [20 empty] | VV | 1
|  | 018-provedeno v 1.fázi injektáže: | [20 empty] | VV | 0
|  | Mezisoučet | [20 empty] | VV | 1
48 | 612451451R00 | Oprava cementových omítek stěn hlaz.ocelí do 50 % | m2 | 50.36 |  | 0 |  | 0 |  | 0 | 15 | 0 | 0.0227 | 1.1432 | 0 | 0 |  |  | 0.63097 | 31.78 |  |  | POL1_0
|  | sklad brambor 014: | [20 empty] | VV | 0
|  | 18,2*2,9-(0,9*0,8)-(0,85*2) |  | 50.36 | [18 empty] | VV | 0
Díl: | 62 | Upravy povrchů vnější |  |  |  | 0 |  | 0 |  | 0 |  | 0 |  | 5.1623 |  | 0 |  |  |  | 327.58 |  |  | DIL
49 | 622903111R00 | Očištění zdí a valů před opravou, ručně | m2 | 600.255 |  | 0 |  | 0 |  | 0 | 15 | 0 | 0 | 0 | 0 | 0 |  |  | 0.38 | 228.1 |  |  | POL1_0
|  | exteriér před proevdením hydroiz.stěrky:3,4*2,9 |  | 9.86 | [18 empty] | VV | 0
|  | interiér: | [20 empty] | VV | 0
|  | 001:13,2*3,25+(0,6*2*2) |  | 45.3 | [18 empty] | VV | 0
|  | -0,9*2 |  | -1.8 | [18 empty] | VV | 0
|  | -1,0*2*2 |  | -4 | [18 empty] | VV | 0
|  | oddpočet injektáže provedené v I.etapě:-3,25*3,25 |  | -10.5625 | [18 empty] | VV | 0
[23 empty] | VV | 0
|  | Mezisoučet |  | 38.7975 | [18 empty] | VV | 1
|  | 002-provedeno v 1.fázi:0 | [20 empty] | VV | 0
|  | Mezisoučet | [20 empty] | VV | 1
|  | 003:10,9*3,25 -(0,9*2) |  | 33.625 | [18 empty] | VV | 0
|  | Mezisoučet |  | 33.625 | [18 empty] | VV | 1
|  | 004:10,9*3,25-(1*2) |  | 33.425 | [18 empty] | VV | 0
|  | Mezisoučet |  | 33.425 | [18 empty] | VV | 1
|  | 005 -provedeno v 1.fázi: | [20 empty] | VV | 0
|  | Mezisoučet | [20 empty] | VV | 1
|  | 006:(26,2+10,5)*3,25 |  | 119.275 | [18 empty] | VV | 0
|  | -1,3*0,8*2 |  | -2.08 | [18 empty] | VV | 0
|  | -0,8*2*2 |  | -3.2 | [18 empty] | VV | 0
|  | -0,9*2*2 |  | -3.6 | [18 empty] | VV | 0
|  | odpočet provedené injektáže v 1.fázi:-(4,05+2,05)*3,25 |  | -19.825 | [18 empty] | VV | 0
|  | Mezisoučet |  | 90.57 | [18 empty] | VV | 1
|  | 007:7,9*3,25+(0,45*2*2) |  | 27.475 | [18 empty] | VV | 0
|  | -0,9*2 |  | -1.8 | [18 empty] | VV | 0
|  | -1,3*2 |  | -2.6 | [18 empty] | VV | 0
|  | Mezisoučet |  | 23.075 | [18 empty] | VV | 1
|  | 008:9,4*3,25+(0,35*2*2)+(0,45*2*2) |  | 33.75 | [18 empty] | VV | 0
|  | -1,3*2 |  | -2.6 | [18 empty] | VV | 0
|  | -0,9*2*2 |  | -3.6 | [18 empty] | VV | 0
|  | -1,5*0,9 |  | -1.35 | [18 empty] | VV | 0
|  | odpočet injektáže provedené v 1.fázi:-0,8*3,25 |  | -2.6 | [18 empty] | VV | 0
|  | Mezisoučet |  | 23.6 | [18 empty] | VV | 1
|  | 009:14,8*3,25+(0,2*2*2) |  | 48.9 | [18 empty] | VV | 0
|  | -0,9*0,8 |  | -0.72 | [18 empty] | VV | 0
|  | -0,9*2 |  | -1.8 | [18 empty] | VV | 0
|  | Mezisoučet |  | 46.38 | [18 empty] | VV | 1
|  | 010:19,5*3,25 |  | 63.375 | [18 empty] | VV | 0
|  | -0,9*2*2 |  | -3.6 | [18 empty] | VV | 0
|  | odpočet injektáže provedené v I.fázi:-3,35*3,25 |  | -10.8875 | [18 empty] | VV | 0
|  | Mezisoučet |  | 48.8875 | [18 empty] | VV | 1
|  | 011:12,1*3,25 |  | 39.325 | [18 empty] | VV | 0
|  | -0,9*2*2 |  | -3.6 | [18 empty] | VV | 0
|  | Mezisoučet |  | 35.725 | [18 empty] | VV | 1
|  | 012:11,7*3,25 |  | 38.025 | [18 empty] | VV | 0
|  | -0,9*2 |  | -1.8 | [18 empty] | VV | 0
|  | -0,5*0,8 |  | -0.4 | [18 empty] | VV | 0
|  | 013:16,5*3,25 |  | 53.625 | [18 empty] | VV | 0
|  | -0,9*2 |  | -1.8 | [18 empty] | VV | 0
|  | -0,85*2 |  | -1.7 | [18 empty] | VV | 0
|  | Mezisoučet |  | 85.95 | [18 empty] | VV | 1
|  | 014 stávající omítka: | [20 empty] | VV | 0
|  | 015 bez omítky:24*2,9 |  | 69.6 | [18 empty] | VV | 0
|  | -1,25*2 |  | -2.5 | [18 empty] | VV | 0
|  | -1*2 |  | -2 | [18 empty] | VV | 0
|  | 016 bez omítky:27,6*2,9 |  | 80.04 | [18 empty] | VV | 0
|  | -1,2*2 |  | -2.4 | [18 empty] | VV | 0
|  | -1,3*0,9 |  | -1.17 | [18 empty] | VV | 0
|  | -1,5*0,9 |  | -1.35 | [18 empty] | VV | 0
|  | 017 -provedeno v 1.fázi injektáže: | [20 empty] | VV | 0
|  | Mezisoučet |  | 140.22 | [18 empty] | VV | 1
|  | 018-provedeno v 1.fázi injektáže: | [20 empty] | VV | 0
|  | Mezisoučet | [20 empty] | VV | 1
50 | 622430001VL | Omíta stěn vnější hydrofobní 20 mm,, např. OXAL SPM | m2 | 11.82 |  | 0 |  | 0 |  | 0 | 15 | 0 | 0.02625 | 0.31028 | 0 | 0 |  |  | 0.57984 | 6.85 |  |  | POL1_0
|  | Položka obsahuje provedení omítky na zdivu v exteriéru pod UT, včetně zarovnání nerovností štětkou či kletováním tak, aby vzniklé nerovnosti byly max.do 3 mm. Včetně dodávky hmot. | [20 empty] | POP |  | Položka obsahuje provedení omítky na zdivu v exteriéru pod UT, včetně zarovnání nerovností štětkou či kletováním tak, aby vzniklé nerovnosti byly max.do 3 mm. Včetně dodávky hmot.
|  | Maltová směs musí splňovat tyto vlastnosti: | [20 empty] | POP |  | Maltová směs musí splňovat tyto vlastnosti:
|  | Síranům odolná uzavírací malta pro opravy vlhkého a prosoleného zdiva | [20 empty] | POP |  | Síranům odolná uzavírací malta pro opravy vlhkého a prosoleného zdiva
|  | Vodo nepropustný do 1,5bar | [20 empty] | POP |  | Vodo nepropustný do 1,5bar
|  | vysoká odolnost proti síranům | [20 empty] | POP |  | vysoká odolnost proti síranům
|  | snížená průchodnost vodních par | [20 empty] | POP |  | snížená průchodnost vodních par
|  | vhodné na veškeré minerální podklady ve vnitřním a vnějším prostředí | [20 empty] | POP |  | vhodné na veškeré minerální podklady ve vnitřním a vnějším prostředí
|  | dodatečné izolace proti síranovým výkvětům vnitřku staveb v kombinaci s produktem | [20 empty] | POP |  | dodatečné izolace proti síranovým výkvětům vnitřku staveb v kombinaci s produktem
POP
|  | Hustota kg/dm2 cca 1,85 na 1 mm tloušťky vrstvy | [20 empty] | POP |  | Hustota kg/dm2 cca 1,85 na 1 mm tloušťky vrstvy
POP
|  | Včetně dodávky hmot | [20 empty] | POP |  | Včetně dodávky hmot
|  | pod UT, skladba VS:3,4*2,3 |  | 7.82 | [18 empty] | VV | 0
|  | zdivo po zrušených angl.dvorcích:2*1*2 |  | 4 | [18 empty] | VV | 0
51 | 622430002VL | Omíta stěn vnější hydrofilní na pucolánové bázi, zaspárování a zarovnání zdiva,např.syst. Exzellent | m2 | 143.81 |  | 0 |  | 0 |  | 0 | 15 | 0 | 0.02625 | 3.775 | 0 | 0 |  |  | 0.57984 | 83.39 |  |  | POL1_0
|  | Položka obsahuje zaspárování , vyrovnání nerovného povrchu zdiva do 30 mm a provedení omítky na soklovém zdivu z mikroporézní malty na pucolánové bázi. Omítka finální probarvená , bude provedena ve dvou vrtvách 15+5 mm. Včetně dodávky hmot. | [20 empty] | POP |  | Položka obsahuje zaspárování , vyrovnání nerovného povrchu zdiva do 30 mm a provedení omítky na soklovém zdivu z mikroporézní malty na pucolánové bázi. Omítka finální probarvená , bude provedena ve dvou vrtvách 15+5 mm. Včetně dodávky hmot.
POP
|  | Maltová směs musí splňovat tyto vlastnosti: | [20 empty] | POP |  | Maltová směs musí splňovat tyto vlastnosti:
POP
|  | Hotová suchá maltová směs bez obsahu cementu (románský cement) a se speciálními zušlechťujícími příměsemi pro specifickou geometrii pórů FRP. | [20 empty] | POP |  | Hotová suchá maltová směs bez obsahu cementu (románský cement) a se speciálními zušlechťujícími příměsemi pro specifickou geometrii pórů FRP.
|  | V interiéru, exteriéru a v oblasti soklů k trvalé regulaci vlhkosti všech druhů zdiva, na staré | [20 empty] | POP |  | V interiéru, exteriéru a v oblasti soklů k trvalé regulaci vlhkosti všech druhů zdiva, na staré
POP
|  | Velikost zrn: 0–2 mm | [20 empty] | POP |  | Velikost zrn: 0–2 mm
|  | Pórovitost čerstvé malty: ? 18% | [20 empty] | POP |  | Pórovitost čerstvé malty: ? 18%
|  | Difúzní odpor vodní páry: Sd < 0,05 m (při síle omítky 2 cm) | [20 empty] | POP |  | Difúzní odpor vodní páry: Sd < 0,05 m (při síle omítky 2 cm)
|  | Pevnost v tlaku: > 1,0 N/mm2 | [20 empty] | POP |  | Pevnost v tlaku: > 1,0 N/mm2
|  | Objemová hmotnost ztvrdlé malty: cca 1,4 kg/l | [20 empty] | POP |  | Objemová hmotnost ztvrdlé malty: cca 1,4 kg/l
|  | NHL 3,5,naprosto bez cementových částic, pod hranicí deklarace prorománský cement | [20 empty] | POP |  | NHL 3,5,naprosto bez cementových částic, pod hranicí deklarace prorománský cement
|  | zabraňuje vzniku plísní nepatrné smrštění s vykazováním trhlin | [20 empty] | POP |  | zabraňuje vzniku plísní nepatrné smrštění s vykazováním trhlin
|  | možnost nanášení i velkých vrstev díky nepatrné objemové hmotnosti a vysoké počáteční | [20 empty] | POP |  | možnost nanášení i velkých vrstev díky nepatrné objemové hmotnosti a vysoké počáteční
|  | stálos | [20 empty] | POP |  | stálos
|  | sokl nad UT:140,4*1,2 |  | 168.48 | [18 empty] | VV | 0
|  | schodišťová zeď SV:2,7*1,3 |  | 3.51 | [18 empty] | VV | 0
|  | odpočet provedené plochy v I.fázi:-(7,4+11,3)*1,2 |  | -22.44 | [18 empty] | VV | 0
|  | odpočet otvorů oken:-1,3*0,9*3 |  | -3.51 | [18 empty] | VV | 0
|  | -1,5*0,9*2 |  | -2.7 | [18 empty] | VV | 0
|  | -0,9*0,9*2 |  | -1.62 | [18 empty] | VV | 0
|  | -0,5*0,5 |  | -0.25 | [18 empty] | VV | 0
|  | dveře:-2*1,2 |  | -2.4 | [18 empty] | VV | 0
|  | -0,8*1,2 |  | -0.96 | [18 empty] | VV | 0
|  | ostění:(1,3+0,9+0,9)*0,25*3 |  | 2.325 | [18 empty] | VV | 0
|  | (1,5+0,9+0,9)*0,25*2 |  | 1.65 | [18 empty] | VV | 0
|  | 3*0,9*0,25*2 |  | 1.35 | [18 empty] | VV | 0
|  | 3*0,5*0,25 |  | 0.375 | [18 empty] | VV | 0
52 | 629451112R00 | Vyrovnávací vrstva MC šířky do 30 cm | m | 50.8 |  | 0 |  | 0 |  | 0 | 15 | 0 | 0.0212 | 1.077 | 0 | 0 |  |  | 0.1818 | 9.24 |  |  | POL1_0
|  | pod parapety:12,7/0,25 |  | 50.8 | [18 empty] | VV | 0
Díl: | 8 | Trubní vedení |  |  |  | 0 |  | 0 |  | 0 |  | 0 |  | 0.00484 |  | 0 |  |  |  | 0.36 |  |  | DIL
53 | 871313121R00 | Montáž trub z plastu, gumový kroužek, DN 150 | m | 2.8 |  | 0 |  | 0 |  | 0 | 15 | 0 | 0 | 0 | 0 | 0 |  |  | 0.066 | 0.18 |  |  | POL1_0
|  | dešť.kanal:2,8 |  | 2.8 | [18 empty] | VV | 0
54 | 877313123R00 | Montáž tvarovek jednoos. plast. gum.kroužek DN 150 | kus | 1 |  | 0 |  | 0 |  | 0 | 15 | 0 | 1e-05 | 1e-05 | 0 | 0 |  |  | 0.176 | 0.18 |  |  | POL1_0
55 | 28611146.AR | Trubka kanalizační KGEM SN 4 PVC 125x3,2x1000 mm | kus | 2.842 |  | 0 |  | 0 |  | 0 | 15 | 0 | 0.0017 | 0.00483 | 0 | 0 |  |  | 0 | 0 |  |  | POL3_0
|  | 2,8*1,015 |  | 2.842 | [18 empty] | VV | 0
56 | 28611290R | Redukce PVC d 125/100 mm pro ohebné dren. trubky | kus | 1 |  | 0 |  | 0 |  | 0 | 15 | 0 | 0 | 0 | 0 | 0 |  |  | 0 | 0 |  |  | POL3_0
Díl: | 91 | Doplňující práce na komunikaci |  |  |  | 0 |  | 0 |  | 0 |  | 0 |  | 10.4068 |  | 0 |  |  |  | 9.87 |  |  | DIL
57 | 919735112R00 | Řezání stávajícího živičného krytu tl. 5 - 10 cm | m | 11.8 |  | 0 |  | 0 |  | 0 | 15 | 0 | 0 | 0 | 0 | 0 |  |  | 0.037 | 0.44 |  |  | POL1_0
|  | pro okap.chodník S strana:11,8 |  | 11.8 | [18 empty] | VV | 0
58 | 916531111R00 | Osazení záhon.obrubníků do lože z C12/15 bez opěry | m | 89 |  | 0 |  | 0 |  | 0 | 15 | 0 | 0.09471 | 8.4292 | 0 | 0 |  |  | 0.106 | 9.43 |  |  | POL1_0
|  | okapový chodník:89 |  | 89 | [18 empty] | VV | 0
59 | 59217331R | Obrubník zahradní ABO 12-20 1000/50/200 mm šedý | kus | 89.89 |  | 0 |  | 0 |  | 0 | 15 | 0 | 0.022 | 1.9776 | 0 | 0 |  |  | 0 | 0 |  |  | POL3_0
|  | 89*1,01 |  | 89.89 | [18 empty] | VV | 0
Díl: | 94 | Lešení a stavební výtahy |  |  |  | 0 |  | 0 |  | 0 |  | 0 |  | 0.36696 |  | 0 |  |  |  | 49.75 |  |  | DIL
60 | 941955001R00 | Lešení lehké pomocné, výška podlahy do 1,2 m | m2 | 3.4 |  | 0 |  | 0 |  | 0 | 15 | 0 | 0.00121 | 0.00411 | 0 | 0 |  |  | 0.177 | 0.6 |  |  | POL1_0
|  | exte.: | [20 empty] | VV | 0
|  | 3,4*1 |  | 3.4 | [18 empty] | VV | 0
61 | 941955002R00 | Lešení lehké pomocné, výška podlahy do 1,9 m | m2 | 229.65 |  | 0 |  | 0 |  | 0 | 15 | 0 | 0.00158 | 0.36285 | 0 | 0 |  |  | 0.214 | 49.15 |  |  | POL1_0
|  | vnitřmí š.1,0 m: | [20 empty] | VV | 0
|  | 001:12,3*1 |  | 12.3 | [18 empty] | VV | 0
|  | 002:3*1 |  | 3 | [18 empty] | VV | 0
|  | 003:10,9*1 |  | 10.9 | [18 empty] | VV | 0
|  | 004:10,9*1 |  | 10.9 | [18 empty] | VV | 0
|  | 005-provedeno v I.fázi: | [20 empty] | VV | 0
|  | 006:25*1 |  | 25 | [18 empty] | VV | 0
|  | 007:7,9*1 |  | 7.9 | [18 empty] | VV | 0
|  | 008:9,4*1 |  | 9.4 | [18 empty] | VV | 0
|  | 009:14,8*1 |  | 14.8 | [18 empty] | VV | 0
|  | 010:19,5*1 |  | 19.5 | [18 empty] | VV | 0
|  | 011:11,5*1 |  | 11.5 | [18 empty] | VV | 0
|  | 012:11,5*1 |  | 11.5 | [18 empty] | VV | 0
|  | 013:16*1 |  | 16 | [18 empty] | VV | 0
|  | 014:18,2*1 |  | 18.2 | [18 empty] | VV | 0
|  | 015:14,8*2*1 |  | 29.6 | [18 empty] | VV | 0
|  | 016:(17,8+11,35)*1 |  | 29.15 | [18 empty] | VV | 0
|  | 017 -provedeno v I.fázi: | [20 empty] | VV | 0
|  | 018-provedeno v I.fázi: | [20 empty] | VV | 0
Díl: | 95 | Dokončovací kce na pozem.stav. |  |  |  | 0 |  | 0 |  | 0 |  | 0 |  | 0.0134 |  | 0 |  |  |  | 78.11 |  |  | DIL
62 | 953946111R00 | Osazení ventilačních mřížek | kus | 8 |  | 0 |  | 0 |  | 0 | 15 | 0 | 0.0002 | 0.0016 | 0 | 0 |  |  | 0.25 | 2 |  |  | POL1_0
|  | 1/P:8 |  | 8 | [18 empty] | VV | 0
63 | 4290001 | Mřížka čtyřhranná nerez 150x150mm, s pevnou žaluzií | kus | 8 |  | 0 |  | 0 |  | 0 | 15 | 0 | 0.0004 | 0.0032 | 0 | 0 |  |  | 0 | 0 |  |  | POL3_0
64 | 952901114R00 | Vyčištění budov o výšce podlaží nad 4 m | m2 | 215 |  | 0 |  | 0 |  | 0 | 15 | 0 | 4e-05 | 0.0086 | 0 | 0 |  |  | 0.354 | 76.11 |  |  | POL1_0
|  | 215 |  | 215 | [18 empty] | VV | 0
Díl: | 96 | Bourání konstrukcí |  |  |  | 0 |  | 0 |  | 0 |  | 0 |  | 0.0062 |  | 4.4568 |  |  |  | 13.59 |  |  | DIL
65 | 965042231R00 | Bourání mazanin betonových tl. nad 10 cm, pl. 4 m2 | m3 | 0.54 |  | 0 |  | 0 |  | 0 | 15 | 0 | 0 | 0 | 2.2 | 1.188 |  |  | 9.07 | 4.9 |  |  | POL1_0
|  | angl.dvorky: | [20 empty] | VV | 0
|  | 1,5*1,25*0,15 |  | 0.28125 | [18 empty] | VV | 0
|  | 1,5*1,15*0,15 |  | 0.25875 | [18 empty] | VV | 0
66 | 962042321R00 | Bourání zdiva nadzákladového z betonu prostého | m3 | 1.404 |  | 0 |  | 0 |  | 0 | 15 | 0 | 0.00147 | 0.00206 | 2.2 | 3.0888 |  |  | 4.996 | 7.01 |  |  | POL1_0
|  | angl.dvorky:(1,25+1,25+1,5)*0,6*0,3 |  | 0.72 | [18 empty] | VV | 0
|  | (1,15+1,15+1,5)*0,6*0,3 |  | 0.684 | [18 empty] | VV | 0
67 | 968083003R00 | Vybourání plastových oken do 4 m2 | m2 | 4.5 |  | 0 |  | 0 |  | 0 | 15 | 0 | 0.00092 | 0.00414 | 0.04 | 0.18 |  |  | 0.373 | 1.68 |  |  | POL1_0
|  | 1,5*1,5*2 |  | 4.5 | [18 empty] | VV | 0
Díl: | 97 | Prorážení otvorů |  |  |  | 0 |  | 0 |  | 0 |  | 0 |  | 0.00268 |  | 46.3284 |  |  |  | 527.35 |  |  | DIL
68 | 979054441R00 | Očištění vybour. dlaždic s výplní kamen. těženým | m2 | 34.5 |  | 0 |  | 0 |  | 0 | 15 | 0 | 0 | 0 | 0 | 0 |  |  | 0.115 | 3.97 |  |  | POL1_0
|  | 34,5 |  | 34.5 | [18 empty] | VV | 0
69 | 979071111R00 | Očištění vybour. kostek velkých s výplní kam. těž. | m2 | 11.7 |  | 0 |  | 0 |  | 0 | 15 | 0 | 0 | 0 | 0 | 0 |  |  | 0.09 | 1.05 |  |  | POL1_0
|  | výměra viz.vybourání:11,7 |  | 11.7 | [18 empty] | VV | 0
70 | 978020001VL | Vysekání a úprava spár zdiva smíšeného | m2 | 598.215 |  | 0 |  | 0 |  | 0 | 15 | 0 | 0 | 0 | 0.014 | 8.375 |  |  | 0.22 | 131.61 |  |  | POL1_0
|  | Položka obsahuje vysekání a vyčištění spár z vnějšího nebo vnitřního smíšeného zdiva do hloubky 20 mm | [20 empty] | POP |  | Položka obsahuje vysekání a vyčištění spár z vnějšího nebo vnitřního smíšeného zdiva do hloubky 20 mm
|  | pod izolaci:3,4*2,3 |  | 7.82 | [18 empty] | VV | 0
|  | vnitřní zdivo-výměra viz.šlemování zdiva:590,395 |  | 590.395 | [18 empty] | VV | 0
71 | 978023411R00 | Vysekání a úprava spár zdiva cihelného mimo komín. | m2 | 143.81 |  | 0 |  | 0 |  | 0 | 15 | 0 | 0 | 0 | 0.014 | 2.0133 |  |  | 0.22 | 31.64 |  |  | POL1_0
|  | sokl -výměra viz.omítka vnější soklu hydrofilní:143,81 |  | 143.81 | [18 empty] | VV | 0
72 | 978010001VL | Otlučení omítek vněších .MC, složit.1-4 do 100 % | m2 | 143.81 |  | 0 |  | 0 |  | 0 | 15 | 0 | 0 | 0 | 0.059 | 8.4848 |  |  | 0.2 | 28.76 |  |  | POL1_0
|  | sokl:143,81 |  | 143.81 | [18 empty] | VV | 0
73 | 971033261R00 | Vybourání otv. zeď cihel. 0,0225 m2, tl. 60cm, MVC | kus | 4 |  | 0 |  | 0 |  | 0 | 15 | 0 | 0.00067 | 0.00268 | 0.016 | 0.064 |  |  | 0.84 | 3.36 |  |  | POL1_0
|  | větr.mřížky 1/P:4 |  | 4 | [18 empty] | VV | 0
74 | 978013191R00 | Otlučení omítek vnitřních stěn v rozsahu do 100 % | m2 | 590.395 |  | 0 |  | 0 |  | 0 | 15 | 0 | 0 | 0 | 0.046 | 27.1582 |  |  | 0.26 | 153.5 |  |  | POL1_0
|  | výměra viz.šlemování zdiva:590,395 |  | 590.395 | [18 empty] | VV | 0
75 | 976071111R00 | Vybourání kovových zábradlí a madel | m | 6.3 |  | 0 |  | 0 |  | 0 | 15 | 0 | 0 | 0 | 0.037 | 0.2331 |  |  | 0.55 | 3.47 |  |  | POL1_0
|  | anglické dvorky:1,25+1,25+1,5 |  | 4 | [18 empty] | VV | 0
|  | 2*1,15 |  | 2.3 | [18 empty] | VV | 0
76 | 979011111R00 | Svislá doprava suti a vybour. hmot za 2.NP a 1.PP | t | 46.32 |  | 0 |  | 0 |  | 0 | 15 | 0 | 0 | 0 | 0 | 0 |  |  | 0.933 | 43.22 |  |  | POL1_0
77 | 979082111R00 | Vnitrostaveništní doprava suti do 10 m | t | 68.45 |  | 0 |  | 0 |  | 0 | 15 | 0 | 0 | 0 | 0 | 0 |  |  | 0.942 | 64.48 |  |  | POL1_0
78 | 979082121R00 | Příplatek k vnitrost. dopravě suti za dalších 5 m | t | 273.8 |  | 0 |  | 0 |  | 0 | 15 | 0 | 0 | 0 | 0 | 0 |  |  | 0.105 | 28.75 |  |  | POL1_0
|  | celkem cca 30 m:68,45*4 |  | 273.8 | [18 empty] | VV | 0
79 | 979081111R00 | Odvoz suti a vybour. hmot na skládku do 1 km | t | 68.45 |  | 0 |  | 0 |  | 0 | 15 | 0 | 0 | 0 | 0 | 0 |  |  | 0.49 | 33.54 |  |  | POL1_0
80 | 979081121R00 | Příplatek k odvozu za každý další 1 km | t | 1403.225 |  | 0 |  | 0 |  | 0 | 15 | 0 | 0 | 0 | 0 | 0 |  |  | 0 | 0 |  |  | POL1_0
|  | skl.H.Benešov 21,5 km:68,45*20,5 |  | 1403.225 | [18 empty] | VV | 0
81 | 979999997R00 | Poplatek za skládku suti | t | 68.45 |  | 0 |  | 0 |  | 0 | 15 | 0 | 0 | 0 | 0 | 0 |  |  | 0 | 0 |  |  | POL1_0
Díl: | 99 | Staveništní přesun hmot |  |  |  | 0 |  | 0 |  | 0 |  | 0 |  | 0 |  | 0 |  |  |  | 41.97 |  |  | DIL
82 | 999281108R00 | Přesun hmot pro opravy a údržbu do výšky 12 m | t | 21.51 |  | 0 |  | 0 |  | 0 | 15 | 0 | 0 | 0 | 0 | 0 |  |  | 1.892 | 40.7 |  |  | POL1_0
83 | 998222011R00 | Přesun hmot, pozemní komunikace, kryt z kameniva | t | 49.11 |  | 0 |  | 0 |  | 0 | 15 | 0 | 0 | 0 | 0 | 0 |  |  | 0.02 | 0.98 |  |  | POL1_0
84 | 998276101R00 | Přesun hmot, trubní vedení plastová, otevř. výkop | t | 1.35 |  | 0 |  | 0 |  | 0 | 15 | 0 | 0 | 0 | 0 | 0 |  |  | 0.2115 | 0.29 |  |  | POL1_0
Díl: | 711 | Izolace proti vodě |  |  |  | 0 |  | 0 |  | 0 |  | 0 |  | 0.0504 |  | 0 |  |  |  | 17.92 |  |  | DIL
85 | 711210001VL | Penetrace podkladu pod hydroizolační nátěr, penetrace na vápenné bázi (např.Murafan 39 1:5) | m2 | 155.62 |  | 0 |  | 0 |  | 0 | 15 | 0 | 0.00021 | 0.03268 | 0 | 0 |  |  | 0.095 | 14.78 |  |  | POL1_0
|  | Položka obsahuje provedení penetrace vnějšího zdiva po očištění podkladu, včetně dodávky systémové penetrace | [20 empty] | POP |  | Položka obsahuje provedení penetrace vnějšího zdiva po očištění podkladu, včetně dodávky systémové penetrace
|  | pod izolaci:3,4*2,3 |  | 7.82 | [18 empty] | VV | 0
|  | sokl:143,8 |  | 143.8 | [18 empty] | VV | 0
|  | zdivo po angl. dvorcích:2*1*2 |  | 4 | [18 empty] | VV | 0
86 | 711210002VL | Stěrková hydroizolace vnějšího zdiva 2.vrts+penetr, penetrace EXPERTPROOOF | m2 | 11.82 |  | 0 |  | 0 |  | 0 | 15 | 0 | 0.00021 | 0.00248 | 0 | 0 |  |  | 0.095 | 1.12 |  |  | POL1_0
|  | Položka obsahuje provedení hydroizolační stěrky vnějšího zdiva včetně dodávky hmot pro systémovou hydroizolační stěrku a penetraci. Stěrková hydroizolace bude provedena v těchto krocích: | [20 empty] | POP |  | Položka obsahuje provedení hydroizolační stěrky vnějšího zdiva včetně dodávky hmot pro systémovou hydroizolační stěrku a penetraci. Stěrková hydroizolace bude provedena v těchto krocích:
|  | - penetrace připraveného podkladu systémovým penetračním nátěrem | [20 empty] | POP |  | - penetrace připraveného podkladu systémovým penetračním nátěrem
|  | - provedení dvou vrtev systémové stěrkové hydroizolace: | [20 empty] | POP |  | - provedení dvou vrtev systémové stěrkové hydroizolace:
|  | - 1.vrstva tl.3mm s vložením skelné tkaniny | [20 empty] | POP |  | - 1.vrstva tl.3mm s vložením skelné tkaniny
|  | - 2.vrstva tl.3 mm, úprava povrchu kletováním | [20 empty] | POP |  | - 2.vrstva tl.3 mm, úprava povrchu kletováním
POP
|  | Izolační materiál musí splňovat tyto vlastnosti: | [20 empty] | POP |  | Izolační materiál musí splňovat tyto vlastnosti:
|  | Dvousložková elastomerová izolace na bázi EHS polymerů bez obsahu asfaltu a rozpouštědel | [20 empty] | POP |  | Dvousložková elastomerová izolace na bázi EHS polymerů bez obsahu asfaltu a rozpouštědel
|  | Hygienicky nezávadná, vhodná pro použití k sanaci objektů v kontaktu s pitnou vodou | [20 empty] | POP |  | Hygienicky nezávadná, vhodná pro použití k sanaci objektů v kontaktu s pitnou vodou
|  | Vysoce flexibilní vyztužená vlákny,umožňující překlenout trhliny až do šířky 4 mm ,protiradonová izolace | [20 empty] | POP |  | Vysoce flexibilní vyztužená vlákny,umožňující překlenout trhliny až do šířky 4 mm ,protiradonová izolace
|  | Rychlé zrání a vysoká tlaková stabilita | [20 empty] | POP |  | Rychlé zrání a vysoká tlaková stabilita
|  | nanášní stěrkou nebo strojně nástřikem (šnekové čerpadlo) Ekologická – bez obsahu rozpouštědel | [20 empty] | POP |  | nanášní stěrkou nebo strojně nástřikem (šnekové čerpadlo) Ekologická – bez obsahu rozpouštědel
|  | Splňuje požadavky normy DIN 18195, WTA 4-6-03 | [20 empty] | POP |  | Splňuje požadavky normy DIN 18195, WTA 4-6-03
|  | Odolná vůči UV záření a termickému namáhání | [20 empty] | POP |  | Odolná vůči UV záření a termickému namáhání
|  | Hydroizolace v podmínkách tlakové a pitné vody, vhodná k opracování složitých detailů | [20 empty] | POP |  | Hydroizolace v podmínkách tlakové a pitné vody, vhodná k opracování složitých detailů
|  | pod UT:3,4*2,3 |  | 7.82 | [18 empty] | VV | 0
|  | zdivo po angl.dvorcích:2*1*2 |  | 4 | [18 empty] | VV | 0
87 | 711210003VL | Spádový klín s fabionem | m2 | 2.04 |  | 0 |  | 0 |  | 0 | 15 | 0 | 0 | 0 | 0 | 0 |  |  | 0 | 0 |  |  | POL1_0
|  | Položka obsahuje vytvoření spádového klínu o tl. 40mm ze systémové maltové směsi a vytvoření fabionu s napojením na zdivo. | [20 empty] | POP |  | Položka obsahuje vytvoření spádového klínu o tl. 40mm ze systémové maltové směsi a vytvoření fabionu s napojením na zdivo.
|  | Včetně dodávky hmot pro vytvožření spádového klínu | [20 empty] | POP |  | Včetně dodávky hmot pro vytvožření spádového klínu
POP
|  | Maltová směs musí splňovat tyto vlastnosti: | [20 empty] | POP |  | Maltová směs musí splňovat tyto vlastnosti:
|  | Síranům odolná uzavírací malta pro opravy vlhkého a prosoleného zdiva | [20 empty] | POP |  | Síranům odolná uzavírací malta pro opravy vlhkého a prosoleného zdiva
|  | Vod nepropustný do 3,5bar | [20 empty] | POP |  | Vod nepropustný do 3,5bar
|  | vysoká odolnost proti síranům | [20 empty] | POP |  | vysoká odolnost proti síranům
|  | snížená průchodnost vodních par | [20 empty] | POP |  | snížená průchodnost vodních par
|  | vhodné na veškeré minerální podklady ve vnitřním a vnějším prostředí | [20 empty] | POP |  | vhodné na veškeré minerální podklady ve vnitřním a vnějším prostředí
|  | dodatečné izolace proti síranovým výkvětům vnitřku staveb v kombinaci s produktem | [20 empty] | POP |  | dodatečné izolace proti síranovým výkvětům vnitřku staveb v kombinaci s produktem
|  | zhotovení fabionu a komínových náběhů | [20 empty] | POP |  | zhotovení fabionu a komínových náběhů
POP
|  | Hustota kg/dm2 cca 2,7 na 1 mm tloušťky vrstvy | [20 empty] | POP |  | Hustota kg/dm2 cca 2,7 na 1 mm tloušťky vrstvy
|  | 3,4*0,6 |  | 2.04 | [18 empty] | VV | 0
88 | 711132101R00 | Izolace proti vlhkosti svislá pásy na sucho | m2 | 7.82 |  | 0 |  | 0 |  | 0 | 15 | 0 | 0.00017 | 0.00133 | 0 | 0 |  |  | 0.044 | 0.34 |  |  | POL1_0
|  | 3,4*2,3 |  | 7.82 | [18 empty] | VV | 0
89 | 28323113R | Fólie nopová, nopy v.20mm tl. 1,0 mm š. 2000 mm | m2 | 9.384 |  | 0 |  | 0 |  | 0 | 15 | 0 | 0.001 | 0.00938 | 0 | 0 |  |  | 0 | 0 |  |  | POL3_0
|  | 7,82*1,2 |  | 9.384 | [18 empty] | VV | 0
90 | 711130004VL | Lišta k nopové fólii provětrávací | m2 | 3.4 |  | 0 |  | 0 |  | 0 | 15 | 0 | 0.00017 | 0.00058 | 0 | 0 |  |  | 0.044 | 0.15 |  |  | POL1_0
|  | Položka obsahuje dodávku a montáž plastové provětrávací lišty pro ukončení nopové fólie nad terénem | [20 empty] | POP |  | Položka obsahuje dodávku a montáž plastové provětrávací lišty pro ukončení nopové fólie nad terénem
|  | 3,4 |  | 3.4 | [18 empty] | VV | 0
91 | 711491272R00 | Izolace ochranná textilie svislá | m2 | 7.82 |  | 0 |  | 0 |  | 0 | 15 | 0 | 0.00019 | 0.00149 | 0 | 0 |  |  | 0.196 | 1.53 |  |  | POL1_0
92 | 67390503R | Geotextilie netkaná 300 g/m2 | m2 | 8.211 |  | 0 |  | 0 |  | 0 | 15 | 0 | 0.0003 | 0.00246 | 0 | 0 |  |  | 0 | 0 |  |  | POL3_0
|  | 7,82*1,05 |  | 8.211 | [18 empty] | VV | 0
93 | 998711201R00 | Přesun hmot pro izolace proti vodě, výšky do 6 m | % | 264.6 |  | 0 |  | 0 |  | 0 | 15 | 0 | 0 | 0 | 0 | 0 |  |  | 0 | 0 |  |  | POL1_0
Díl: | 721 | Vnitřní kanalizace |  |  |  | 0 |  | 0 |  | 0 |  | 0 |  | 0.22929 |  | 0 |  |  |  | 1.5 |  |  | DIL
94 | 721240001VL | Lapač střešních splavenin PP HL600 D 110 mm, kloub, zápachová klapka, koš na listí | kus | 3 |  | 0 |  | 0 |  | 0 | 15 | 0 | 0.07643 | 0.22929 | 0 | 0 |  |  | 0.5 | 1.5 |  |  | POL1_0
|  | Položka obsahuje doplnění lapače splavenin na stávající dešťové svody s napojením na stávající kanalizační potrubí - Obnažení potrubí, vaszení lapače, obsyp a začištění kolem lapače. Včetně dodávky lapače splavenin. | [20 empty] | POP |  | Položka obsahuje doplnění lapače splavenin na stávající dešťové svody s napojením na stávající kanalizační potrubí - Obnažení potrubí, vaszení lapače, obsyp a začištění kolem lapače. Včetně dodávky lapače splavenin.
95 | 721240002VL | Prověření stavu stávající dešťové kanalizace | soubor | 1 |  | 0 |  | 0 |  | 0 | 15 | 0 | 0 | 0 | 0 | 0 |  |  | 0 | 0 |  |  | POL1_0
|  | Položka obsahuje prověření těsnosti stávající dešťové kanalizace od jednotlivých dešťových svodů,proplach kanalizace, případná oprava | [20 empty] | POP |  | Položka obsahuje prověření těsnosti stávající dešťové kanalizace od jednotlivých dešťových svodů,proplach kanalizace, případná oprava
96 | 998721201R00 | Přesun hmot pro vnitřní kanalizaci, výšky do 6 m | % | 125 |  | 0 |  | 0 |  | 0 | 15 | 0 | 0 | 0 | 0 | 0 |  |  | 0 | 0 |  |  | POL1_0
Díl: | 764 | Konstrukce klempířské |  |  |  | 0 |  | 0 |  | 0 |  | 0 |  | 0.02751 |  | 0 |  |  |  | 7.62 |  |  | DIL
97 | 764510440R00 | Oplechování parapetů včetně rohů Ti Zn, rš 250 mm | m | 9.2 |  | 0 |  | 0 |  | 0 | 15 | 0 | 0.00299 | 0.02751 | 0 | 0 |  |  | 0.828 | 7.62 |  |  | POL1_0
98 | 998764201R00 | Přesun hmot pro klempířské konstr., výšky do 6 m | % | 54.41 |  | 0 |  | 0 |  | 0 | 15 | 0 | 0 | 0 | 0 | 0 |  |  | 0 | 0 |  |  | POL1_0
Díl: | 766 | Konstrukce truhlářské |  |  |  | 0 |  | 0 |  | 0 |  | 0 |  | 0.03619 |  | 0 |  |  |  | 4.49 |  |  | DIL
99 | 766711001R00 | Montáž oken a balkonových dveří s vypěněním | m | 9.6 |  | 0 |  | 0 |  | 0 | 15 | 0 | 2e-05 | 0.00019 | 0 | 0 |  |  | 0.468 | 4.49 |  |  | POL1_0
|  | 2/P:2*(0,9+1,5)*2 |  | 9.6 | [18 empty] | VV | 0
100 | 61101.VL | Okno plastové jednodílné 90 x 150 cm P, izolační 2sklo, mikrovent, celoo.kování,U=1,1W/m2K | kus | 2 |  | 0 |  | 0 |  | 0 | 15 | 0 | 0.018 | 0.036 | 0 | 0 |  |  | 0 | 0 |  |  | POL3_0
101 | 998766201R00 | Přesun hmot pro truhlářské konstr., výšky do 6 m | % | 76.88 |  | 0 |  | 0 |  | 0 | 15 | 0 | 0 | 0 | 0 | 0 |  |  | 0 | 0 |  |  | POL1_0
Díl: | VN | Vedlejší náklady |  |  |  | 0 |  | 0 |  | 0 |  | 0 |  | 0 |  | 0 |  |  |  | 0 |  |  | DIL
102 | 005111021R | Vytyčení inženýrských sítí | Soubor | 1 |  | 0 |  | 0 |  | 0 | 15 | 0 | 0 | 0 | 0 | 0 |  |  | 0 | 0 |  |  | POL1_0
103 | 005 12-1010.R | Vybudování zařízení staveniště | Soubor | 1 |  | 0 |  | 0 |  | 0 | 15 | 0 | 0 | 0 | 0 | 0 |  |  | 0 | 0 |  |  | POL99_0
104 | 005211020R | Ochrana stávajících inženýrských sítí na staveništ | Soubor | 1 |  | 0 |  | 0 |  | 0 | 15 | 0 | 0 | 0 | 0 | 0 |  |  | 0 | 0 |  |  | POL1_0
[21 empty] | 15 | 21
| 26 |  |  |  |  | 0 | [14 empty] | 0 | 0 | SUM
33
POPUZIV
END