## Krycí list rozpočtu
Stavební rozpočet - Krycí list
Název stavby: | OPRAVA SOKLU DIVADLA - BUDOVA Č.P. 911, KRNOV
Druh stavby: | městské divadlo |  | Objednatel: | Město Krnov, Hlavní náměstí 96/1, Pod Bezručovým vrchem,79401 Krnov |  | Cenová soustava: | RTS II / 2018
Lokalita: | Mikulášská 911/12, 794 01 Krnov |  | Projektant: | Ing. arch. Petr Doležal, Slovanská 275/16, 787 01 Šumperk |  | Položek: | 86
JKSO: | 8012 - Budovy občanské |  | Zpracoval: |  |  | Datum:
Rozpočtové náklady v Kč
ZRN | ZÁKLADNÍ ROZPOČTOVÉ NÁKLADY | [5 empty] | 0
VRN | VEDLEJŠÍ A OSTATNÍ ROZPOČTOVÉ NÁKLADY | [5 empty] | 0
[5 empty] | Celkem bez DPH |  | 0
Základ 21% | 0 | DPH 21% |  | 0 | Celkem včetně DPH |  | 0
Projektant |  | Objednatel |  |  | Zhotovitel
Datum, razítko a podpis |  | Datum, razítko a podpis |  |  | Datum, razítko a podpis

## Stavební rozpočet - součet
Stavební rozpočet - rekapitulace
Název stavby: | OPRAVA SOKLU DIVADLA - BUDOVA Č.P. 911, KRNOV |  | Objednatel: | Město Krnov, Hlavní náměstí 96/1, Pod Bezručovým vrchem, 794 01 Krnov
Druh stavby: | městské divadlo |  | Projektant: | Ing. arch. Petr Doležal, Slovanská 275/16, 787 01 Šumperk
Lokalita: | Mikulášská 911/12, 794 01 Krnov |  | Zpracoval:
JKSO: | 8012 - Budovy občanské |  | Zpracováno dne:
Objekt | Kód | Zkrácený popis | Náklady (Kč) - dodávka | Náklady (Kč) - Montáž | Náklady (Kč) - celkem | Celková hmotnost (t)
[7 empty] | F | 0
SO.01 |  | Sokl budovy divadla | 0 | 0 | 0 | 165.2763 | T | 0
SO.01 | 13 | Hloubené vykopávky | 0 | 0 | 0 | 0 | T | 0
SO.01 | 21 | Úprava podloží a základové spáry | 0 | 0 | 0 | 47.9323 | T | 0
SO.01 | 31 | Zdi podpěrné a volné | 0 | 0 | 0 | 1.2908 | T | 0
SO.01 | 59 | Kryty pozemních komunikací, letišť a ploch dlážděných (předlažby) | 0 | 0 | 0 | 71.1756 | T | 0
SO.01 | 62 | Úprava povrchů vnější | 0 | 0 | 0 | 1.5154 | T | 0
SO.01 | 711 | Izolace proti vodě | 0 | 0 | 0 | 0.10586 | T | 0
SO.01 | 764 | Konstrukce klempířské | 0 | 0 | 0 | 0.061101 | T | 0
SO.01 | 782 | Obklady z přírodního a konglomerovaného kamene | 0 | 0 | 0 | 21.5886 | T | 0
SO.01 | 96 | Bourání konstrukcí | 0 | 0 | 0 | 21.6067 | T | 0
SO.01 | M21 | Elektromontáže | 0 | 0 | 0 | 0 | T | 0
SO.01 | VRN | Vedlejší rozpočtové náklady | 0 | 0 | 0 | 0 | F | 0
SO.02 |  | Zídky bočních vstupů | 0 | 0 | 0 | 5.9624 | T | 0
SO.02 | 62 | Úprava povrchů vnější | 0 | 0 | 0 | 1.4971 | T | 0
SO.02 | 782 | Obklady z přírodního a konglomerovaného kamene | 0 | 0 | 0 | 1.428 | T | 0
SO.02 | 96 | Bourání konstrukcí | 0 | 0 | 0 | 3.0373 | T | 0
SO.02 | VRN | Vedlejší rozpočtové náklady | 0 | 0 | 0 | 0
|  |  |  | Celkem: | 0

## Stavební rozpočet
Stavební rozpočet
Název stavby: |  |  | OPRAVA SOKLU DIVADLA - BUDOVA Č.P. 911, KRNOV |  |  |  | Objednatel: | Město Krnov, Hlavní náměstí 96/1, Pod Bezručovým vrchem, 794 01 Krnov
Druh stavby: |  |  | městské divadlo |  |  |  | Projektant: | Ing. arch. Petr Doležal, Slovanská 275/16, 787 01 Šumperk
Lokalita: |  |  | Mikulášská 911/12, 794 01 Krnov |  |  |  | Zhotovitel:
JKSO: |  |  | 0 |  |  |  | Zpracováno dne:
Č | Objekt | Kód | Zkrácený popis | M.j. | Množství | Jednot. | Náklady (Kč) |  |  | Hmotnost (t) |  | Cenová
|  |  | Rozměry |  |  | cena (Kč) | Dodávka | Montáž | Celkem | Jednot. | Celkem | soustava | Přesuny | Typ skupiny | HSV mat | HSV prac | PSV mat | PSV prac | Mont mat | Mont prac | Ostatní mat. | [21 empty] | MAT | WORK | CELK
| SO.01 |  | Sokl budovy divadla |  |  |  | 0 | 0 | 0 |  | 165.2763
| SO.01 | 13 | Hloubené vykopávky |  |  |  | 0 | 0 | 0 |  | 0 | [10 empty] | SO.01 | [7 empty] | 0 | 0 | 0
1 | SO.01 | 132200010RA0 | Hloubení nezapaž. rýh šířky do 60 cm v hornině 1-4 | m3 | 11.4 | 0 | 0 | 0 | 0 | 0 | 0 | RTS II / 2018 | 0 |  | 0 | 0 | 0 | 0 | 0 | 0 | 0 | SO.01 | 0 | 0 | 0 | 21 | 0 | 0 | 1 |  |  |  | 0 | 0 | 0 | 13_ | SO.01_1_ | SO.01_ | 0 | 0 | 0 | 0 | 0 | 0 | 0
|  |  | (4,15+3,55+12,02+3,80+4,35+11,18+1,65)*2*0,5*0,28 |  | 11.4
2 | SO.01 | 131201119R00 | Příplatek za lepivost - hloubení nezap.jam v hor.3 | m3 | 11.4 | 0 | 0 | 0 | 0 | 0 | 0 | RTS II / 2018 | 0 |  | 0 | 0 | 0 | 0 | 0 | 0 | 0 | SO.01 | 0 | 0 | 0 | 21 | 0 | 0 | 1 |  |  |  | 0 | 0 | 0 | 13_ | SO.01_1_ | SO.01_ | 0 | 0 | 0 | 0 | 0 | 0 | 0
|  |  | (4,15+3,55+12,02+3,80+4,35+11,18+1,65)*2*0,5*0,28 |  | 11.4
3 | SO.01 | 162701105R00 | Vodorovné přemístění výkopku z hor.1-4 do 10000 m | m3 | 11.4 | 0 | 0 | 0 | 0 | 0 | 0 | RTS II / 2018 | 0 |  | 0 | 0 | 0 | 0 | 0 | 0 | 0 | SO.01 | 0 | 0 | 0 | 21 | 0 | 0 | 1 |  |  |  | 0 | 0 | 0 | 13_ | SO.01_1_ | SO.01_ | 0 | 0 | 0 | 0 | 0 | 0 | 0
|  |  | (4,15+3,55+12,02+3,80+4,35+11,18+1,65)*2*0,5*0,28 |  | 11.4
4 | SO.01 | 199000002R00 | Poplatek za skládku horniny 1- 4 | m3 | 11.4 | 0 | 0 | 0 | 0 | 0 | 0 | RTS II / 2018 | 0 |  | 0 | 0 | 0 | 0 | 0 | 0 | 0 | SO.01 | 0 | 0 | 0 | 21 | 0 | 0 | 1 |  |  |  | 0 | 0 | 0 | 13_ | SO.01_1_ | SO.01_ | 0 | 0 | 0 | 0 | 0 | 0 | 0
|  |  | (4,15+3,55+12,02+3,80+4,35+11,18+1,65)*2*0,5*0,28 |  | 11.4
| SO.01 | 21 | Úprava podloží a základové spáry |  |  |  | 0 | 0 | 0 |  | 47.9323 | [10 empty] | SO.01 | [7 empty] | 0 | 0 | 0
5 | SO.01 | 212850001RAA | D+M Drenáž podél objektu;vč. beton.lože C16/20,dren.flex. PVC trubky DN100,obsyp kamenivem, oblal. kam. geotextilií, napoj. a dod. 6ks šachta DN315 | m | 97.68 | 0 | 0 | 0 | 0 | 0.42531 | 41.5443 | RTS II / 2018 | 0 |  | 0 | 0 | 0 | 0 | 0 | 0 | 0 | SO.01 | 0 | 0 | 0 | 21 | 0 | 0 | 1 |  |  |  | 0 | 0 | 0 | 21_ | SO.01_2_ | SO.01_ | 0 | 0 | 0 | 41.5443 | 0 | 0 | 0
|  |  | (4,15+3,55+12,02+3,80+4,35+11,18+1,65)*2*1,2 |  | 97.68
6 | SO.01 | 899661311VD1 | D+M Zřízení filtračního obalu dren.trubek DN do 130 mm - obalení dren trubky DN100 geotextílií | m | 97.68 | 0 | 0 | 0 | 0 | 2e-05 | 0.0019536 | RTS II / 2018 | 0 |  | 0 | 0 | 0 | 0 | 0 | 0 | 0 | SO.01 | 0 | 0 | 0 | 21 | 0 | 0 | 1 |  |  |  | 0 | 0 | 0 | 21_ | SO.01_2_ | SO.01_ | 0 | 0 | 0 | 0.0019536 | 0 | 0 | 0
|  |  | (4,15+3,55+12,02+3,80+4,35+11,18+1,65)*2*1,2 |  | 97.68
7 | SO.01 | 212531111R00 | Výplň odvodňov. trativodů kam. hrubě drcen. 63 mm - doplnění výkopu pro drenážní potrubí | m3 | 3.91 | 0 | 0 | 0 | 0 | 1.63 | 6.3733 | RTS II / 2018 | 0 |  | 0 | 0 | 0 | 0 | 0 | 0 | 0 | SO.01 | 0 | 0 | 0 | 21 | 0 | 0 | 1 |  |  |  | 0 | 0 | 0 | 21_ | SO.01_2_ | SO.01_ | 0 | 0 | 0 | 6.3733 | 0 | 0 | 0
|  |  | (4,15+3,55+12,02+3,80+4,35+11,18+1,65)*2*1,2*0,5*0,08 doplnění kameniva pod skladbou chodníku |  | 3.91
8 | SO.01 | 871251111VD1 | Montáž trubek z tvrdého PVC d 110 mm, napojení drenáže na dešťové svody | m | 6 | 0 | 0 | 0 | 0 | 2e-05 | 0.00012 | RTS II / 2018 | 0 |  | 0 | 0 | 0 | 0 | 0 | 0 | 0 | SO.01 | 0 | 0 | 0 | 21 | 0 | 0 | 1 |  |  |  | 0 | 0 | 0 | 21_ | SO.01_2_ | SO.01_ | 0 | 0 | 0 | 0.00012 | 0 | 0 | 0
9 | SO.01 | 721176222R00 | Potrubí KG svodné (ležaté) v zemi D 110 x 3,2 mm | m | 6 | 0 | 0 | 0 | 0 | 0.0021 | 0.0126 | RTS II / 2018 | 0 |  | 0 | 0 | 0 | 0 | 0 | 0 | 0 | SO.01 | 0 | 0 | 0 | 21 | 0 | 0 | 1 |  |  |  | 0 | 0 | 0 | 21_ | SO.01_2_ | SO.01_ | 0 | 0 | 0 | 0.0126 | 0 | 0 | 0
| SO.01 | 31 | Zdi podpěrné a volné |  |  |  | 0 | 0 | 0 |  | 1.2908 | [10 empty] | SO.01 | [7 empty] | 0 | 0 | 0
10 | SO.01 | 319202331R00 | Vyrovnání povrchu zdiva přizděním do tl. 15 cm | m2 | 9.07 | 0 | 0 | 0 | 0 | 0.11757 | 1.0664 | RTS II / 2018 | 0 |  | 0 | 0 | 0 | 0 | 0 | 0 | 0 | SO.01 | 0 | 0 | 0 | 21 | 0 | 0 | 1 |  |  |  | 0 | 0 | 0 | 31_ | SO.01_3_ | SO.01_ | 0 | 0 | 0 | 1.0664 | 0 | 0 | 0
|  |  | 90,67*0,1 10% pol. č. 967031732R00 |  | 9.07
11 | SO.01 | 319201317R00 | Vyrovnání zdiva pod omítku maltou ze SMS tl. 30 mm | m2 | 9.45 | 0 | 0 | 0 | 0 | 0.02375 | 0.22444 | RTS II / 2018 | 0 |  | 0 | 0 | 0 | 0 | 0 | 0 | 0 | SO.01 | 0 | 0 | 0 | 21 | 0 | 0 | 1 |  |  |  | 0 | 0 | 0 | 31_ | SO.01_3_ | SO.01_ | 0 | 0 | 0 | 0.22444 | 0 | 0 | 0
|  |  | 47,27*0,2 20% pol. č. 602011126VD1 |  | 9.45
| SO.01 | 59 | Kryty pozemních komunikací, letišť a ploch dlážděných (předlažby) |  |  |  | 0 | 0 | 0 |  | 71.1756 | [10 empty] | SO.01 | [7 empty] | 0 | 0 | 0
12 | SO.01 | 113106121R00 | Rozebrání dlažeb z betonových dlaždic na sucho | m2 | 73.26 | 0 | 0 | 0 | 0 | 0.138 | 10.1099 | RTS II / 2018 | 0 |  | 0 | 0 | 0 | 0 | 0 | 0 | 0 | SO.01 | 0 | 0 | 0 | 21 | 0 | 0 | 1 |  |  |  | 0 | 0 | 0 | 59_ | SO.01_5_ | SO.01_ | 0 | 0 | 0 | 10.1099 | 0 | 0 | 0
|  |  | (4,15+3,55+12,02+3,80+4,35+11,18+1,65)*2*0,9 š. 900 mm |  | 73.26
13 | SO.01 | 979054441R00 | Očištění vybour. dlaždic s výplní kamen. těženým | m2 | 73.26 | 0 | 0 | 0 | 0 | 0 | 0 | RTS II / 2018 | 0 |  | 0 | 0 | 0 | 0 | 0 | 0 | 0 | SO.01 | 0 | 0 | 0 | 21 | 0 | 0 | 1 |  |  |  | 0 | 0 | 0 | 59_ | SO.01_5_ | SO.01_ | 0 | 0 | 0 | 0 | 0 | 0 | 0
|  |  | (4,15+3,55+12,02+3,80+4,35+11,18+1,65)*2*0,9 š. 900 mm |  | 73.26
14 | SO.01 | 113107305R00 | Odstranění podkladu pl. 50 m2,kam.těžené tl.5 cm | m2 | 73.26 | 0 | 0 | 0 | 0 | 0.11 | 8.0586 | RTS II / 2018 | 0 |  | 0 | 0 | 0 | 0 | 0 | 0 | 0 | SO.01 | 0 | 0 | 0 | 21 | 0 | 0 | 1 |  |  |  | 0 | 0 | 0 | 59_ | SO.01_5_ | SO.01_ | 0 | 0 | 0 | 8.0586 | 0 | 0 | 0
|  |  | (4,15+3,55+12,02+3,80+4,35+11,18+1,65)*2*0,9 š. 900 mm |  | 73.26
15 | SO.01 | 113107315R00 | Odstranění podkladu pl. 50 m2,kam.těžené tl.15 cm | m2 | 73.26 | 0 | 0 | 0 | 0 | 0.33 | 24.1758 | RTS II / 2018 | 0 |  | 0 | 0 | 0 | 0 | 0 | 0 | 0 | SO.01 | 0 | 0 | 0 | 21 | 0 | 0 | 1 |  |  |  | 0 | 0 | 0 | 59_ | SO.01_5_ | SO.01_ | 0 | 0 | 0 | 24.1758 | 0 | 0 | 0
|  |  | (4,15+3,55+12,02+3,80+4,35+11,18+1,65)*2*0,9 š. 900 mm |  | 73.26
16 | SO.01 | 596811111R00 | Kladení dlaždic kom.pro pěší, lože z kameniva těž. tl. 30 mm, vč. dodání hmot pro lože a materiálu pro výplň spár | m2 | 73.26 | 0 | 0 | 0 | 0 | 0.072 | 5.2747 | RTS II / 2018 | 0 |  | 0 | 0 | 0 | 0 | 0 | 0 | 0 | SO.01 | 0 | 0 | 0 | 21 | 0 | 0 | 1 |  |  |  | 0 | 0 | 0 | 59_ | SO.01_5_ | SO.01_ | 0 | 0 | 0 | 5.2747 | 0 | 0 | 0
|  |  | (4,15+3,55+12,02+3,80+4,35+11,18+1,65)*2*0,9 š. 900 mm |  | 73.26
17 | SO.01 | 564251111R00 | Podklad ze štěrkopísku po zhutnění tloušťky 15 cm | m2 | 73.26 | 0 | 0 | 0 | 0 | 0.30361 | 22.2425 | RTS II / 2018 | 0 |  | 0 | 0 | 0 | 0 | 0 | 0 | 0 | SO.01 | 0 | 0 | 0 | 21 | 0 | 0 | 1 |  |  |  | 0 | 0 | 0 | 59_ | SO.01_5_ | SO.01_ | 0 | 0 | 0 | 22.2425 | 0 | 0 | 0
|  |  | (4,15+3,55+12,02+3,80+4,35+11,18+1,65)*2*0,9 š. 900 mm |  | 73.26
18 | SO.01 | 5924626VD1 | DOD Dlažba betonová vymývaná typ dle stávají dlažby - doplnění poškozených částí | m2 | 14.65 | 0 | 0 | 0 | 0 | 0.0897 | 1.3141 | RTS II / 2018 | 0 |  | 0 | 0 | 0 | 0 | 0 | 0 | 0 | SO.01 | 0 | 0 | 0 | 21 | 0 | 0 | 1 |  |  |  | 0 | 0 | 0 | 59_ | SO.01_5_ | SO.01_ | 0 | 0 | 0 | 1.3141 | 0 | 0 | 0
|  |  | ((4,15+3,55+12,02+3,80+4,35+11,18+1,65)*2*0,9)*0,2 20% |  | 14.65
19 | SO.01 | 998223011R00 | Přesun hmot, pozemní komunikace, kryt dlážděný | t | 71.18 | 0 | 0 | 0 | 0 | 0 | 0 | RTS II / 2018 | 0 |  | 0 | 0 | 0 | 0 | 0 | 0 | 0 | SO.01 | 0 | 0 | 0 | 21 | 0 | 0 | 5 |  |  |  | 0 | 0 | 0 | 59_ | SO.01_5_ | SO.01_ | 0 | 0 | 0 | 0 | 0 | 0 | 0
| SO.01 | 62 | Úprava povrchů vnější |  |  |  | 0 | 0 | 0 |  | 1.5154 | [10 empty] | SO.01 | [7 empty] | 0 | 0 | 0
20 | SO.01 | 622300153R00 | Montáž okapního soklového profilu | m | 94.54 | 0 | 0 | 0 | 0 | 0 | 0 | RTS II / 2018 | 0 |  | 0 | 0 | 0 | 0 | 0 | 0 | 0 | SO.01 | 0 | 0 | 0 | 21 | 0 | 0 | 1 |  |  |  | 0 | 0 | 0 | 62_ | SO.01_6_ | SO.01_ | 0 | 0 | 0 | 0 | 0 | 0 | 0
|  |  | (0,6*2+0,77+0,58+0,87+12,02+0,39+0,51*2+0,75+2,44+2,17*4+1,57+2,65+0,75+0,37+1,18*2+0,55+0,87)*2 stěny a ostění |  | 75.68
|  |  | (1,45+1,65+1,42+2,33+0,86*3)*2 pilíře |  | 18.86
21 | SO.01 | 55335VD1 | Dodávka "U" profil Al ukončovací se zobáčkem š. 25 mm | m | 108.72 | 0 | 0 | 0 | 0 | 0.00046 | 0.050011 | vlastní | 0 |  | 0 | 0 | 0 | 0 | 0 | 0 | 0 | SO.01 | 0 | 0 | 0 | 21 | 0 | 0 | 1 |  |  |  | 0 | 0 | 0 | 62_ | SO.01_6_ | SO.01_ | 0 | 0 | 0 | 0.050011 | 0 | 0 | 0
|  |  | (0,6*2+0,77+0,58+0,87+12,02+0,39+0,51*2+0,75+2,44+2,17*4+1,57+2,65+0,75+0,37+1,18*2+0,55+0,87)*2 stěny a ostění |  | 75.68
|  |  | (1,45+1,65+1,42+2,33+0,86*3)*2 pilíře |  | 18.86
|  |  | ;ztratné 15%; 14,181 |  | 14.18
22 | SO.01 | 602011120VD1 | Omítka vněj.stěn jádr.sušících ručně, tl.20mm, suchá malt. směs na bázi hydraul.pojiv,kvarcit.písku, brání zasolení zd.,pro obj. v památkové péči | m2 | 47.27 | 0 | 0 | 0 | 0 | 0.02205 | 1.0423 | vlastní | 0 |  | 0 | 0 | 0 | 0 | 0 | 0 | 0 | SO.01 | 0 | 0 | 0 | 21 | 0 | 0 | 1 |  |  |  | 0 | 0 | 0 | 62_ | SO.01_6_ | SO.01_ | 0 | 0 | 0 | 1.0423 | 0 | 0 | 0
|  |  | (0,6*2+0,77+0,58+0,87+12,02+0,39+0,51*2+0,75+2,44+2,17*4+1,57+2,65+0,75+0,37+1,18*2+0,55+0,87)*2*0,5 stěny a ostění, v. 500 mm |  | 37.84
|  |  | (1,45+1,65+1,42+2,33+0,86*3)*2*0,5 pilíře, v. 500 mm |  | 9.43
23 | SO.01 | 602011150VD1 | Štuk vněj.stěn sušící tl. 5 mm, ručně, složitost III,suchá malt. směs na bázi hydraul.pojiv,kvarcit.písku,brání zasolení zd.,pro obj. v památkové péči | m2 | 47.27 | 0 | 0 | 0 | 0 | 0.00651 | 0.30773 | vlastní | 0 |  | 0 | 0 | 0 | 0 | 0 | 0 | 0 | SO.01 | 0 | 0 | 0 | 21 | 0 | 0 | 1 |  |  |  | 0 | 0 | 0 | 62_ | SO.01_6_ | SO.01_ | 0 | 0 | 0 | 0.30773 | 0 | 0 | 0
|  |  | (0,6*2+0,77+0,58+0,87+12,02+0,39+0,51*2+0,75+2,44+2,17*4+1,57+2,65+0,75+0,37+1,18*2+0,55+0,87)*2*0,5 stěny a ostění, v. 500 mm |  | 37.84
|  |  | (1,45+1,65+1,42+2,33+0,86*3)*2*0,5 pilíře, v. 500 mm |  | 9.43
24 | SO.01 | 622401931R00 | Příplatek za pracnost, celková pl. otvorů do 35% | m2 | 47.27 | 0 | 0 | 0 | 0 | 0 | 0 | RTS II / 2018 | 0 |  | 0 | 0 | 0 | 0 | 0 | 0 | 0 | SO.01 | 0 | 0 | 0 | 21 | 0 | 0 | 1 |  |  |  | 0 | 0 | 0 | 62_ | SO.01_6_ | SO.01_ | 0 | 0 | 0 | 0 | 0 | 0 | 0
|  |  | (0,6*2+0,77+0,58+0,87+12,02+0,39+0,51*2+0,75+2,44+2,17*4+1,57+2,65+0,75+0,37+1,18*2+0,55+0,87)*2*0,5 stěny a ostění, v. 500 mm |  | 37.84
|  |  | (1,45+1,65+1,42+2,33+0,86*3)*2*0,5 pilíře, v. 500 mm |  | 9.43
25 | SO.01 | 622471318VD1 | Nátěr stěn vnějších silikátový, složitost 3 - 4, penetrace + 2 x nátěr | m2 | 94.54 | 0 | 0 | 0 | 0 | 0.0011 | 0.10399 | RTS II / 2018 | 0 |  | 0 | 0 | 0 | 0 | 0 | 0 | 0 | SO.01 | 0 | 0 | 0 | 21 | 0 | 0 | 1 |  |  |  | 0 | 0 | 0 | 62_ | SO.01_6_ | SO.01_ | 0 | 0 | 0 | 0.10399 | 0 | 0 | 0
|  |  | (0,6*2+0,77+0,58+0,87+12,02+0,39+0,51*2+0,75+2,44+2,17*4+1,57+2,65+0,75+0,37+1,18*2+0,55+0,87)*2*1,0 stěny a ostění, v. 1000 mm |  | 75.68
|  |  | (1,45+1,65+1,42+2,33+0,86*3)*2*1,0 pilíře, v. 1000 mm |  | 18.86
26 | SO.01 | 622471931R00 | Příplatek za vícebarevné provádění | m2 | 94.54 | 0 | 0 | 0 | 0 | 0.0001 | 0.009454 | RTS II / 2018 | 0 |  | 0 | 0 | 0 | 0 | 0 | 0 | 0 | SO.01 | 0 | 0 | 0 | 21 | 0 | 0 | 1 |  |  |  | 0 | 0 | 0 | 62_ | SO.01_6_ | SO.01_ | 0 | 0 | 0 | 0.009454 | 0 | 0 | 0
|  |  | (0,6*2+0,77+0,58+0,87+12,02+0,39+0,51*2+0,75+2,44+2,17*4+1,57+2,65+0,75+0,37+1,18*2+0,55+0,87)*2*1,0 stěny a ostění, v. 1000 mm |  | 75.68
|  |  | (1,45+1,65+1,42+2,33+0,86*3)*2*1,0 pilíře, v. 1000 mm |  | 18.86
27 | SO.01 | 622904115R00 | Očištění fasád tlakovou vodou složitost 3 - 5 | m2 | 47.27 | 0 | 0 | 0 | 0 | 2e-05 | 0.0009454 | RTS II / 2018 | 0 |  | 0 | 0 | 0 | 0 | 0 | 0 | 0 | SO.01 | 0 | 0 | 0 | 21 | 0 | 0 | 1 |  |  |  | 0 | 0 | 0 | 62_ | SO.01_6_ | SO.01_ | 0 | 0 | 0 | 0.0009454 | 0 | 0 | 0
|  |  | (0,6*2+0,77+0,58+0,87+12,02+0,39+0,51*2+0,75+2,44+2,17*4+1,57+2,65+0,75+0,37+1,18*2+0,55+0,87)*2*0,5 stěny a ostění, v. 500 mm |  | 37.84
|  |  | (1,45+1,65+1,42+2,33+0,86*3)*2*0,5 pilíře, v. 500 mm |  | 9.43
28 | SO.01 | 629991001VD | Zakrytí výplní otvorů a svislých ploch fólií přilepenou lepící páskou | m2 | 68.03 | 0 | 0 | 0 | 0 | 0 | 0 | vlastní | 0 |  | 0 | 0 | 0 | 0 | 0 | 0 | 0 | SO.01 | 0 | 0 | 0 | 21 | 0 | 0 | 2 |  |  |  | 0 | 0 | 0 | 62_ | SO.01_6_ | SO.01_ | 0 | 0 | 0 | 0 | 0 | 0 | 0
|  |  | 1,65*2*2+0,6*0,5*6+1,65*0,9*8+1,7*2,1*2+(2,68+2,86+1,73)*2*2+(1,75*2+1,74)*2,2 |  | 68.03
29 | SO.01 | 629991002VD | Provedení vzorků barevného provedení fasádního nátěru 500x500, varianty dle stávající barevnosti fasád | m2 | 1.5 | 0 | 0 | 0 | 0 | 0.00063 | 0.000945 | RTS II / 2018 | 0 |  | 0 | 0 | 0 | 0 | 0 | 0 | 0 | SO.01 | 0 | 0 | 0 | 21 | 0 | 0 | 1 |  |  |  | 0 | 0 | 0 | 62_ | SO.01_6_ | SO.01_ | 0 | 0 | 0 | 0.000945 | 0 | 0 | 0
|  |  | 0,5*0,5*6 |  | 1.5
30 | SO.01 | 999281211R00 | Přesun hmot, opravy vněj. plášťů výšky do 25 m | t | 2.81 | 0 | 0 | 0 | 0 | 0 | 0 | RTS II / 2018 | 0 |  | 0 | 0 | 0 | 0 | 0 | 0 | 0 | SO.01 | 0 | 0 | 0 | 21 | 0 | 0 | 5 |  |  |  | 0 | 0 | 0 | 62_ | SO.01_6_ | SO.01_ | 0 | 0 | 0 | 0 | 0 | 0 | 0
|  |  | 1,2908+1,5154 |  | 2.81
| SO.01 | 711 | Izolace proti vodě |  |  |  | 0 | 0 | 0 |  | 0.10586 | [10 empty] | SO.01 | [7 empty] | 0 | 0 | 0
31 | SO.01 | 711132311R00 | Prov. izolace nopovou fólií svisle, vč.komponentů pro uchycení a těsnění | m2 | 62.18 | 0 | 0 | 0 | 0 | 8e-05 | 0.0049744 | RTS II / 2018 | 0 |  | 0 | 0 | 0 | 0 | 0 | 0 | 0 | SO.01 | 0 | 0 | 0 | 21 | 0 | 0 | 7 |  |  |  | 0 | 0 | 0 | 711_ | SO.01_71_ | SO.01_ | 0 | 0 | 0 | 0.0049744 | 0 | 0 | 0
|  |  | (1,31+1,81+1,33+2,34+0,78*3+1,57)*0,8 pilíře levá strana |  | 8.56
|  |  | (1,57+0,78*3+2,34+1,33+1,81+1,31)*0,8 pilíře pravá strana |  | 8.56
|  |  | (0,7*2+0,58*2+0,87+1,16+0,58*2+8+0,39+(0,51+0,18)*2+0,76+2,44+2,17*4+0,76)*0,8 stěny levá strana |  | 22.53
|  |  | (0,76+2,17*4+2,44+0,76+(0,51+0,18)*2+0,39+8+0,58*2+1,16+0,87+0,58*2+0,7*2)*0,8 stěny pravá strana |  | 22.53
32 | SO.01 | 28323115 | Dodávka fólie nopové v. 8 mm, tl. 0,6 mm š. 1000 mm | m2 | 68.4 | 0 | 0 | 0 | 0 | 0.00055 | 0.03762 | RTS II / 2018 | 0 |  | 0 | 0 | 0 | 0 | 0 | 0 | 0 | SO.01 | 0 | 0 | 0 | 21 | 0 | 0 | 7 |  |  |  | 0 | 0 | 0 | 711_ | SO.01_71_ | SO.01_ | 0 | 0 | 0 | 0.03762 | 0 | 0 | 0
|  |  | (1,31+1,81+1,33+2,34+0,78*3+1,57)*0,8 pilíře levá strana |  | 8.56
|  |  | (1,57+0,78*3+2,34+1,33+1,81+1,31)*0,8 pilíře pravá strana |  | 8.56
|  |  | (0,7*2+0,58*2+0,87+1,16+0,58*2+8+0,39+(0,51+0,18)*2+0,76+2,44+2,17*4+0,76)*0,8 stěny levá strana |  | 22.53
|  |  | (0,76+2,17*4+2,44+0,76+(0,51+0,18)*2+0,39+8+0,58*2+1,16+0,87+0,58*2+0,7*2)*0,8 stěny pravá strana |  | 22.53
|  |  | ;ztratné 10%; 6,218 |  | 6.22
33 | SO.01 | 711823129R00 | Montáž ukončovací lišty k nopové fólii | m | 77.72 | 0 | 0 | 0 | 0 | 0 | 0 | RTS II / 2018 | 0 |  | 0 | 0 | 0 | 0 | 0 | 0 | 0 | SO.01 | 0 | 0 | 0 | 21 | 0 | 0 | 7 |  |  |  | 0 | 0 | 0 | 711_ | SO.01_71_ | SO.01_ | 0 | 0 | 0 | 0 | 0 | 0 | 0
|  |  | (1,31+1,81+1,33+2,34+0,78*3+1,57) pilíře levá strana |  | 10.7
|  |  | (1,57+0,78*3+2,34+1,33+1,81+1,31) pilíře pravá strana |  | 10.7
|  |  | (0,7*2+0,58*2+0,87+1,16+0,58*2+8+0,39+(0,51+0,18)*2+0,76+2,44+2,17*4+0,76) stěny levá strana |  | 28.16
|  |  | (0,76+2,17*4+2,44+0,76+(0,51+0,18)*2+0,39+8+0,58*2+1,16+0,87+0,58*2+0,7*2) stěny pravá strana |  | 28.16
34 | SO.01 | 283424VD1 | Lišta ukončovací pro nopovou fólii v. 8 mm, bez větracích otvorů černá dl. 2 m | kus | 42.75 | 0 | 0 | 0 | 0 | 0.001 | 0.04275 | RTS II / 2018 | 0 |  | 0 | 0 | 0 | 0 | 0 | 0 | 0 | SO.01 | 0 | 0 | 0 | 21 | 0 | 0 | 7 |  |  |  | 0 | 0 | 0 | 711_ | SO.01_71_ | SO.01_ | 0 | 0 | 0 | 0.04275 | 0 | 0 | 0
|  |  | (1,31+1,81+1,33+2,34+0,78*3+1,57)/2 pilíře levá strana |  | 5.35
|  |  | (1,57+0,78*3+2,34+1,33+1,81+1,31)/2 pilíře pravá strana |  | 5.35
|  |  | (0,7*2+0,58*2+0,87+1,16+0,58*2+8+0,39+(0,51+0,18)*2+0,76+2,44+2,17*4+0,76)/2 stěny levá strana |  | 14.08
|  |  | (0,76+2,17*4+2,44+0,76+(0,51+0,18)*2+0,39+8+0,58*2+1,16+0,87+0,58*2+0,7*2)/2 stěny pravá strana |  | 14.08
|  |  | ;ztratné 10%; 3,886 |  | 3.89
35 | SO.01 | 711191272R00 | Izolace proti zem.vlhkosti,ochran.textilie,svislá | m2 | 62.18 | 0 | 0 | 0 | 0 | 0 | 0 | RTS II / 2018 | 0 |  | 0 | 0 | 0 | 0 | 0 | 0 | 0 | SO.01 | 0 | 0 | 0 | 21 | 0 | 0 | 7 |  |  |  | 0 | 0 | 0 | 711_ | SO.01_71_ | SO.01_ | 0 | 0 | 0 | 0 | 0 | 0 | 0
|  |  | (1,31+1,81+1,33+2,34+0,78*3+1,57)*0,8 pilíře levá strana |  | 8.56
|  |  | (1,57+0,78*3+2,34+1,33+1,81+1,31)*0,8 pilíře pravá strana |  | 8.56
|  |  | (0,7*2+0,58*2+0,87+1,16+0,58*2+8+0,39+(0,51+0,18)*2+0,76+2,44+2,17*4+0,76)*0,8 stěny levá strana |  | 22.53
|  |  | (0,76+2,17*4+2,44+0,76+(0,51+0,18)*2+0,39+8+0,58*2+1,16+0,87+0,58*2+0,7*2)*0,8 stěny pravá strana |  | 22.53
36 | SO.01 | 693661VD | Dodávka geotextilie 300 g/m2 š. 200cm 100% PP | m2 | 68.4 | 0 | 0 | 0 | 0 | 0.0003 | 0.02052 | RTS II / 2018 | 0 |  | 0 | 0 | 0 | 0 | 0 | 0 | 0 | SO.01 | 0 | 0 | 0 | 21 | 0 | 0 | 7 |  |  |  | 0 | 0 | 0 | 711_ | SO.01_71_ | SO.01_ | 0 | 0 | 0 | 0.02052 | 0 | 0 | 0
|  |  | (1,31+1,81+1,33+2,34+0,78*3+1,57)*0,8 pilíře levá strana |  | 8.56
|  |  | (1,57+0,78*3+2,34+1,33+1,81+1,31)*0,8 pilíře pravá strana |  | 8.56
|  |  | (0,7*2+0,58*2+0,87+1,16+0,58*2+8+0,39+(0,51+0,18)*2+0,76+2,44+2,17*4+0,76)*0,8 stěny levá strana |  | 22.53
|  |  | (0,76+2,17*4+2,44+0,76+(0,51+0,18)*2+0,39+8+0,58*2+1,16+0,87+0,58*2+0,7*2)*0,8 stěny pravá strana |  | 22.53
|  |  | ;ztratné 10%; 6,218 |  | 6.22
37 | SO.01 | 998711101R00 | Přesun hmot pro izolace proti vodě, výšky do 6 m | t | 0.06 | 0 | 0 | 0 | 0 | 0 | 0 | RTS II / 2018 | 0 |  | 0 | 0 | 0 | 0 | 0 | 0 | 0 | SO.01 | 0 | 0 | 0 | 21 | 0 | 0 | 5 |  |  |  | 0 | 0 | 0 | 711_ | SO.01_71_ | SO.01_ | 0 | 0 | 0 | 0 | 0 | 0 | 0
| SO.01 | 764 | Konstrukce klempířské |  |  |  | 0 | 0 | 0 |  | 0.061101 | [10 empty] | SO.01 | [7 empty] | 0 | 0 | 0
38 | SO.01 | 764454802VD1 | Demontáž odpadních trub kruhových,do DN 120 mm, vč uskladnění pro zpětné osazení | m | 9 | 0 | 0 | 0 | 0 | 0.00285 | 0.02565 | RTS II / 2018 | 0 |  | 0 | 0 | 0 | 0 | 0 | 0 | 0 | SO.01 | 0 | 0 | 0 | 21 | 0 | 0 | 7 |  |  |  | 0 | 0 | 0 | 764_ | SO.01_76_ | SO.01_ | 0 | 0 | 0 | 0.02565 | 0 | 0 | 0
|  |  | 6*1,5 |  | 9
39 | SO.01 | 764454291VD1 | Zpětná montáž trub Pz odpadních kruhových do DN 120, vč. kotvení | m | 9 | 0 | 0 | 0 | 0 | 6e-05 | 0.00054 | RTS II / 2018 | 0 |  | 0 | 0 | 0 | 0 | 0 | 0 | 0 | SO.01 | 0 | 0 | 0 | 21 | 0 | 0 | 7 |  |  |  | 0 | 0 | 0 | 764_ | SO.01_76_ | SO.01_ | 0 | 0 | 0 | 0.00054 | 0 | 0 | 0
|  |  | 6*1,5 |  | 9
40 | SO.01 | 764421850R00 | Demontáž oplechování říms,rš od 250 do 330 mm | m | 5.2 | 0 | 0 | 0 | 0 | 0.00175 | 0.0091 | RTS II / 2018 | 0 |  | 0 | 0 | 0 | 0 | 0 | 0 | 0 | SO.01 | 0 | 0 | 0 | 21 | 0 | 0 | 7 |  |  |  | 0 | 0 | 0 | 764_ | SO.01_76_ | SO.01_ | 0 | 0 | 0 | 0.0091 | 0 | 0 | 0
|  |  | 2,6*2 |  | 5.2
41 | SO.01 | 76999VD1 | Provizorní napojení dešťových svodů, vč. trubka PVC flexibilní neperforovaná d 100 mm | m | 9 | 0 | 0 | 0 | 0 | 0.00048 | 0.00432 | vlastní | 0 |  | 0 | 0 | 0 | 0 | 0 | 0 | 0 | SO.01 | 0 | 0 | 0 | 21 | 0 | 0 | 7 |  |  |  | 0 | 0 | 0 | 764_ | SO.01_76_ | SO.01_ | 0 | 0 | 0 | 0.00432 | 0 | 0 | 0
|  |  | 6*1,5 |  | 9
42 | SO.01 | 764521650VD1 | Oplechování říms zinkovaným potahovaným plechem, barva hnědá, rš. 330 mm | m | 5.2 | 0 | 0 | 0 | 0 | 0.00254 | 0.013208 | RTS II / 2018 | 0 |  | 0 | 0 | 0 | 0 | 0 | 0 | 0 | SO.01 | 0 | 0 | 0 | 21 | 0 | 0 | 7 |  |  |  | 0 | 0 | 0 | 764_ | SO.01_76_ | SO.01_ | 0 | 0 | 0 | 0.013208 | 0 | 0 | 0
|  |  | 2,6*2 |  | 5.2
43 | SO.01 | 764410850R00 | Demontáž oplechování parapetů,rš od 100 do 330 mm | m | 3.3 | 0 | 0 | 0 | 0 | 0.00135 | 0.004455 | RTS II / 2018 | 0 |  | 0 | 0 | 0 | 0 | 0 | 0 | 0 | SO.01 | 0 | 0 | 0 | 21 | 0 | 0 | 7 |  |  |  | 0 | 0 | 0 | 764_ | SO.01_76_ | SO.01_ | 0 | 0 | 0 | 0.004455 | 0 | 0 | 0
|  |  | 1,65*2 |  | 3.3
44 | SO.01 | 764511616VD1 | Oplechování parapetů zinkovaným potahovaným plechem, barva hnědá, rš. 160 mm | m | 3.3 | 0 | 0 | 0 | 0 | 0.00116 | 0.003828 | RTS II / 2018 | 0 |  | 0 | 0 | 0 | 0 | 0 | 0 | 0 | SO.01 | 0 | 0 | 0 | 21 | 0 | 0 | 7 |  |  |  | 0 | 0 | 0 | 764_ | SO.01_76_ | SO.01_ | 0 | 0 | 0 | 0.003828 | 0 | 0 | 0
|  |  | 1,65*2 |  | 3.3
45 | SO.01 | 998764201R00 | Přesun hmot pro klempířské konstr., výšky do 6 m, procentem 1,85% | % | 1.85 | 0 | 0 | 0 | 0 | 0 | 0 | RTS II / 2018 | 0 |  | 0 | 0 | 0 | 0 | 0 | 0 | 0 | SO.01 | 0 | 0 | 0 | 21 | 0 | 0 | 5 |  |  |  | 0 | 0 | 0 | 764_ | SO.01_76_ | SO.01_ | 0 | 0 | 0 | 0 | 0 | 0 | 0
| SO.01 | 782 | Obklady z přírodního a konglomerovaného kamene |  |  |  | 0 | 0 | 0 |  | 21.5886 | [10 empty] | SO.01 | [7 empty] | 0 | 0 | 0
46 | SO.01 | 772-001 | Rozebrání kamenných schodišťových stupňů vč. označení a uložení | m | 43.43 | 0 | 0 | 0 | 0 | 0.119 | 5.1682 | vlastní | 0 |  | 0 | 0 | 0 | 0 | 0 | 0 | 0 | SO.01 | 0 | 0 | 0 | 21 | 0 | 0 | 7 |  |  |  | 0 | 0 | 0 | 782_ | SO.01_78_ | SO.01_ | 0 | 0 | 0 | 5.1682 | 0 | 0 | 0
|  |  | 2,1+2,68+3,3+2,86*2+3*1,0+2,36+4,61+3,57+2,65+3*1,0+2,86*2+2,68+2,04 |  | 43.43
47 | SO.01 | 772-002 | Zpětné osazení kamenných schodišťových stupňů | m | 43.43 | 0 | 0 | 0 | 0 | 0.119 | 5.1682 | vlastní | 0 |  | 0 | 0 | 0 | 0 | 0 | 0 | 0 | SO.01 | 0 | 0 | 0 | 21 | 0 | 0 | 7 |  |  |  | 0 | 0 | 0 | 782_ | SO.01_78_ | SO.01_ | 0 | 0 | 0 | 5.1682 | 0 | 0 | 0
|  |  | 2,1+2,68+3,3+2,86*2+3*1,0+2,36+4,61+3,57+2,65+3*1,0+2,86*2+2,68+2,04 |  | 43.43
48 | SO.01 | 772-003 | Očištění kamenných prvků schodiště mechanicky a následně tlakovou vodou, stupnice vč. podstupnice | m2 | 80.5 | 0 | 0 | 0 | 0 | 2e-05 | 0.00161 | vlastní | 0 |  | 0 | 0 | 0 | 0 | 0 | 0 | 0 | SO.01 | 0 | 0 | 0 | 21 | 0 | 0 | 7 |  |  |  | 0 | 0 | 0 | 782_ | SO.01_78_ | SO.01_ | 0 | 0 | 0 | 0.00161 | 0 | 0 | 0
|  |  | (14,39+13,43+12,47+11,51+10,55+9,59)*(0,15+0,3)+8,62*(0,15+0,15)+1,75*1,18*2+1,74*0,55 hlavní schodiště |  | 40.05
|  |  | 2,1*0,41+(2,68+2,36)*0,58+(2,86*2+3,26+8,17+8,43+8,69)*(0,15+0,3) levá část |  | 19.21
|  |  | 2,04*0,41+2,68*0,58+(2,86*2+8,17+8,48+8,69+4,61+3,56+2,65)*(0,15+0,3) pravá část |  | 21.24
49 | SO.01 | 772-004 | Očištění travertinového obkladu hlavního vstupu mechanicky a následně tlakovou vodou | m2 | 4 | 0 | 0 | 0 | 0 | 2e-05 | 8e-05 | vlastní | 0 |  | 0 | 0 | 0 | 0 | 0 | 0 | 0 | SO.01 | 0 | 0 | 0 | 21 | 0 | 0 | 7 |  |  |  | 0 | 0 | 0 | 782_ | SO.01_78_ | SO.01_ | 0 | 0 | 0 | 8e-05 | 0 | 0 | 0
|  |  | 1,74*2,3 |  | 4
50 | SO.01 | 782631324R00 | Montáž obkladu parapetů kamenem tvrdým tl. 4 cm | m2 | 1.1 | 0 | 0 | 0 | 0 | 0.07687 | 0.084557 | RTS II / 2018 | 0 |  | 0 | 0 | 0 | 0 | 0 | 0 | 0 | SO.01 | 0 | 0 | 0 | 21 | 0 | 0 | 7 |  |  |  | 0 | 0 | 0 | 782_ | SO.01_78_ | SO.01_ | 0 | 0 | 0 | 0.084557 | 0 | 0 | 0
|  |  | 2,4*0,23*2 |  | 1.1
51 | SO.01 | 58382VD1 | Deska parapetní, žula tryskaná tl.4 cm, zkosená horní hrana | m2 | 1.1 | 0 | 0 | 0 | 0 | 0.081 | 0.0891 | vlastní | 0 |  | 0 | 0 | 0 | 0 | 0 | 0 | 0 | SO.01 | 0 | 0 | 0 | 21 | 0 | 0 | 7 |  |  |  | 0 | 0 | 0 | 782_ | SO.01_78_ | SO.01_ | 0 | 0 | 0 | 0.0891 | 0 | 0 | 0
|  |  | 2,4*0,23*2 |  | 1.1
52 | SO.01 | 782131150R00 | Montáž atyp. obkladu stěn kamenem tvrdým, rovným tl. 4 cm | m2 | 67.01 | 0 | 0 | 0 | 0 | 0.03517 | 2.3567 | RTS II / 2018 | 0 |  | 0 | 0 | 0 | 0 | 0 | 0 | 0 | SO.01 | 0 | 0 | 0 | 21 | 0 | 0 | 7 |  |  |  | 0 | 0 | 0 | 782_ | SO.01_78_ | SO.01_ | 0 | 0 | 0 | 2.3567 | 0 | 0 | 0
|  |  | 0,7*0,86*2+0,58*0,85*2+(0,87+1,16)*0,95+0,58*0,95+0,58*0,8+(8+0,39)*1,15+(0,51+0,18)*1,15*2 stěny levá strana |  | 16.37
|  |  | 0,75*1,08+2,44*1,13+2,17*1,14*4+0,76*1,13+1,89*0,9*0,5 |  | 15.17
|  |  | (0,75+0,37+1,18*2+0,36+0,55+0,87)*0,17*2 stěny vstupu |  | 1.79
|  |  | 1,89*1,02*0,5+0,76*1,19+2,17*1,31*4+2,44*1,31+0,76*1,31+(0,51+0,18)*1,08*2+(0,39+8)*1,17 stěny pravá strana |  | 28.74
|  |  | 0,52*0,83*2+(1,16+0,87)*0,91+0,58*0,87*2+0,7*2*0,87 |  | 4.94
53 | SO.01 | 58382VD2 | Deska obkladová, žula tryskaná tl.4 cm, zkosená horní hrana, okraje s šanýry v mělkém negativním reliéfu | m2 | 70.36 | 0 | 0 | 0 | 0 | 0.081 | 5.6992 | vlastní | 0 |  | 0 | 0 | 0 | 0 | 0 | 0 | 0 | SO.01 | 0 | 0 | 0 | 21 | 0 | 0 | 7 |  |  |  | 0 | 0 | 0 | 782_ | SO.01_78_ | SO.01_ | 0 | 0 | 0 | 5.6992 | 0 | 0 | 0
|  |  | 0,7*0,86*2+0,58*0,85*2+(0,87+1,16)*0,95+0,58*0,95+0,58*0,8+(8+0,39)*1,15+(0,51+0,18)*1,15*2 stěny levá strana |  | 16.37
|  |  | 0,75*1,08+2,44*1,13+2,17*1,14*4+0,76*1,13+1,89*0,9*0,5 |  | 15.17
|  |  | (0,75+0,37+1,18*2+0,36+0,55+0,87)*0,17*2 stěny vstupu |  | 1.79
|  |  | 1,89*1,02*0,5+0,76*1,19+2,17*1,31*4+2,44*1,31+0,76*1,31+(0,51+0,18)*1,08*2+(0,39+8)*1,17 stěny pravá strana |  | 28.74
|  |  | 0,52*0,83*2+(1,16+0,87)*0,91+0,58*0,87*2+0,7*2*0,87 |  | 4.94
|  |  | ;ztratné 5%; 3,3505 |  | 3.35
54 | SO.01 | 782331150VD1 | Montáž atyp. obklad pilířů kamenem tvrdým, svislé, tl.4 cm, sesazovaná z dílů na sraz | m2 | 23.66 | 0 | 0 | 0 | 0 | 0.04264 | 1.0089 | RTS II / 2018 | 0 |  | 0 | 0 | 0 | 0 | 0 | 0 | 0 | SO.01 | 0 | 0 | 0 | 21 | 0 | 0 | 7 |  |  |  | 0 | 0 | 0 | 782_ | SO.01_78_ | SO.01_ | 0 | 0 | 0 | 1.0089 | 0 | 0 | 0
|  |  | 1,31*0,86+1,81*0,85+1,33*1,08+2,34*1,13+0,78*1,14*3+1,57*1,14 pilíře levá strana |  | 11.2
|  |  | 1,57*1,19+0,78*1,31*3+2,34*1,31+1,33*1,31+1,81*0,87+1,31*0,87 pilíře pravá strana |  | 12.46
55 | SO.01 | 58382VD3 | Deska obkladová, žula tryskaná tl.4 cm, zkosená horní hrana, okraje s šanýry v mělkém negativním reliéfu, sesazovaná z dílů na sraz | m2 | 24.84 | 0 | 0 | 0 | 0 | 0.081 | 2.012 | vlastní | 0 |  | 0 | 0 | 0 | 0 | 0 | 0 | 0 | SO.01 | 0 | 0 | 0 | 21 | 0 | 0 | 7 |  |  |  | 0 | 0 | 0 | 782_ | SO.01_78_ | SO.01_ | 0 | 0 | 0 | 2.012 | 0 | 0 | 0
|  |  | 1,31*0,86+1,81*0,85+1,33*1,08+2,34*1,13+0,78*1,14*3+1,57*1,14 pilíře levá strana |  | 11.2
|  |  | 1,57*1,19+0,78*1,31*3+2,34*1,31+1,33*1,31+1,81*0,87+1,31*0,87 pilíře pravá strana |  | 12.46
|  |  | ;ztratné 5%; 1,183 |  | 1.18
56 | SO.01 | 782-001 | Kamenické opracování desek obkladových: kalibrace dle spárožezu, zkosení okraje, šanýry v mělkém negativním reliéfu | m | 532.02 | 0 | 0 | 0 | 0 | 0 | 0 | vlastní | 0 |  | 0 | 0 | 0 | 0 | 0 | 0 | 0 | SO.01 | 0 | 0 | 0 | 21 | 0 | 0 | 7 |  |  |  | 0 | 0 | 0 | 782_ | SO.01_78_ | SO.01_ | 0 | 0 | 0 | 0 | 0 | 0 | 0
|  |  | (0,7*2+0,58*2+0,87+1,16+0,58*2+8+0,39+0,51*2+0,18*2+0,75+2,44+2,17*4+0,76+1,89)*2+(0,85+1,14)/2*64 stěny levá strana |  | 123.76
|  |  | (0,75+0,37+1,18*2+0,36+0,55+0,87)*2+0,17*40 stěny vstupu |  | 17.32
|  |  | (1,89+0,76+2,17*4+2,44+0,76+0,51*2+0,18*2+0,39+8+0,52*2+1,16+0,87+0,58*2+0,7*2)*2+(1,19*0,87)/2*64 stěny pravá strana |  | 92.99
|  |  | (1,31+1,81+1,33+2,34+0,78*3+1,57)*2+(0,85+1,14)/2*126 pilíře levá strana |  | 146.77
|  |  | (1,57+0,78*3+2,34+1,331+1,81+1,31)*2+(1,19+0,87)/2*126 pilíře pravá strana |  | 151.18
57 | SO.01 | 782-002 | D+M systémových nerezových kotev pro zavěšení kamenného obkladu | soubor | 1 | 0 | 0 | 0 | 0 | 6e-05 | 6e-05 | vlastní | 0 |  | 0 | 0 | 0 | 0 | 0 | 0 | 0 | SO.01 | 0 | 0 | 0 | 21 | 0 | 0 | 7 |  |  |  | 0 | 0 | 0 | 782_ | SO.01_78_ | SO.01_ | 0 | 0 | 0 | 6e-05 | 0 | 0 | 0
58 | SO.01 | 998782101R00 | Přesun hmot pro obklady z kamene, výšky do 6 m | t | 21.59 | 0 | 0 | 0 | 0 | 0 | 0 | RTS II / 2018 | 0 |  | 0 | 0 | 0 | 0 | 0 | 0 | 0 | SO.01 | 0 | 0 | 0 | 21 | 0 | 0 | 5 |  |  |  | 0 | 0 | 0 | 782_ | SO.01_78_ | SO.01_ | 0 | 0 | 0 | 0 | 0 | 0 | 0
| SO.01 | 96 | Bourání konstrukcí |  |  |  | 0 | 0 | 0 |  | 21.6067 | [10 empty] | SO.01 | [7 empty] | 0 | 0 | 0
59 | SO.01 | 967031732R00 | Přisekání plošné zdiva cihelného na MVC tl. 10 cm | m2 | 90.67 | 0 | 0 | 0 | 0 | 0.18334 | 16.6234 | RTS II / 2018 | 0 |  | 0 | 0 | 0 | 0 | 0 | 0 | 0 | SO.01 | 0 | 0 | 0 | 21 | 0 | 0 | 1 |  |  |  | 0 | 0 | 0 | 96_ | SO.01_9_ | SO.01_ | 0 | 0 | 0 | 16.6234 | 0 | 0 | 0
|  |  | 1,31*0,86+1,81*0,85+1,33*1,08+2,34*1,13+0,78*1,14*3+1,57*1,14 pilíře levá strana |  | 11.2
|  |  | 1,57*1,19+0,78*1,31*3+2,34*1,31+1,33*1,31+1,81*0,87+1,31*0,87 pilíře pravá strana |  | 12.46
|  |  | 0,7*0,86*2+0,58*0,85*2+(0,87+1,16)*0,95+0,58*0,95+0,58*0,8+(8+0,39)*1,15+(0,51+0,18)*1,15*2 stěny levá strana |  | 16.37
|  |  | 0,75*1,08+2,44*1,13+2,17*1,14*4+0,76*1,13+1,89*0,9*0,5 |  | 15.17
|  |  | (0,75+0,37+1,18*2+0,36+0,55+0,87)*0,17*2 stěny vstupu |  | 1.79
|  |  | 1,89*1,02*0,5+0,76*1,19+2,17*1,31*4+2,44*1,31+0,76*1,31+(0,51+0,18)*1,08*2+(0,39+8)*1,17 stěny pravá strana |  | 28.74
|  |  | 0,52*0,83*2+(1,16+0,87)*0,91+0,58*0,87*2+0,7*2*0,87 |  | 4.94
60 | SO.01 | 978015291R00 | Otlučení omítek vnějších MVC v složit.1-4 do 100 % | m2 | 47.27 | 0 | 0 | 0 | 0 | 0.059 | 2.7889 | RTS II / 2018 | 0 |  | 0 | 0 | 0 | 0 | 0 | 0 | 0 | SO.01 | 0 | 0 | 0 | 21 | 0 | 0 | 1 |  |  |  | 0 | 0 | 0 | 96_ | SO.01_9_ | SO.01_ | 0 | 0 | 0 | 2.7889 | 0 | 0 | 0
|  |  | (0,6*2+0,77+0,58+0,87+12,02+0,39+0,51*2+0,75+2,44+2,17*4+1,57+2,65+0,75+0,37+1,18*2+0,55+0,87)*2*0,5 stěny a ostění, v. 500 mm |  | 37.84
|  |  | (1,45+1,65+1,42+2,33+0,86*3)*2*0,5 pilíře, v. 500 mm |  | 9.43
61 | SO.01 | 978023411R00 | Vysekání a úprava spár zdiva cihelného mimo komín. | m2 | 90.67 | 0 | 0 | 0 | 0 | 0.014 | 1.2694 | RTS II / 2018 | 0 |  | 0 | 0 | 0 | 0 | 0 | 0 | 0 | SO.01 | 0 | 0 | 0 | 21 | 0 | 0 | 1 |  |  |  | 0 | 0 | 0 | 96_ | SO.01_9_ | SO.01_ | 0 | 0 | 0 | 1.2694 | 0 | 0 | 0
|  |  | 1,31*0,86+1,81*0,85+1,33*1,08+2,34*1,13+0,78*1,14*3+1,57*1,14 pilíře levá strana |  | 11.2
|  |  | 1,57*1,19+0,78*1,31*3+2,34*1,31+1,33*1,31+1,81*0,87+1,31*0,87 pilíře pravá strana |  | 12.46
|  |  | 0,7*0,86*2+0,58*0,85*2+(0,87+1,16)*0,95+0,58*0,95+0,58*0,8+(8+0,39)*1,15+(0,51+0,18)*1,15*2 stěny levá strana |  | 16.37
|  |  | 0,75*1,08+2,44*1,13+2,17*1,14*4+0,76*1,13+1,89*0,9*0,5 |  | 15.17
|  |  | (0,75+0,37+1,18*2+0,36+0,55+0,87)*0,17*2 stěny vstupu |  | 1.79
|  |  | 1,89*1,02*0,5+0,76*1,19+2,17*1,31*4+2,44*1,31+0,76*1,31+(0,51+0,18)*1,08*2+(0,39+8)*1,17 stěny pravá strana |  | 28.74
|  |  | 0,52*0,83*2+(1,16+0,87)*0,91+0,58*0,87*2+0,7*2*0,87 |  | 4.94
62 | SO.01 | 963023712R00 | Vybourání schod.stupňů ze zdi cihelné oboustranně | m | 2.5 | 0 | 0 | 0 | 0 | 0.37 | 0.925 | RTS II / 2018 | 0 |  | 0 | 0 | 0 | 0 | 0 | 0 | 0 | SO.01 | 0 | 0 | 0 | 21 | 0 | 0 | 1 |  |  |  | 0 | 0 | 0 | 96_ | SO.01_9_ | SO.01_ | 0 | 0 | 0 | 0.925 | 0 | 0 | 0
63 | SO.01 | 979082111R00 | Vnitrostaveništní doprava suti do 10 m | t | 21.61 | 0 | 0 | 0 | 0 | 0 | 0 | RTS II / 2018 | 0 |  | 0 | 0 | 0 | 0 | 0 | 0 | 0 | SO.01 | 0 | 0 | 0 | 21 | 0 | 0 | 5 |  |  |  | 0 | 0 | 0 | 96_ | SO.01_9_ | SO.01_ | 0 | 0 | 0 | 0 | 0 | 0 | 0
64 | SO.01 | 979081111R00 | Odvoz suti a vybour. hmot na skládku do 1 km | t | 21.61 | 0 | 0 | 0 | 0 | 0 | 0 | RTS II / 2018 | 0 |  | 0 | 0 | 0 | 0 | 0 | 0 | 0 | SO.01 | 0 | 0 | 0 | 21 | 0 | 0 | 5 |  |  |  | 0 | 0 | 0 | 96_ | SO.01_9_ | SO.01_ | 0 | 0 | 0 | 0 | 0 | 0 | 0
65 | SO.01 | 979081121R00 | Příplatek k odvozu za každý další 1 km | t | 194.49 | 0 | 0 | 0 | 0 | 0 | 0 | RTS II / 2018 | 0 |  | 0 | 0 | 0 | 0 | 0 | 0 | 0 | SO.01 | 0 | 0 | 0 | 21 | 0 | 0 | 5 |  |  |  | 0 | 0 | 0 | 96_ | SO.01_9_ | SO.01_ | 0 | 0 | 0 | 0 | 0 | 0 | 0
|  |  | 21,61*9 zbývajících 9 km |  | 194.49
66 | SO.01 | 979990001R00 | Poplatek za skládku stavební suti | t | 21.61 | 0 | 0 | 0 | 0 | 0 | 0 | RTS II / 2018 | 0 |  | 0 | 0 | 0 | 0 | 0 | 0 | 0 | SO.01 | 0 | 0 | 0 | 21 | 0 | 0 | 5 |  |  |  | 0 | 0 | 0 | 96_ | SO.01_9_ | SO.01_ | 0 | 0 | 0 | 0 | 0 | 0 | 0
| SO.01 | M21 | Elektromontáže |  |  |  | 0 | 0 | 0 |  | 0 | [10 empty] | SO.01 | [7 empty] | 0 | 0 | 0
67 | SO.01 | 210220361VD1 | Demontáž a zpětná montáž zemniče tyčového, vč. uskladnění a výměny svorek, do 2 m | kus | 2 | 0 | 0 | 0 | 0 | 0 | 0 | RTS II / 2018 | 0 |  | 0 | 0 | 0 | 0 | 0 | 0 | 0 | SO.01 | 0 | 0 | 0 | 21 | 0 | 0 | 2 |  |  |  | 0 | 0 | 0 | M21_ | SO.01_9_ | SO.01_ | 0 | 0 | 0 | 0 | 0 | 0 | 0
| SO.01 | VRN | Vedlejší rozpočtové náklady |  |  |  | 0 | 0 | 0 |  | 0 | [10 empty] | SO.01 | [7 empty] | 0 | 0 | 0
68 | SO.01 | VRN01 | Dočasný zábor chodníku - vyřízení + poplatek | m2 | 100 | 0 | 0 | 0 | 0 | 0 | 0 | vlastní | 0 |  | 0 | 0 | 0 | 0 | 0 | 0 | 0 | SO.01 | 0 | 0 | 0 | 21 | 0 | 0 | 1 |  |  |  | 0 | 0 | 0 | VRN_ | SO.01_9_ | SO.01_ | 0 | 0 | 0 | 0 | 0 | 0 | 0
69 | SO.01 | VRN02 | Zařízení staveniště,kompl. zřízení a likvidaci připojení ZS na sítě(el.rozvaděč,zdroj vody,vytápění),oplocení,sklad.,ohrazení výkopů,prov. mostky | soubor | 1 | 0 | 0 | 0 | 0 | 0 | 0 | vlastní | 0 |  | 0 | 0 | 0 | 0 | 0 | 0 | 0 | SO.01 | 0 | 0 | 0 | 21 | 0 | 0 | 1 |  |  |  | 0 | 0 | 0 | VRN_ | SO.01_9_ | SO.01_ | 0 | 0 | 0 | 0 | 0 | 0 | 0
| SO.02 |  | Zídky bočních vstupů |  |  |  | 0 | 0 | 0 |  | 5.9624
| SO.02 | 62 | Úprava povrchů vnější |  |  |  | 0 | 0 | 0 |  | 1.4971 | [10 empty] | SO.02 | [7 empty] | 0 | 0 | 0
70 | SO.02 | 622904112VD2 | Očištění kamenných zákrytových desek zídky mechanicky a následně tlakovou vodou | m2 | 26.83 | 0 | 0 | 0 | 0 | 2e-05 | 0.0005366 | RTS II / 2018 | 0 |  | 0 | 0 | 0 | 0 | 0 | 0 | 0 | SO.02 | 0 | 0 | 0 | 21 | 0 | 0 | 1 |  |  |  | 0 | 0 | 0 | 62_ | SO.02_6_ | SO.02_ | 0 | 0 | 0 | 0.0005366 | 0 | 0 | 0
|  |  | (10,9*0,78+1,1*1,1+(10,9+1,1*3+10,5)*(0,08+0,07))*2 |  | 26.83
71 | SO.02 | 319201317R00 | Vyrovnání zdiva pod omítku maltou ze SMS tl. 30 mm | m2 | 8.07 | 0 | 0 | 0 | 0 | 0.02375 | 0.19166 | RTS II / 2018 | 0 |  | 0 | 0 | 0 | 0 | 0 | 0 | 0 | SO.02 | 0 | 0 | 0 | 21 | 0 | 0 | 1 |  |  |  | 0 | 0 | 0 | 62_ | SO.02_6_ | SO.02_ | 0 | 0 | 0 | 0.19166 | 0 | 0 | 0
|  |  | 40,34*0,2 20% pol. č. 602011126VD1 |  | 8.07
72 | SO.02 | 602011120VD1 | Omítka vněj.stěn jádr.sušících ručně, tl.20mm, suchá malt. směs na bázi hydraul.pojiv,kvarcit.písku, brání zasolení zd.,pro obj. v památkové péči | m2 | 40.34 | 0 | 0 | 0 | 0 | 0.02205 | 0.8895 | vlastní | 0 |  | 0 | 0 | 0 | 0 | 0 | 0 | 0 | SO.02 | 0 | 0 | 0 | 21 | 0 | 0 | 1 |  |  |  | 0 | 0 | 0 | 62_ | SO.02_6_ | SO.02_ | 0 | 0 | 0 | 0.8895 | 0 | 0 | 0
|  |  | (10,9+10,5+0,96*3+0,32)*0,82*2 stěny zídek |  | 40.34
73 | SO.02 | 602011150VD1 | Štuk vněj.stěn sušící tl. 5 mm, ručně, složitost III,suchá malt. směs na bázi hydraul.pojiv,kvarcit.písku,brání zasolení zd.,pro obj. v památkové péči | m2 | 51.48 | 0 | 0 | 0 | 0 | 0.00651 | 0.33513 | vlastní | 0 |  | 0 | 0 | 0 | 0 | 0 | 0 | 0 | SO.02 | 0 | 0 | 0 | 21 | 0 | 0 | 1 |  |  |  | 0 | 0 | 0 | 62_ | SO.02_6_ | SO.02_ | 0 | 0 | 0 | 0.33513 | 0 | 0 | 0
|  |  | (10,9+10,5+0,96*3+0,32)*0,82*2 stěny zídek |  | 40.34
|  |  | (10,9+0,96*3+0,32)*(0,3+0,07) základ levé zídky |  | 5.22
|  |  | (10,9+0,96*3+0,32)*(0,35+0,07) základ pravé zídky |  | 5.92
74 | SO.02 | 622323041VD1 | Penetrace podkladu pod malby silikátové | m2 | 51.48 | 0 | 0 | 0 | 0 | 0.00035 | 0.018018 | RTS II / 2018 | 0 |  | 0 | 0 | 0 | 0 | 0 | 0 | 0 | SO.02 | 0 | 0 | 0 | 21 | 0 | 0 | 1 |  |  |  | 0 | 0 | 0 | 62_ | SO.02_6_ | SO.02_ | 0 | 0 | 0 | 0.018018 | 0 | 0 | 0
|  |  | (10,9+10,5+0,96*3+0,32)*0,82*2 stěny zídek |  | 40.34
|  |  | (10,9+0,96*3+0,32)*(0,3+0,07) základ levé zídky |  | 5.22
|  |  | (10,9+0,96*3+0,32)*(0,35+0,07) základ pravé zídky |  | 5.92
75 | SO.02 | 622471318VD1 | Nátěr stěn vnějších silikátový, složitost 3 - 4, penetrace + 2 x nátěr | m2 | 51.48 | 0 | 0 | 0 | 0 | 0.0011 | 0.056628 | RTS II / 2018 | 0 |  | 0 | 0 | 0 | 0 | 0 | 0 | 0 | SO.02 | 0 | 0 | 0 | 21 | 0 | 0 | 1 |  |  |  | 0 | 0 | 0 | 62_ | SO.02_6_ | SO.02_ | 0 | 0 | 0 | 0.056628 | 0 | 0 | 0
|  |  | (10,9+10,5+0,96*3+0,32)*0,82*2 stěny zídek |  | 40.34
|  |  | (10,9+0,96*3+0,32)*(0,3+0,07) základ levé zídky |  | 5.22
|  |  | (10,9+0,96*3+0,32)*(0,35+0,07) základ pravé zídky |  | 5.92
76 | SO.02 | 620401161VD1 | Nátěr hydrofobizační kamenných zákrytových prvků zídek 1x | m2 | 26.83 | 0 | 0 | 0 | 0 | 0.00021 | 0.0056343 | RTS II / 2018 | 0 |  | 0 | 0 | 0 | 0 | 0 | 0 | 0 | SO.02 | 0 | 0 | 0 | 21 | 0 | 0 | 1 |  |  |  | 0 | 0 | 0 | 62_ | SO.02_6_ | SO.02_ | 0 | 0 | 0 | 0.0056343 | 0 | 0 | 0
|  |  | (10,9*0,78+1,1*1,1+(10,9+1,1*3+10,5)*(0,08+0,07))*2 |  | 26.83
77 | SO.02 | 999281211R00 | Přesun hmot, opravy vněj. plášťů výšky do 25 m | t | 1.67 | 0 | 0 | 0 | 0 | 0 | 0 | RTS II / 2018 | 0 |  | 0 | 0 | 0 | 0 | 0 | 0 | 0 | SO.02 | 0 | 0 | 0 | 21 | 0 | 0 | 5 |  |  |  | 0 | 0 | 0 | 62_ | SO.02_6_ | SO.02_ | 0 | 0 | 0 | 0 | 0 | 0 | 0
| SO.02 | 782 | Obklady z přírodního a konglomerovaného kamene |  |  |  | 0 | 0 | 0 |  | 1.428 | [10 empty] | SO.02 | [7 empty] | 0 | 0 | 0
78 | SO.02 | 772-001 | Rozebrání kamenných schodišťových stupňů vč. označení a uložení | m | 6 | 0 | 0 | 0 | 0 | 0.119 | 0.714 | vlastní | 0 |  | 0 | 0 | 0 | 0 | 0 | 0 | 0 | SO.02 | 0 | 0 | 0 | 21 | 0 | 0 | 7 |  |  |  | 0 | 0 | 0 | 782_ | SO.02_78_ | SO.02_ | 0 | 0 | 0 | 0.714 | 0 | 0 | 0
|  |  | 3*1,0*2 |  | 6
79 | SO.02 | 772-002 | Zpětné osazení kamenných schodišťových stupňů vč. kotvení nerez, trny | m | 6 | 0 | 0 | 0 | 0 | 0.119 | 0.714 | vlastní | 0 |  | 0 | 0 | 0 | 0 | 0 | 0 | 0 | SO.02 | 0 | 0 | 0 | 21 | 0 | 0 | 7 |  |  |  | 0 | 0 | 0 | 782_ | SO.02_78_ | SO.02_ | 0 | 0 | 0 | 0.714 | 0 | 0 | 0
|  |  | 3*1,0*2 |  | 6
| SO.02 | 96 | Bourání konstrukcí |  |  |  | 0 | 0 | 0 |  | 3.0373 | [10 empty] | SO.02 | [7 empty] | 0 | 0 | 0
80 | SO.02 | 978015291R00 | Otlučení omítek vnějších MVC v složit.1-4 do 100 % s vyškrabáním spár, s očištěním zdiva. | m2 | 51.48 | 0 | 0 | 0 | 0 | 0.059 | 3.0373 | RTS II / 2018 | 0 |  | 0 | 0 | 0 | 0 | 0 | 0 | 0 | SO.02 | 0 | 0 | 0 | 21 | 0 | 0 | 1 |  |  |  | 0 | 0 | 0 | 96_ | SO.02_9_ | SO.02_ | 0 | 0 | 0 | 3.0373 | 0 | 0 | 0
|  |  | (10,9+10,5+0,96*3+0,32)*0,82*2 stěny zídek |  | 40.34
|  |  | (10,9+0,96*3+0,32)*(0,3+0,07) základ levé zídky |  | 5.22
|  |  | (10,9+0,96*3+0,32)*(0,35+0,07) základ pravé zídky |  | 5.92
81 | SO.02 | 979082111R00 | Vnitrostaveništní doprava suti do 10 m | t | 2.92 | 0 | 0 | 0 | 0 | 0 | 0 | RTS II / 2018 | 0 |  | 0 | 0 | 0 | 0 | 0 | 0 | 0 | SO.02 | 0 | 0 | 0 | 21 | 0 | 0 | 5 |  |  |  | 0 | 0 | 0 | 96_ | SO.02_9_ | SO.02_ | 0 | 0 | 0 | 0 | 0 | 0 | 0
82 | SO.02 | 979081111R00 | Odvoz suti a vybour. hmot na skládku do 1 km | t | 2.92 | 0 | 0 | 0 | 0 | 0 | 0 | RTS II / 2018 | 0 |  | 0 | 0 | 0 | 0 | 0 | 0 | 0 | SO.02 | 0 | 0 | 0 | 21 | 0 | 0 | 5 |  |  |  | 0 | 0 | 0 | 96_ | SO.02_9_ | SO.02_ | 0 | 0 | 0 | 0 | 0 | 0 | 0
83 | SO.02 | 979081121R00 | Příplatek k odvozu za každý další 1 km | t | 26.29 | 0 | 0 | 0 | 0 | 0 | 0 | RTS II / 2018 | 0 |  | 0 | 0 | 0 | 0 | 0 | 0 | 0 | SO.02 | 0 | 0 | 0 | 21 | 0 | 0 | 5 |  |  |  | 0 | 0 | 0 | 96_ | SO.02_9_ | SO.02_ | 0 | 0 | 0 | 0 | 0 | 0 | 0
|  |  | 2,921*9 zbývajících 9 km |  | 26.29
84 | SO.02 | 979990001R00 | Poplatek za skládku stavební suti | t | 2.92 | 0 | 0 | 0 | 0 | 0 | 0 | RTS II / 2018 | 0 |  | 0 | 0 | 0 | 0 | 0 | 0 | 0 | SO.02 | 0 | 0 | 0 | 21 | 0 | 0 | 5 |  |  |  | 0 | 0 | 0 | 96_ | SO.02_9_ | SO.02_ | 0 | 0 | 0 | 0 | 0 | 0 | 0
| SO.02 | VRN | Vedlejší rozpočtové náklady |  |  |  | 0 | 0 | 0 |  | 0 | [10 empty] | SO.02 | [7 empty] | 0 | 0 | 0
85 | SO.02 | VRN01 | Dočasný zábor chodníku - vyřízení + poplatek | m2 | 22 | 0 | 0 | 0 | 0 | 0 | 0 | vlastní | 0 |  | 0 | 0 | 0 | 0 | 0 | 0 | 0 | SO.02 | 0 | 0 | 0 | 21 | 0 | 0 | 1 |  |  |  | 0 | 0 | 0 | VRN_ | SO.02_9_ | SO.02_ | 0 | 0 | 0 | 0 | 0 | 0 | 0
86 | SO.02 | VRN02 | Zařízení staveniště,kompl. zřízení a likvidaci připojení ZS na sítě(el.rozvaděč,zdroj vody,vytápění),oplocení,sklad.,ohrazení výkopů,prov. mostky | soubor | 1 | 0 | 0 | 0 | 0 | 0 | 0 | vlastní | 0 |  | 0 | 0 | 0 | 0 | 0 | 0 | 0 | SO.02 | 0 | 0 | 0 | 21 | 0 | 0 | 1 |  |  |  | 0 | 0 | 0 | VRN_ | SO.02_9_ | SO.02_ | 0 | 0 | 0 | 0 | 0 | 0 | 0
[7 empty] | Celkem: |  | 0
Poznámka: