## Rekapitulace stavby
Export Komplet | [28 empty] | 2.0 |  |  |  |  | False | False | {39d78d16-e231-4ffe-a97e-60be2ab6928a}
[20 empty] | >> skryté sloupce << | [12 empty] | 0,01 | 21
[33 empty] | 0,01 | 15
|  | REKAPITULACE STAVBY | [18 empty] | v --- níže se nacházejí doplnkové a pomocné údaje k sestavám --- v | [11 empty] | 0,001
|  | Kód: |  |  |  |  | 3216/DSP-2018 | [25 empty] | 0,01
|  | Stavba: |  |  |  |  | ČOV Krnov - kalová jímka | [25 empty] | 0,01
|  | KSO: |  |  |  |  | 814 1 | [8 empty] | CC-CZ: |  | 2 | [14 empty] | 0,01
|  | Místo: |  |  |  |  | Krnov | [8 empty] | Datum: |  | 10. 4. 2019 | [14 empty] | 0,01
0,01
|  | Zadavatel: | [13 empty] | IČ: |  | 47674148 | [14 empty] | 0,01
|  |  | Krnovské vodovody a kanalizace s.r.o. | [12 empty] | DIČ: |  | CZ47674148 | [14 empty] | 0,01
0,01
|  | Zhotovitel: | [13 empty] | IČ: | [16 empty] | 0,01
[16 empty] | DIČ: | [16 empty] | 0,01
False
|  | Projektant: | [13 empty] | IČ: |  | 00577758 | [14 empty] | False
|  |  | Koneko,spol.s r.o.(ÚRS2019/1-KROS4) | [12 empty] | DIČ: |  | CZ00577758 | [14 empty] | True
0,01
|  | Zpracovatel: | [13 empty] | IČ: | [16 empty] | 0,01
[16 empty] | DIČ: | [16 empty] | True
Poznámka:
DUR+DSP+DPS_Dokumentace pro vydání společného povolení
|  | Cena bez DPH | [13 empty] | 0
[8 empty] | Sazba daně |  |  | Základ daně |  |  |  |  | Výše daně
|  | DPH |  | základní |  |  |  | 21% |  |  | 0 |  |  |  |  | 0
|  |  |  | snížená |  |  |  | 15% |  |  | 0 |  |  |  |  | 0
|  |  |  | zákl. přenesená |  |  |  | 21% |  |  | 0 |  |  |  |  | 0
|  |  |  | sníž. přenesená |  |  |  | 15% |  |  | 0 |  |  |  |  | 0
|  |  |  | nulová |  |  |  | 0% |  |  | 0 |  |  |  |  | 0
|  | Cena s DPH | [6 empty] | v |  |  | CZK |  |  |  | 0
|  | Projektant | [11 empty] | Zpracovatel
|  | Datum a podpis: | [7 empty] | Razítko |  |  |  | Datum a podpis: |  |  | Razítko
|  | Objednavatel | [11 empty] | Zhotovitel
|  | Datum a podpis: | [7 empty] | Razítko |  |  |  | Datum a podpis: |  |  | Razítko
REKAPITULACE OBJEKTŮ STAVBY
| Kód: | [6 empty] | 3216/DSP-2018
| Stavba: | [6 empty] | ČOV Krnov - kalová jímka
| Místo: | [6 empty] | Krnov | [6 empty] | Datum: |  | 10. 4. 2019
| Zadavatel: | [6 empty] | Krnovské vodovody a kanalizace s.r.o. | [6 empty] | Projektant: |  | Koneko,spol.s r.o.(ÚRS2019/1-KROS4) |  |  |  | Informatívní údaje z listů zakázek
| Zhotovitel: | [13 empty] | Zpracovatel:
| Kód |  |  |  | Popis | [7 empty] | Cena bez DPH [CZK] |  |  |  |  | Cena s DPH [CZK] | Typ |  | z toho Ostat. náklady [CZK] | DPH [CZK] | Normohodiny [h] | DPH základní [CZK] | DPH snížená [CZK] | DPH základní přenesená [CZK] | DPH snížená přenesená [CZK] | Základna DPH základní | Základna DPH snížená | Základna DPH zákl. přenesená | Základna DPH sníž. přenesená | Základna DPH nulová
| Náklady z rozpočtů | [11 empty] | 0 |  |  |  |  | 0 |  |  | 0 | 0 | 1764.6772 | 0 | 0 | 0 | 0 | 0 | 0 | 0 | 0 | 0 | D | 0 | ###NOIMPORT### | IMPORT | {39d78d16-e231-4ffe-a97e-60be2ab6928a} | {00000000-0000-0000-0000-000000000000} | 814 1
/ |  | SO 01 |  |  |  | Příprava území | [6 empty] | 0 |  |  |  |  | 0 | STA |  | 0 | 0 | 45.6847 | 0 | 0 | 0 | 0 | 0 | 0 | 0 | 0 | 0 |  | 1 |  | IMPORT | {3fde7b19-1f04-46a9-bef6-822844e0b719} | {39d78d16-e231-4ffe-a97e-60be2ab6928a} | 814 1 | 2
/ |  | SO 02 |  |  |  | Kalová jímka | [6 empty] | 0 |  |  |  |  | 0 | STA |  | 0 | 0 | 1617.2036 | 0 | 0 | 0 | 0 | 0 | 0 | 0 | 0 | 0 |  | 1 |  | IMPORT | {8718151f-c184-46bd-9f32-8ada93a67d0c} | {39d78d16-e231-4ffe-a97e-60be2ab6928a} | 814 1 | 2
/ |  | PS 01 |  |  |  | Technologické vybavení | [6 empty] | 0 |  |  |  |  | 0 | PRO |  | 0 | 0 | 101.789 | 0 | 0 | 0 | 0 | 0 | 0 | 0 | 0 | 0 |  | 1 |  | IMPORT | {4f79b167-a1b8-49e6-a379-762b0b1ef91b} | {39d78d16-e231-4ffe-a97e-60be2ab6928a} | 814 1 | 2
/ |  | PS 02 |  |  |  | Elektrická instalace, měření a regulace | [6 empty] | 0 |  |  |  |  | 0 | PRO |  | 0 | 0 | 0 | 0 | 0 | 0 | 0 | 0 | 0 | 0 | 0 | 0 |  | 1 |  | IMPORT | {acc5f37d-9a09-42dd-bc27-5da9ebb347b0} | {39d78d16-e231-4ffe-a97e-60be2ab6928a} | 814 1 | 2
/ |  | VON |  |  |  | Vedlejší a Ostatní náklady | [6 empty] | 0 |  |  |  |  | 0 | VON |  | 0 | 0 | 0 | 0 | 0 | 0 | 0 | 0 | 0 | 0 | 0 | 0 |  | 1 |  | IMPORT | {e5e2f3ba-c896-4d54-91d5-a18906441b2f} | {39d78d16-e231-4ffe-a97e-60be2ab6928a} | 814 1 | 2

## SO 01 - Příprava území
[9 empty] | >> skryté sloupce << | [9 empty] | {3fde7b19-1f04-46a9-bef6-822844e0b719}
2
| KRYCÍ LIST ROZPOČTU | [8 empty] | v --- níže se nacházejí doplnkové a pomocné údaje k sestavám --- v | [8 empty] | False
Stavba:
ČOV Krnov - kalová jímka
Objekt:
SO 01 - Příprava území
| KSO: |  | 814 1 |  |  | CC-CZ: | 2
| Místo: |  | Krnov |  |  | Datum: | 10. 4. 2019
| Zadavatel: |  |  |  |  | IČ: | 47674148
|  | Krnovské vodovody a kanalizace s.r.o. |  |  |  | DIČ: | CZ47674148
| Zhotovitel: |  |  |  |  | IČ: | 0
[6 empty] | DIČ: | 0
| Projektant: |  |  |  |  | IČ: | 00577758
|  | Koneko,spol.s r.o.(ÚRS2019/1-KROS4) |  |  |  | DIČ: | CZ00577758
| Zpracovatel: |  |  |  |  | IČ:
|  | Ondřej Luč |  |  |  | DIČ:
Poznámka:
| Cena bez DPH | [5 empty] | 0
|  |  | Základ daně |  |  | Sazba daně | Výše daně
| DPH | základní | 0 |  |  | 21% | 0
|  | snížená | 0 |  |  | 15% | 0
|  | zákl. přenesená | 0 |  |  | 21% | 0
|  | sníž. přenesená | 0 |  |  | 15% | 0
|  | nulová | 0 |  |  | 0% | 0
| Cena s DPH |  |  | v | CZK |  | 0
| Projektant |  |  | Zpracovatel
| Datum a podpis: |  | Razítko | Datum a podpis: |  |  | Razítko
| Objednavatel |  |  | Zhotovitel
| Datum a podpis: |  | Razítko | Datum a podpis: |  |  | Razítko
REKAPITULACE ČLENĚNÍ ROZPOČTU
Stavba:
ČOV Krnov - kalová jímka
Objekt:
SO 01 - Příprava území
Místo: |  |  | Krnov |  |  | Datum: | 10. 4. 2019
Zadavatel: |  |  | Krnovské vodovody a kanalizace s.r.o. |  |  | Projektant: | Koneko,spol.s r.o.(ÚRS2019/1-KROS4)
Zhotovitel: | [5 empty] | Zpracovatel: | Ondřej Luč
Kód dílu - Popis | [6 empty] | Cena celkem [CZK]
Náklady ze soupisu prací | [6 empty] | 0 | [12 empty] | -1
| HSV - Práce a dodávky HSV | [5 empty] | 0
| 1 - Zemní práce | [5 empty] | 0
| 998 - Přesun hmot | [5 empty] | 0
ROZPOČET
Stavba:
ČOV Krnov - kalová jímka
Objekt:
SO 01 - Příprava území
Místo: |  |  | Krnov |  |  | Datum: | 10. 4. 2019
Zadavatel: |  |  | Krnovské vodovody a kanalizace s.r.o. |  |  | Projektant: | Koneko,spol.s r.o.(ÚRS2019/1-KROS4)
Zhotovitel: | [5 empty] | Zpracovatel: | Ondřej Luč
PČ | Typ | Kód | Popis | MJ | Množství | J.cena [CZK] | Cena celkem [CZK] | Cenová soustava |  |  | DPH | J. Nh [h] | Nh celkem [h] | J. hmotnost [t] | Hmotnost celkem [t] | J. suť [t] | Suť Celkem [t]
Náklady soupisu celkem | [6 empty] | 0 | [5 empty] | 45.6847 |  | 0.54927 |  | 0 |  | D | -1 | [10 empty] | 0
| D | HSV | Práce a dodávky HSV |  |  |  | 0 | [5 empty] | 45.6847 |  | 0.54927 |  | 0 | 1 | D | 0 |  |  |  | ROZPOCET | [6 empty] | 0
| D | 1 | Zemní práce |  |  |  | 0 | [5 empty] | 45.4563 |  | 0.54927 |  | 0 | 1 | D | 1 |  |  |  | ROZPOCET | [6 empty] | 0
1 | K | 121101102 | Sejmutí ornice s přemístěním na vzdálenost do 100 m | m3 | 22.95 |  | 0 | CS ÚRS 2019 01 |  |  | základní | 0.021 | 0.48195 | 0 | 0 | 0 | 0 | 4 | K | 2 |  |  |  | ROZPOCET | 0 | 0 | 0 | 0 | 0 | 1 | 0 | 4 | -454989460
| P |  | Poznámka k položce: příl. č.: A., B., C.1 až C.3, D.1-a, D.1-b.1.1 | [15 empty] | P | 2
| VV |  | 153,0*0,15 "pl*tl_Sejmutí ornice |  | 22.95 | [13 empty] | VV | 2 | 2 | True | 1 | ROZPOCET
2 | K | 121101102.1 | Vodorovné přemístění ornice na vzdálenost do 100 m | m3 | 22.95 |  | 0 |  |  |  | základní | 0.021 | 0.48195 | 0 | 0 | 0 | 0 | 4 | K | 2 |  |  |  | ROZPOCET | 0 | 0 | 0 | 0 | 0 | 1 | 0 | 4 | 528985135
| P |  | Poznámka k položce: příl. č.: A., B., C.1 až C.3, D.1-a, D.1-b.1.1 | [15 empty] | P | 2
| VV |  | 153,0*0,15 "pl*tl |  | 22.95 | [13 empty] | VV | 2 | 2 | True | 1 | ROZPOCET
3 | K | 167101101 | Nakládání výkopku z hornin tř. 1 až 4 do 100 m3 - ornice | m3 | 22.95 |  | 0 | CS ÚRS 2019 01 |  |  | základní | 0.652 | 14.9634 | 0 | 0 | 0 | 0 | 4 | K | 2 |  |  |  | ROZPOCET | 0 | 0 | 0 | 0 | 0 | 1 | 0 | 4 | 490178567
| P |  | Poznámka k položce: příl. č.: A., B., C.1 až C.3, D.1-a, D.1-b.1.1 | [15 empty] | P | 2
| VV |  | 153,0*0,15 "pl*tl |  | 22.95 | [13 empty] | VV | 2 | 2 | True | 1 | ROZPOCET
4 | K | 181301102 | Rozprostření ornice tl vrstvy do 150 mm pl do 500 m2 v rovině nebo ve svahu do 1:5 | m2 | 153 |  | 0 | CS ÚRS 2019 01 |  |  | základní | 0.177 | 27.081 | 0 | 0 | 0 | 0 | 4 | K | 2 |  |  |  | ROZPOCET | 0 | 0 | 0 | 0 | 0 | 1 | 0 | 4 | -184586446
| P |  | Poznámka k položce: příl. č.: A., B., C.1 až C.3, D.1-a, D.1-b.1.1 | [15 empty] | P | 2
5 | K | 184802111 | Chemické odplevelení před založením kultury nad 20 m2 postřikem na široko v rovině a svahu do 1:5 | m2 | 153 |  | 0 | CS ÚRS 2014 02 |  |  | základní | 0.004 | 0.612 | 0 | 0 | 0 | 0 | 4 | K | 2 |  |  |  | ROZPOCET | 0 | 0 | 0 | 0 | 0 | 1 | 0 | 4 | -290750705
| P |  | Poznámka k položce: příl. č.: A., B., C.1 až C.3, D.1-a, D.1-b.1.1 | [15 empty] | P | 2
6 | K | 183405211 | Výsev trávníku hydroosevem | m2 | 153 |  | 0 |  |  |  | základní | 0.012 | 1.836 | 0.00356 | 0.54468 | 0 | 0 | 4 | K | 2 |  |  |  | ROZPOCET | 0 | 0 | 0 | 0 | 0 | 1 | 0 | 4 | -1223075122
| P |  | Poznámka k položce: příl. č.: A., B., C.1 až C.3, D.1-a, D.1-b.1.1 | [15 empty] | P | 2
7 | M | 00572410 | osivo směs travní parková | kg | 4.59 |  | 0 | CS ÚRS 2019 01 |  |  | základní | 0 | 0 | 0.001 | 0.00459 | 0 | 0 | 8 | M | 2 |  |  |  | ROZPOCET | 0 | 0 | 0 | 0 | 0 | 1 | 0 | 4 | 927534335
| P |  | Poznámka k položce: příl. č.: A., B., C.1 až C.3, D.1-a, D.1-b.1.1 | [15 empty] | P | 2
| VV |  | 153,0*0,030 "pl*0,030kg na m2 |  | 4.59 | [13 empty] | VV | 2 | 2 | True | 1 | ROZPOCET
| D | 998 | Přesun hmot |  |  |  | 0 | [5 empty] | 0.22838 |  | 0 |  | 0 | 1 | D | 1 |  |  |  | ROZPOCET | [6 empty] | 0
8 | K | 998142251 | Přesun hmot pro nádrže, jímky, zásobníky a jámy betonové monolitické v do 25 m | t | 0.549 |  | 0 | CS ÚRS 2016 02 |  |  | základní | 0.416 | 0.22838 | 0 | 0 | 0 | 0 | 4 | K | 2 |  |  |  | ROZPOCET | 0 | 0 | 0 | 0 | 0 | 1 | 0 | 4 | -1374350420
| P |  | Poznámka k položce: příl. č.: A., B., C.1 až C.3, D.1-a, D.1-b.1.1 | [15 empty] | P | 2

## SO 02 - Kalová jímka
[9 empty] | >> skryté sloupce << | [9 empty] | {8718151f-c184-46bd-9f32-8ada93a67d0c}
2
| KRYCÍ LIST ROZPOČTU | [8 empty] | v --- níže se nacházejí doplnkové a pomocné údaje k sestavám --- v | [8 empty] | False
Stavba:
ČOV Krnov - kalová jímka
Objekt:
SO 02 - Kalová jímka
| KSO: |  | 814 1 |  |  | CC-CZ: | 2
| Místo: |  | Krnov |  |  | Datum: | 10. 4. 2019
| Zadavatel: |  |  |  |  | IČ: | 47674148
|  | Krnovské vodovody a kanalizace s.r.o. |  |  |  | DIČ: | CZ47674148
| Zhotovitel: |  |  |  |  | IČ: | 0
[6 empty] | DIČ: | 0
| Projektant: |  |  |  |  | IČ: | 00577758
|  | Koneko,spol.s r.o.(ÚRS2019/1-KROS4) |  |  |  | DIČ: | CZ00577758
| Zpracovatel: |  |  |  |  | IČ:
|  | Ondřej Luč |  |  |  | DIČ:
Poznámka:
| Cena bez DPH | [5 empty] | 0
|  |  | Základ daně |  |  | Sazba daně | Výše daně
| DPH | základní | 0 |  |  | 21% | 0
|  | snížená | 0 |  |  | 15% | 0
|  | zákl. přenesená | 0 |  |  | 21% | 0
|  | sníž. přenesená | 0 |  |  | 15% | 0
|  | nulová | 0 |  |  | 0% | 0
| Cena s DPH |  |  | v | CZK |  | 0
| Projektant |  |  | Zpracovatel
| Datum a podpis: |  | Razítko | Datum a podpis: |  |  | Razítko
| Objednavatel |  |  | Zhotovitel
| Datum a podpis: |  | Razítko | Datum a podpis: |  |  | Razítko
REKAPITULACE ČLENĚNÍ ROZPOČTU
Stavba:
ČOV Krnov - kalová jímka
Objekt:
SO 02 - Kalová jímka
Místo: |  |  | Krnov |  |  | Datum: | 10. 4. 2019
Zadavatel: |  |  | Krnovské vodovody a kanalizace s.r.o. |  |  | Projektant: | Koneko,spol.s r.o.(ÚRS2019/1-KROS4)
Zhotovitel: | [5 empty] | Zpracovatel: | Ondřej Luč
Kód dílu - Popis | [6 empty] | Cena celkem [CZK]
Náklady ze soupisu prací | [6 empty] | 0 | [12 empty] | -1
| HSV - Práce a dodávky HSV | [5 empty] | 0
| 1 - Zemní práce | [5 empty] | 0
| 3 - Svislé a kompletní konstrukce | [5 empty] | 0
| 4 - Vodorovné konstrukce | [5 empty] | 0
| 8 - Trubní vedení | [5 empty] | 0
| 9 - Ostatní | [5 empty] | 0
| 998 - Přesun hmot | [5 empty] | 0
| PSV - Práce a dodávky PSV | [5 empty] | 0
| 711 - Izolace proti vodě, vlhkosti a plynům | [5 empty] | 0
| 743 - Elektromontáže - hrubá montáž | [5 empty] | 0
| 767 - Konstrukce zámečnické | [5 empty] | 0
ROZPOČET
Stavba:
ČOV Krnov - kalová jímka
Objekt:
SO 02 - Kalová jímka
Místo: |  |  | Krnov |  |  | Datum: | 10. 4. 2019
Zadavatel: |  |  | Krnovské vodovody a kanalizace s.r.o. |  |  | Projektant: | Koneko,spol.s r.o.(ÚRS2019/1-KROS4)
Zhotovitel: | [5 empty] | Zpracovatel: | Ondřej Luč
PČ | Typ | Kód | Popis | MJ | Množství | J.cena [CZK] | Cena celkem [CZK] | Cenová soustava |  |  | DPH | J. Nh [h] | Nh celkem [h] | J. hmotnost [t] | Hmotnost celkem [t] | J. suť [t] | Suť Celkem [t]
Náklady soupisu celkem | [6 empty] | 0 | [5 empty] | 1617.2036 |  | 177.6271 |  | 21.3 |  | D | -1 | [10 empty] | 0
| D | HSV | Práce a dodávky HSV |  |  |  | 0 | [5 empty] | 1565.2172 |  | 176.7869 |  | 21.3 | 1 | D | 0 |  |  |  | ROZPOCET | [6 empty] | 0
| D | 1 | Zemní práce |  |  |  | 0 | [5 empty] | 748.5845 |  | 37.42 |  | 21.3 | 1 | D | 1 |  |  |  | ROZPOCET | [6 empty] | 0
1 | K | 115101201 | Čerpání vody na dopravní výšku do 10 m průměrný přítok do 500 l/min | hod | 720 |  | 0 |  |  |  | základní | 0.203 | 146.16 | 0 | 0 | 0 | 0 | 4 | K | 2 |  |  |  | ROZPOCET | 0 | 0 | 0 | 0 | 0 | 1 | 0 | 4 | -613444687
| P |  | Poznámka k položce: příl. č.: A., B., C.1 až C.3, D.1-a, D.1-b.2.1 až D.1-b.2.3 | [15 empty] | P | 2
| VV |  | 2*30*12,0 "3 měsíce*30 dní*12,0 hod./1 den |  | 720 | [13 empty] | VV | 2 | 2 | True | 1 | ROZPOCET
2 | K | 115101301 | Pohotovost čerpací soupravy pro dopravní výšku do 10 m přítok do 500 l/min | den | 60 |  | 0 |  |  |  | základní | 0 | 0 | 0 | 0 | 0 | 0 | 4 | K | 2 |  |  |  | ROZPOCET | 0 | 0 | 0 | 0 | 0 | 1 | 0 | 4 | 1326193389
| P |  | Poznámka k položce: příl. č.: A., B., C.1 až C.3, D.1-a, D.1-b.2.1 až D.1-b.2.3 | [15 empty] | P | 2
| VV |  | 2*30 "3 měsíce*30 dní |  | 60 | [13 empty] | VV | 2 | 2 | True | 1 | ROZPOCET
3 | K | 131201102 | Hloubení jam nezapažených v hornině tř. 3 objemu do 1000 m3 | m3 | 248.556 |  | 0 | CS ÚRS 2019 01 |  |  | základní | 0.467 | 116.0757 | 0 | 0 | 0 | 0 | 4 | K | 2 |  |  |  | ROZPOCET | 0 | 0 | 0 | 0 | 0 | 1 | 0 | 4 | -1921115552
| P |  | Poznámka k položce: příl. č.: A., B., C.1 až C.3, D.1-a, D.1-b.2.1 až D.1-b.2.3 | [15 empty] | P | 2
| VV |  | 5,3*4,8*5,425 "dl*š*v_Otevřený výkop Jímka |  | 138.012 | [13 empty] | VV | 2 | 2 | True | 0 | ROZPOCET
| VV |  | 19,95*18,0 "obvod*svisl.pl._Otevřený šikmý výkop kolem Jímky |  | 359.1 | [13 empty] | VV | 2 | 2 | True | 0 | ROZPOCET
| VV |  | Mezisoučet |  | 497.112 | [13 empty] | VV | 2 | 3 | True | 0 | ROZPOCET
| VV |  | 497,112*0,50 "m3*koef.% třídění zemin |  | 248.556 | [13 empty] | VV | 2 | 2 | True | 1 | ROZPOCET
4 | K | 131201109 | Příplatek za lepivost u hloubení jam nezapažených v hornině tř. 3 | m3 | 74.567 |  | 0 | CS ÚRS 2019 01 |  |  | základní | 0.04 | 2.9827 | 0 | 0 | 0 | 0 | 4 | K | 2 |  |  |  | ROZPOCET | 0 | 0 | 0 | 0 | 0 | 1 | 0 | 4 | 550644625
| P |  | Poznámka k položce: příl. č.: A., B., C.1 až C.3, D.1-a, D.1-b.2.1 až D.1-b.2.3 | [15 empty] | P | 2
| VV |  | 248,556*0,3 "m3*koef.lepivosti |  | 74.567 | [13 empty] | VV | 2 | 2 | True | 1 | ROZPOCET
5 | K | 131301102 | Hloubení jam nezapažených v hornině tř. 4 objemu do 1000 m3 | m3 | 248.556 |  | 0 | CS ÚRS 2019 01 |  |  | základní | 0.643 | 159.8215 | 0 | 0 | 0 | 0 | 4 | K | 2 |  |  |  | ROZPOCET | 0 | 0 | 0 | 0 | 0 | 1 | 0 | 4 | 1766845129
| P |  | Poznámka k položce: příl. č.: A., B., C.1 až C.3, D.1-a, D.1-b.2.1 až D.1-b.2.3 | [15 empty] | P | 2
| VV |  | 5,3*4,8*5,425 "dl*š*v_Otevřený výkop Jímka |  | 138.012 | [13 empty] | VV | 2 | 2 | True | 0 | ROZPOCET
| VV |  | 19,95*18,0 "obvod*svisl.pl._Otevřený šikmý výkop kolem Jímky |  | 359.1 | [13 empty] | VV | 2 | 2 | True | 0 | ROZPOCET
| VV |  | Mezisoučet |  | 497.112 | [13 empty] | VV | 2 | 3 | True | 0 | ROZPOCET
| VV |  | 497,112*0,50 "m3*koef.% třídění zemin |  | 248.556 | [13 empty] | VV | 2 | 2 | True | 1 | ROZPOCET
6 | K | 131301109 | Příplatek za lepivost u hloubení jam nezapažených v hornině tř. 4 | m3 | 74.567 |  | 0 | CS ÚRS 2019 01 |  |  | základní | 0.102 | 7.6058 | 0 | 0 | 0 | 0 | 4 | K | 2 |  |  |  | ROZPOCET | 0 | 0 | 0 | 0 | 0 | 1 | 0 | 4 | 1096992302
| P |  | Poznámka k položce: příl. č.: A., B., C.1 až C.3, D.1-a, D.1-b.2.1 až D.1-b.2.3 | [15 empty] | P | 2
| VV |  | 248,556*0,3 "m3*koef.lepivosti |  | 74.567 | [13 empty] | VV | 2 | 2 | True | 1 | ROZPOCET
7 | K | 161101101 | Svislé přemístění výkopku z horniny tř. 3 až 4 | m3 | 497.112 |  | 0 |  |  |  | základní | 0.345 | 171.5036 | 0 | 0 | 0 | 0 | 4 | K | 2 |  |  |  | ROZPOCET | 0 | 0 | 0 | 0 | 0 | 1 | 0 | 4 | 522542914
| P |  | Poznámka k položce: příl. č.: A., B., C.1 až C.3, D.1-a, D.1-b.2.1 až D.1-b.2.3 | [15 empty] | P | 2
8 | K | 162701105 | Vodorovné přemístění do 10000 m výkopku/sypaniny z horniny tř. 3 až 4 | m3 | 138.012 |  | 0 | CS ÚRS 2019 01 |  |  | základní | 0.083 | 11.455 | 0 | 0 | 0 | 0 | 4 | K | 2 |  |  |  | ROZPOCET | 0 | 0 | 0 | 0 | 0 | 1 | 0 | 4 | 1609917867
| P |  | Poznámka k položce: příl. č.: A., B., C.1 až C.3, D.1-a, D.1-b.2.1 až D.1-b.2.3 | [15 empty] | P | 2
| VV |  | 497,112-359,100 "svisl.přem.-zpětný zásyp |  | 138.012 | [13 empty] | VV | 2 | 2 | True | 1 | ROZPOCET
9 | K | 167101102 | Nakládání výkopku z hornin tř. 3 až 4 přes 100 m3 | m3 | 138.012 |  | 0 | CS ÚRS 2016 02 |  |  | základní | 0.097 | 13.3872 | 0 | 0 | 0 | 0 | 4 | K | 2 |  |  |  | ROZPOCET | 0 | 0 | 0 | 0 | 0 | 1 | 0 | 4 | 561305523
| P |  | Poznámka k položce: příl. č.: A., B., C.1 až C.3, D.1-a, D.1-b.2.1 až D.1-b.2.3 | [15 empty] | P | 2
10 | K | 171201201 | Uložení sypaniny na skládky | m3 | 138.012 |  | 0 |  |  |  | základní | 0.009 | 1.2421 | 0 | 0 | 0 | 0 | 4 | K | 2 |  |  |  | ROZPOCET | 0 | 0 | 0 | 0 | 0 | 1 | 0 | 4 | 909478578
| P |  | Poznámka k položce: příl. č.: A., B., C.1 až C.3, D.1-a, D.1-b.2.1 až D.1-b.2.3 | [15 empty] | P | 2
11 | K | 171201211 | Poplatek za uložení odpadu ze sypaniny na skládce (skládkovné) | t | 264.261 |  | 0 |  |  |  | základní | 0 | 0 | 0 | 0 | 0 | 0 | 4 | K | 2 |  |  |  | ROZPOCET | 0 | 0 | 0 | 0 | 0 | 1 | 0 | 4 | 1895724048
| P |  | Poznámka k položce: příl. č.: A., B., C.1 až C.3, D.1-a, D.1-b.2.1 až D.1-b.2.3 | [15 empty] | P | 2
| VV |  | 138,012*1,69*1,1*1,03 "m3*koef.m3 na tuny" |  | 264.261 | [13 empty] | VV | 2 | 2 | True | 1 | ROZPOCET
12 | K | 291211111 | Zabezpečení paty výkopu položením silničních panelů | m2 | 60 |  | 0 | CS ÚRS 2016 01 |  |  | základní | 0.121 | 7.26 | 0.108 | 6.48 | 0 | 0 | 4 | K | 2 |  |  |  | ROZPOCET | 0 | 0 | 0 | 0 | 0 | 1 | 0 | 4 | -629200098
| P |  | Poznámka k položce: příl. č.: A., B., C.1 až C.3, D.1-a, D.1-b.2.1 až D.1-b.2.3 | [15 empty] | P | 2
| VV |  | 20,0*3,0 "dl.(obvod)*v. položení ve výkopu" |  | 60 | [13 empty] | VV | 2 | 2 | True | 1 | ROZPOCET
13 | M | 59381338 | panel silniční 3,00x2,00x0,20m | kus | 10 |  | 0 | CS ÚRS 2019 01 |  |  | základní | 0 | 0 | 3.094 | 30.94 | 0 | 0 | 8 | M | 2 |  |  |  | ROZPOCET | 0 | 0 | 0 | 0 | 0 | 1 | 0 | 4 | -1826671636
| P |  | Poznámka k položce: příl. č.: A., B., C.1 až C.3, D.1-a, D.1-b.2.1 až D.1-b.2.3 | [15 empty] | P | 2
| VV |  | 60,0/6,0 "m2/m2 za 1ks panelu |  | 10 | [13 empty] | VV | 2 | 2 | True | 1 | ROZPOCET
14 | K | 113151111 | Rozebírání zabezpečení paty výkopu ze silničních panelů s přemístěním na skládku na vzdálenost do 20 m nebo s naložením na dopravní prostředek ( po demontáži nabídnuto provozovateli pro další použití , tzn. bez ekologické likvidace) | m2 | 60 |  | 0 | CS ÚRS 2016 01 |  |  | základní | 0.062 | 3.72 | 0 | 0 | 0.355 | 21.3 | 4 | K | 2 |  |  |  | ROZPOCET | 0 | 0 | 0 | 0 | 0 | 1 | 0 | 4 | -587062834
| P |  | Poznámka k položce: příl. č.: A., B., C.1 až C.3, D.1-a, D.1-b.2.1 až D.1-b.2.3 | [15 empty] | P | 2
15 | K | 174101101 | Zpětný Zásyp jam, šachet rýh nebo kolem objektů sypaninou se zhutněním - velmi vhodnou zeminou z výkopu ( obj. hmotnost >1,65 t/m3) | m3 | 359.1 |  | 0 |  |  |  | základní | 0.299 | 107.3709 | 0 | 0 | 0 | 0 | 4 | K | 2 |  |  |  | ROZPOCET | 0 | 0 | 0 | 0 | 0 | 1 | 0 | 4 | -2100893777
| P |  | Poznámka k položce: příl. č.: A., B., C.1 až C.3, D.1-a, D.1-b.2.1 až D.1-b.2.3 | [15 empty] | P | 2
| VV |  | 19,95*18,0 "obvod*svisl.pl._Otevřený šikmý výkop kolem Jímky |  | 359.1 | [13 empty] | VV | 2 | 2 | True | 1 | ROZPOCET
| D | 3 | Svislé a kompletní konstrukce |  |  |  | 0 | [5 empty] | 591.0395 |  | 135.1917 |  | 0 | 1 | D | 1 |  |  |  | ROZPOCET | [6 empty] | 0
16 | K | 380326132 | Kompletní konstrukce čistíren odpadních vod, nádrží, vodojemů, kanálů z betonu vodostavebního železového bez výztuže a bednění tř. C 30/37-XA2, tl. přes 150 do 300 mm; včet. stropní desky z betonu třídy C 30/37-XC4 | m3 | 3.04 |  | 0 |  |  |  | základní | 3.863 | 11.7435 | 2.3126 | 7.0303 | 0 | 0 | 4 | K | 2 |  |  |  | ROZPOCET | 0 | 0 | 0 | 0 | 0 | 1 | 0 | 4 | 1113386146
| P |  | Poznámka k položce: příl. č.: A., B., C.1 až C.3, D.1-a, D.1-b.2.1 až D.1-b.2.3 | [15 empty] | P | 2
| VV |  | 4,5*4,0*0,2 "dl*š*tl_Strop.deska |  | 3.6 | [13 empty] | VV | 2 | 2 | True | 0 | ROZPOCET
| VV |  | -(1,0*0,8+1,0*0,8+1,2*1,0)*0,2 "-(dl*š)*tl_Otvory Strop.deska |  | -0.56 | [13 empty] | VV | 2 | 2 | True | 0 | ROZPOCET
| VV |  | Součet |  | 3.04 | [13 empty] | VV | 2 | 4 | True | 1 | ROZPOCET
17 | K | 380326133 | Kompletní konstrukce čistíren odpadních vod, nádrží, vodojemů, kanálů z betonu vodostavebního železového bez výztuže a bednění tř. C 30/37-XA2, tl. přes 300 mm | m3 | 54.012 |  | 0 | CS ÚRS 2014 02 |  |  | základní | 2.294 | 123.9035 | 2.3015 | 124.3097 | 0 | 0 | 4 | K | 2 |  |  |  | ROZPOCET | 0 | 0 | 0 | 0 | 0 | 1 | 0 | 4 | -1258163241
| P |  | Poznámka k položce: příl. č.: A., B., C.1 až C.3, D.1-a, D.1-b.2.1 až D.1-b.2.3 | [15 empty] | P | 2
| VV |  | 2*(5,3+4,0)*0,4*5,55 "počet*(dl+š)*tl*v_Stěny |  | 41.292 | [13 empty] | VV | 2 | 2 | True | 0 | ROZPOCET
| VV |  | 5,3*4,8*0,5 "dl*š*tl_Dno |  | 12.72 | [13 empty] | VV | 2 | 2 | True | 0 | ROZPOCET
| VV |  | Součet |  | 54.012 | [13 empty] | VV | 2 | 4 | True | 1 | ROZPOCET
18 | K | 380356231 | Bednění kompletních konstrukcí ČOV, nádrží nebo vodojemů neomítaných ploch rovinných zřízení | m2 | 177.256 |  | 0 | CS ÚRS 2014 02 |  |  | základní | 1.51 | 267.6566 | 0.00265 | 0.46973 | 0 | 0 | 4 | K | 2 |  |  |  | ROZPOCET | 0 | 0 | 0 | 0 | 0 | 1 | 0 | 4 | -1066987817
| P |  | Poznámka k položce: příl. č.: A., B., C.1 až C.3, D.1-a, D.1-b.2.1 až D.1-b.2.3 | [15 empty] | P | 2
| VV |  | 2*((1,0+0,8)+(1,0+0,8)+(1,2+1,0))*0,2 "2strany*((dl+š)*tl_Otvory Strop.deska |  | 2.32 | [13 empty] | VV | 2 | 2 | True | 0 | ROZPOCET
| VV |  | Mezisoučet |  | 2.32 | [13 empty] | VV | 2 | 3 | True | 0 | ROZPOCET
| VV |  | (5,3+4,8+3,220)*5,55 "(dl+š+dl)*v_Vnější Stěny |  | 73.926 | [13 empty] | VV | 2 | 2 | True | 0 | ROZPOCET
| VV |  | 2*(4,5+4,0)*5,55 "2strany*(dl+š)*v_Vnitřní Stěny |  | 94.35 | [13 empty] | VV | 2 | 2 | True | 0 | ROZPOCET
| VV |  | (5,3+4,8+3,220)*0,5 "(dl+š+dl)*tl_Dno |  | 6.66 | [13 empty] | VV | 2 | 2 | True | 0 | ROZPOCET
| VV |  | Mezisoučet |  | 174.936 | [13 empty] | VV | 2 | 3 | True | 0 | ROZPOCET
| VV |  | Součet |  | 177.256 | [13 empty] | VV | 2 | 4 | True | 1 | ROZPOCET
19 | K | 380356232 | Bednění kompletních konstrukcí ČOV, nádrží nebo vodojemů neomítaných ploch rovinných odstranění | m2 | 177.256 |  | 0 | CS ÚRS 2014 02 |  |  | základní | 0.359 | 63.6349 | 0 | 0 | 0 | 0 | 4 | K | 2 |  |  |  | ROZPOCET | 0 | 0 | 0 | 0 | 0 | 1 | 0 | 4 | -737159162
| P |  | Poznámka k položce: příl. č.: A., B., C.1 až C.3, D.1-a, D.1-b.2.1 až D.1-b.2.3 | [15 empty] | P | 2
20 | K | 411351101 | Zřízení bednění stropů deskových | m2 | 15.2 |  | 0 | CS ÚRS 2015 01 |  |  | základní | 0.511 | 7.7672 | 0.00215 | 0.03268 | 0 | 0 | 4 | K | 2 |  |  |  | ROZPOCET | 0 | 0 | 0 | 0 | 0 | 1 | 0 | 4 | 22681000
| P |  | Poznámka k položce: příl. č.: A., B., C.1 až C.3, D.1-a, D.1-b.2.1 až D.1-b.2.3 | [15 empty] | P | 2
| VV |  | 4,5*4,0 "dl*š_Strop.deska |  | 18 | [13 empty] | VV | 2 | 2 | True | 0 | ROZPOCET
| VV |  | -(1,0*0,8+1,0*0,8+1,2*1,0) "-(dl*š)_Otvory Strop.deska |  | -2.8 | [13 empty] | VV | 2 | 2 | True | 0 | ROZPOCET
| VV |  | Součet |  | 15.2 | [13 empty] | VV | 2 | 4 | True | 1 | ROZPOCET
21 | K | 411351102 | Odstranění bednění stropů deskových | m2 | 15.2 |  | 0 | CS ÚRS 2015 01 |  |  | základní | 0.266 | 4.0432 | 0 | 0 | 0 | 0 | 4 | K | 2 |  |  |  | ROZPOCET | 0 | 0 | 0 | 0 | 0 | 1 | 0 | 4 | 1540583915
| P |  | Poznámka k položce: příl. č.: A., B., C.1 až C.3, D.1-a, D.1-b.2.1 až D.1-b.2.3 | [15 empty] | P | 2
22 | K | 411354333 | Zřízení podpěrné konstrukce stropů výšky do 6 m tl do 25 cm | m2 | 15.2 |  | 0 | CS ÚRS 2019 01 |  |  | základní | 0.209 | 3.1768 | 0.00092 | 0.013984 | 0 | 0 | 4 | K | 2 |  |  |  | ROZPOCET | 0 | 0 | 0 | 0 | 0 | 1 | 0 | 4 | -245492851
| P |  | Poznámka k položce: příl. č.: A., B., C.1 až C.3, D.1-a, D.1-b.2.1 až D.1-b.2.3 | [15 empty] | P | 2
| VV |  | 4,5*4,0 "dl*š_Strop.deska |  | 18 | [13 empty] | VV | 2 | 2 | True | 0 | ROZPOCET
| VV |  | -(1,0*0,8+1,0*0,8+1,2*1,0) "-(dl*š)_Otvory Strop.deska |  | -2.8 | [13 empty] | VV | 2 | 2 | True | 0 | ROZPOCET
| VV |  | Součet |  | 15.2 | [13 empty] | VV | 2 | 4 | True | 1 | ROZPOCET
23 | K | 411354334 | Odstranění podpěrné konstrukce stropů výšky do 6 m tl do 25 cm | m2 | 15.2 |  | 0 | CS ÚRS 2019 01 |  |  | základní | 0.121 | 1.8392 | 0 | 0 | 0 | 0 | 4 | K | 2 |  |  |  | ROZPOCET | 0 | 0 | 0 | 0 | 0 | 1 | 0 | 4 | -2101049906
| P |  | Poznámka k položce: příl. č.: A., B., C.1 až C.3, D.1-a, D.1-b.2.1 až D.1-b.2.3 | [15 empty] | P | 2
24 | K | 380361006 | Výztuž kompletních konstrukcí ČOV, nádrží nebo vodojemů z betonářské oceli 10 505 | t | 2.979 |  | 0 |  |  |  | základní | 35.876 | 106.8746 | 1.1196 | 3.3351 | 0 | 0 | 4 | K | 2 |  |  |  | ROZPOCET | 0 | 0 | 0 | 0 | 0 | 1 | 0 | 4 | -1702227800
| P |  | Poznámka k položce: příl. č.: A., B., C.1 až C.3, D.1-a, D.1-b.2.1 až D.1-b.2.3 | [15 empty] | P | 2
| VV |  | 2,97908 |  | 2.979 | [13 empty] | VV | 2 | 2 | True | 1 | ROZPOCET
25 | K | 043194000-R | Krychelné zkoušky beton. směsi min. počet 3 ks/ 100 m3 na celkovou plochu | kus | 2 |  | 0 |  |  |  | základní | 0 | 0 | 0 | 0 | 0 | 0 | 16 | K | 2 |  |  |  | ROZPOCET | 0 | 0 | 0 | 0 | 0 | 1 | 0 | 16 | -1535679480
| P |  | Poznámka k položce: příl. č.: A., B., C.1 až C.3, D.1-a, D.1-b.2.1 až D.1-b.2.3 | [15 empty] | P | 2
| VV |  | ((3,040+54,012)/100)*3 "(m3 betonu)/(3zkoušky na 100m3)*3ks na 100m3 |  | 1.712 | [13 empty] | VV | 2 | 2 | True | 0 | ROZPOCET
| VV |  | Součet |  | 1.712 | [13 empty] | VV | 2 | 4 | True | 0 | ROZPOCET
| VV |  | 2 "kus |  | 2 | [13 empty] | VV | 2 | 2 | True | 1 | ROZPOCET
26 | K | 9539431-R | D+M Odvrtávky prostupů v železobeton. stěnách tl. 400-450 mm ( celkem 8ks DN125-300); včet. osazení chrániček, prostupových kusů a utěsnění prostupů pomocí výrobků stavební chemie; | sada | 1 |  | 0 |  |  |  | základní | 0.4 | 0.4 | 0.00015 | 0.00015 | 0 | 0 | 4 | K | 2 |  |  |  | ROZPOCET | 0 | 0 | 0 | 0 | 0 | 1 | 0 | 4 | 1688143384
| P |  | Poznámka k položce: _Prostupy v betonových konstrukcích Z důvodu propojení nově navržené jímky se stávajícími kalovými jímkami budou dodatečně provedeny odvrtávky ve stěnách jímek. Po osazení chrániček budou prostupy utěsněny pomocí segmentového pryžového těsnění (dodávka technologie). Dále budou odvrtány prostupy pro osazení chráničky uzemnění objektu. příl. č.: A., B., C.1 až C.3, D.1-a, D.1-b.2.1 až D.1-b.2.3 | [15 empty] | P | 2
| D | 4 | Vodorovné konstrukce |  |  |  | 0 | [5 empty] | 31.6113 |  | 3.5897 |  | 0 | 1 | D | 1 |  |  |  | ROZPOCET | [6 empty] | 0
27 | K | 457311118 | Spádový beton C 30/37 včetně úpravy povrchu | m3 | 9.63 |  | 0 | CS ÚRS 2014 02 |  |  | základní | 1.548 | 14.9072 | 0 | 0 | 0 | 0 | 4 | K | 2 |  |  |  | ROZPOCET | 0 | 0 | 0 | 0 | 0 | 1 | 0 | 4 | 746171331
| P |  | Poznámka k položce: příl. č.: A., B., C.1 až C.3, D.1-a, D.1-b.2.1 až D.1-b.2.3 | [15 empty] | P | 2
| VV |  | 1,8*(2,85+2,5) "svisl.pl*(dl*š) |  | 9.63 | [13 empty] | VV | 2 | 2 | True | 1 | ROZPOCET
28 | K | 452311141 | Podkladní desky z betonu prostého tř. C 16/20 otevřený výkop | m3 | 2.7 |  | 0 | CS ÚRS 2016 01 |  |  | základní | 1.465 | 3.9555 | 0 | 0 | 0 | 0 | 4 | K | 2 |  |  |  | ROZPOCET | 0 | 0 | 0 | 0 | 0 | 1 | 0 | 4 | -1338790263
| P |  | Poznámka k položce: příl. č.: A., B., C.1 až C.3, D.1-a, D.1-b.2.1 až D.1-b.2.3 | [15 empty] | P | 2
| VV |  | 5,4*5,0*0,100 "dl.*š.*tl. |  | 2.7 | [13 empty] | VV | 2 | 2 | True | 1 | ROZPOCET
29 | K | 452351101 | Bednění podkladních desek otevřený výkop | m2 | 1.372 |  | 0 |  |  |  | základní | 0.821 | 1.1264 | 0.00632 | 0.008671 | 0 | 0 | 4 | K | 2 |  |  |  | ROZPOCET | 0 | 0 | 0 | 0 | 0 | 1 | 0 | 4 | -1927608807
| P |  | Poznámka k položce: příl. č.: A., B., C.1 až C.3, D.1-a, D.1-b.2.1 až D.1-b.2.3 | [15 empty] | P | 2
| VV |  | (5,4+5,0+3,32)*0,100 "(dl.+š.+dl.)*tl. |  | 1.372 | [13 empty] | VV | 2 | 2 | True | 1 | ROZPOCET
30 | K | 213311141 | Podsypy zhutněné pod základy ze štěrku fr. 8-32 mm | m3 | 3.51 |  | 0 |  |  |  | základní | 0.965 | 3.3872 | 1 | 3.51 | 0 | 0 | 4 | K | 2 |  |  |  | ROZPOCET | 0 | 0 | 0 | 0 | 0 | 1 | 0 | 4 | 441970656
| P |  | Poznámka k položce: příl. č.: A., B., C.1 až C.3, D.1-a, D.1-b.2.1 až D.1-b.2.3 | [15 empty] | P | 2
| VV |  | 35,1*0,100 "pl.*tl. |  | 3.51 | [13 empty] | VV | 2 | 2 | True | 1 | ROZPOCET
31 | K | 919726123 | Geotextilie pro ochranu, separaci a filtraci netkaná měrná hmotnost do 500 g/m2 | m2 | 102.937 |  | 0 | CS ÚRS 2019 01 |  |  | základní | 0.08 | 8.235 | 0.00069 | 0.071027 | 0 | 0 | 4 | K | 2 |  |  |  | ROZPOCET | 0 | 0 | 0 | 0 | 0 | 1 | 0 | 4 | -1945726216
| P |  | Poznámka k položce: příl. č.: A., B., C.1 až C.3, D.1-a, D.1-b.2.1 až D.1-b.2.3 | [15 empty] | P | 2
| VV |  | 21,5*4,0 "dl.(obvod)*v. položení ve výkopu" |  | 86 | [13 empty] | VV | 2 | 2 | True | 0 | ROZPOCET
| VV |  | 35,1*0,100 "pl.*tl._Dno Jímky |  | 3.51 | [13 empty] | VV | 2 | 2 | True | 0 | ROZPOCET
| VV |  | Mezisoučet |  | 89.51 | [13 empty] | VV | 2 | 3 | True | 0 | ROZPOCET
| VV |  | 89,510*1,15 "m2*koef.přesahy |  | 102.937 | [13 empty] | VV | 2 | 2 | True | 1 | ROZPOCET
| D | 8 | Trubní vedení |  |  |  | 0 | [5 empty] | 2.994 |  | 0.03086 |  | 0 | 1 | D | 1 |  |  |  | ROZPOCET | [6 empty] | 0
32 | K | 242112-R | D+M Čerpací studna - perforovaná trubka PVC DN 500 obalená geotextilií 400 g/m2 na celou výšku (perforace 30%) - Drenáž | kus | 1 |  | 0 |  |  |  | základní | 2.07 | 2.07 | 0.0219 | 0.0219 | 0 | 0 | 4 | K | 2 |  |  |  | ROZPOCET | 0 | 0 | 0 | 0 | 0 | 1 | 0 | 4 | 2055992961
| P |  | Poznámka k položce: příl. č.: A., B., C.1 až C.3, D.1-a, D.1-b.2.1 až D.1-b.2.3 | [15 empty] | P | 2
33 | K | 871218111 | Kladení drenážního potrubí z tvrdého PVC průměru do 90 mm - Drenáž | m | 28 |  | 0 | CS ÚRS 2017 02 |  |  | základní | 0.033 | 0.924 | 0 | 0 | 0 | 0 | 4 | K | 2 |  |  |  | ROZPOCET | 0 | 0 | 0 | 0 | 0 | 1 | 0 | 4 | -62245382
| P |  | Poznámka k položce: příl. č.: A., B., C.1 až C.3, D.1-a, D.1-b.2.1 až D.1-b.2.3 | [15 empty] | P | 2
| VV |  | 5,8+5,3+5,8+5,3+5,8 "dl |  | 28 | [13 empty] | VV | 2 | 2 | True | 1 | ROZPOCET
34 | M | 286112220 | trubka drenážní PVC DN 80 mm - Drenáž | m | 28 |  | 0 | CS ÚRS 2017 02 |  |  | základní | 0 | 0 | 0.00032 | 0.00896 | 0 | 0 | 8 | M | 2 |  |  |  | ROZPOCET | 0 | 0 | 0 | 0 | 0 | 1 | 0 | 4 | 972026875
| P |  | Poznámka k položce: příl. č.: A., B., C.1 až C.3, D.1-a, D.1-b.2.1 až D.1-b.2.3 | [15 empty] | P | 2
| D | 9 | Ostatní |  |  |  | 0 | [5 empty] | 117.4446 |  | 0.55468 |  | 0 | 1 | D | 1 |  |  |  | ROZPOCET | [6 empty] | 0
35 | K | 944111811 | Demontáž stávajícího ochranného ocelového zábradlí - Stávající objekt Hlavní čerpárna | m | 6.85 |  | 0 | CS ÚRS 2014 01 |  |  | základní | 0.17 | 1.1645 | 0 | 0 | 0 | 0 | 4 | K | 2 |  |  |  | ROZPOCET | 0 | 0 | 0 | 0 | 0 | 1 | 0 | 4 | 282769434
| P |  | Poznámka k položce: příl. č.: A., B., C.1 až C.3, D.1-a, D.1-b.2.1 až D.1-b.2.3 | [15 empty] | P | 2
| VV |  | 6,85 "dl." |  | 6.85 | [13 empty] | VV | 2 | 2 | True | 1 | ROZPOCET
36 | K | 985131111 | Otryskání ploch stěn vysokotlakým vodním paprskem za účelem odstranění nečistot ( před provedením betonáže kalové jímky) - Stávající objekt Hlavní čerpárna | m2 | 42.955 |  | 0 | CS ÚRS 2019 01 |  |  | základní | 0.273 | 11.7267 | 0 | 0 | 0 | 0 | 4 | K | 2 |  |  |  | ROZPOCET | 0 | 0 | 0 | 0 | 0 | 1 | 0 | 4 | -1092944901
| P |  | Poznámka k položce: příl. č.: A., B., C.1 až C.3, D.1-a, D.1-b.2.1 až D.1-b.2.3 | [15 empty] | P | 2
| VV |  | (5,0+2,1)*6,05 "(dl+š)*v |  | 42.955 | [13 empty] | VV | 2 | 2 | True | 1 | ROZPOCET
37 | K | 931992121 | Výplň dilatačních spár z extrudovaného polystyrénu tl 20 mm - Dilatační spára mezi Nádržemi | m2 | 41.866 |  | 0 | CS ÚRS 2018 01 |  |  | základní | 0.23 | 9.6292 | 0.00063 | 0.026376 | 0 | 0 | 4 | K | 2 |  |  |  | ROZPOCET | 0 | 0 | 0 | 0 | 0 | 1 | 0 | 4 | 1450210786
| P |  | Poznámka k položce: příl. č.: A., B., C.1 až C.3, D.1-a, D.1-b.2.1 až D.1-b.2.3 | [15 empty] | P | 2
| VV |  | (4,82+2,1)*6,05 "(dl+š)*v |  | 41.866 | [13 empty] | VV | 2 | 2 | True | 1 | ROZPOCET
38 | K | 931994131 | Těsnění dilatační spáry betonové konstrukce trvale pružným tmelem ( v tloušťce cca 10 mm - orientační hodnota) - Dilatační spára mezi Nádržemi | m | 19.02 |  | 0 | CS ÚRS 2018 01 |  |  | základní | 0.096 | 1.8259 | 5e-05 | 0.000951 | 0 | 0 | 4 | K | 2 |  |  |  | ROZPOCET | 0 | 0 | 0 | 0 | 0 | 1 | 0 | 4 | 1015950544
| P |  | Poznámka k položce: příl. č.: A., B., C.1 až C.3, D.1-a, D.1-b.2.1 až D.1-b.2.3 | [15 empty] | P | 2
| VV |  | 4,82+2,1 "dl_Vodorovné spáry ve zhlaví stěn po celém obvodu mezi novým a stáv. objektem |  | 6.92 | [13 empty] | VV | 2 | 2 | True | 0 | ROZPOCET
| VV |  | 6,05+6,05 "dl_Svislé spáry mezi novým a stáv. objektem |  | 12.1 | [13 empty] | VV | 2 | 2 | True | 0 | ROZPOCET
| VV |  | Součet |  | 19.02 | [13 empty] | VV | 2 | 4 | True | 1 | ROZPOCET
39 | K | 931994151 | Těsnění dilatační spáry betonové konstrukce miralonovým provazcem ( do spáry do hloubky cca 10 mm od zkosení hrany) - Dilatační spára mezi Nádržemi | m | 19.02 |  | 0 | CS ÚRS 2018 01 |  |  | základní | 0.11 | 2.0922 | 1e-05 | 0.0001902 | 0 | 0 | 4 | K | 2 |  |  |  | ROZPOCET | 0 | 0 | 0 | 0 | 0 | 1 | 0 | 4 | -815760562
| P |  | Poznámka k položce: příl. č.: A., B., C.1 až C.3, D.1-a, D.1-b.2.1 až D.1-b.2.3 | [15 empty] | P | 2
| VV |  | 4,82+2,1 "dl_Vodorovné spáry ve zhlaví stěn po celém obvodu mezi novým a stáv. objektem |  | 6.92 | [13 empty] | VV | 2 | 2 | True | 0 | ROZPOCET
| VV |  | 6,05+6,05 "dl_Svislé spáry mezi novým a stáv. objektem |  | 12.1 | [13 empty] | VV | 2 | 2 | True | 0 | ROZPOCET
| VV |  | Součet |  | 19.02 | [13 empty] | VV | 2 | 4 | True | 1 | ROZPOCET
40 | K | 939941112 | Montáž zřízení těsnění pracovní spáry ocelovým plechem mezi dnem a stěnou | m | 18.6 |  | 0 |  |  |  | základní | 1.049 | 19.5114 | 0.00885 | 0.16461 | 0 | 0 | 4 | K | 2 |  |  |  | ROZPOCET | 0 | 0 | 0 | 0 | 0 | 1 | 0 | 4 | -1735792410
| P |  | Poznámka k položce: příl. č.: A., B., C.1 až C.3, D.1-a, D.1-b.2.1 až D.1-b.2.3 | [15 empty] | P | 2
| VV |  | (4,9+4,4+4,9+4,4) "(dl+š) |  | 18.6 | [13 empty] | VV | 2 | 2 | True | 1 | ROZPOCET
41 | M | 939941113 | těsnící plech s úpravou bobtnajících pásků - vložením do pracovních spár mezi stěnou a základovou deskou | m | 18.6 |  | 0 |  |  |  | základní | 0 | 0 | 0 | 0 | 0 | 0 | 8 | M | 2 |  |  |  | ROZPOCET | 0 | 0 | 0 | 0 | 0 | 1 | 0 | 4 | -1718366632
| P |  | Poznámka k položce: příl. č.: A., B., C.1 až C.3, D.1-a, D.1-b.2.1 až D.1-b.2.3 | [15 empty] | P | 2
42 | K | 941941041 | Montáž lešení jednořadového s podlahami š do 1,2 m v do 10 m | m2 | 181.15 |  | 0 |  |  |  | základní | 0.173 | 31.339 | 0.002 | 0.3623 | 0 | 0 | 4 | K | 2 |  |  |  | ROZPOCET | 0 | 0 | 0 | 0 | 0 | 1 | 0 | 4 | 102331392
| P |  | Poznámka k položce: příl. č.: A., B., C.1 až C.3, D.1-a, D.1-b.2.1 až D.1-b.2.3 | [15 empty] | P | 2
| VV |  | 16,0*5,425 "obvod*v_Vnější Stěny Nádrže |  | 86.8 | [13 empty] | VV | 2 | 2 | True | 0 | ROZPOCET
| VV |  | (4,5+4,0+4,5+4,0)*5,550 "(dl+š)*v_Vnitřní Stěny Nádrže |  | 94.35 | [13 empty] | VV | 2 | 2 | True | 0 | ROZPOCET
| VV |  | Součet |  | 181.15 | [13 empty] | VV | 2 | 4 | True | 1 | ROZPOCET
43 | K | 941941291 | Příplatek k lešení jednořadovému s podlahami š do 1,2 m v do 10 m za první a ZKD měsíc použití | m2 | 362.3 |  | 0 |  |  |  | základní | 0.007 | 2.5361 | 0 | 0 | 0 | 0 | 4 | K | 2 |  |  |  | ROZPOCET | 0 | 0 | 0 | 0 | 0 | 1 | 0 | 4 | 132889751
| P |  | Poznámka k položce: příl. č.: A., B., C.1 až C.3, D.1-a, D.1-b.2.1 až D.1-b.2.3 | [15 empty] | P | 2
| VV |  | 181,15*2 'Přepočtené koeficientem množství |  | 362.3 | [13 empty] | VV | 2 | 2 | False | 1 | ROZPOCET
44 | K | 941941841 | Demontáž lešení jednořadového s podlahami š do 1,2 m v do 10 m | m2 | 181.15 |  | 0 |  |  |  | základní | 0.128 | 23.1872 | 0 | 0 | 0 | 0 | 4 | K | 2 |  |  |  | ROZPOCET | 0 | 0 | 0 | 0 | 0 | 1 | 0 | 4 | 128137539
| P |  | Poznámka k položce: příl. č.: A., B., C.1 až C.3, D.1-a, D.1-b.2.1 až D.1-b.2.3 | [15 empty] | P | 2
45 | K | 952903112 | Vyčištění objektů ČOV, nádrží, žlabů a kanálů při v do 3,5 m | m2 | 25.44 |  | 0 | CS ÚRS 2013 01 |  |  | základní | 0.171 | 4.3502 | 1e-05 | 0.0002544 | 0 | 0 | 4 | K | 2 |  |  |  | ROZPOCET | 0 | 0 | 0 | 0 | 0 | 1 | 0 | 4 | 2145792335
| P |  | Poznámka k položce: příl. č.: A., B., C.1 až C.3, D.1-a, D.1-b.2.1 až D.1-b.2.3 | [15 empty] | P | 2
| VV |  | 5,3*4,8 "dl*š |  | 25.44 | [13 empty] | VV | 2 | 2 | True | 1 | ROZPOCET
46 | K | 952903119 | Vyčištění prostor v nad 3,5 m u čištění objektů ČOV, nádrží, žlabů a kanálů | m2 | 25.44 |  | 0 |  |  |  | základní | 0.114 | 2.9002 | 0 | 0 | 0 | 0 | 4 | K | 2 |  |  |  | ROZPOCET | 0 | 0 | 0 | 0 | 0 | 1 | 0 | 4 | -346716111
| P |  | Poznámka k položce: příl. č.: A., B., C.1 až C.3, D.1-a, D.1-b.2.1 až D.1-b.2.3 | [15 empty] | P | 2
| VV |  | 5,3*4,8 "dl*š |  | 25.44 | [13 empty] | VV | 2 | 2 | True | 1 | ROZPOCET
47 | K | 933901111 | Provedení zkoušky vodotěsnosti nádrže do 1000 m3 | m3 | 63 |  | 0 |  |  |  | základní | 0.114 | 7.182 | 0 | 0 | 0 | 0 | 4 | K | 2 |  |  |  | ROZPOCET | 0 | 0 | 0 | 0 | 0 | 1 | 0 | 4 | -249661298
| P |  | Poznámka k položce: příl. č.: A., B., C.1 až C.3, D.1-a, D.1-b.2.1 až D.1-b.2.3 | [15 empty] | P | 2
| VV |  | 4,5*4,0*3,5 "dl*š*v |  | 63 | [13 empty] | VV | 2 | 2 | True | 1 | ROZPOCET
48 | M | 933901112 | voda pro ostatní odběratele ( náklady na odebranou vodu pro potřeby stavby) | m3 | 63 |  | 0 |  |  |  | základní | 0 | 0 | 0 | 0 | 0 | 0 | 8 | M | 2 |  |  |  | ROZPOCET | 0 | 0 | 0 | 0 | 0 | 1 | 0 | 4 | -1773368240
| P |  | Poznámka k položce: příl. č.: A., B., C.1 až C.3, D.1-a, D.1-b.2.1 až D.1-b.2.3 | [15 empty] | P | 2
| D | 998 | Přesun hmot |  |  |  | 0 | [5 empty] | 73.5434 |  | 0 |  | 0 | 1 | D | 1 |  |  |  | ROZPOCET | [6 empty] | 0
49 | K | 998142251 | Přesun hmot pro nádrže, jímky, zásobníky a jámy betonové monolitické v do 25 m | t | 176.787 |  | 0 | CS ÚRS 2016 02 |  |  | základní | 0.416 | 73.5434 | 0 | 0 | 0 | 0 | 4 | K | 2 |  |  |  | ROZPOCET | 0 | 0 | 0 | 0 | 0 | 1 | 0 | 4 | 1894244458
| P |  | Poznámka k položce: příl. č.: A., B., C.1 až C.3, D.1-a, D.1-b.2.1 až D.1-b.2.3 | [15 empty] | P | 2
| D | PSV | Práce a dodávky PSV |  |  |  | 0 | [5 empty] | 51.9863 |  | 0.84016 |  | 0 | 2 | D | 0 |  |  |  | ROZPOCET | [6 empty] | 0
| D | 711 | Izolace proti vodě, vlhkosti a plynům |  |  |  | 0 | [5 empty] | 48.0083 |  | 0.81068 |  | 0 | 2 | D | 1 |  |  |  | ROZPOCET | [6 empty] | 0
50 | K | 711111001 | Provedení izolace proti zemní vlhkosti vodorovné za studena nátěrem penetračním - Na vnější betonové plochy stěn a dna | m2 | 139.966 |  | 0 |  |  |  | základní | 0.024 | 3.3592 | 0 | 0 | 0 | 0 | 16 | K | 2 |  |  |  | ROZPOCET | 0 | 0 | 0 | 0 | 0 | 1 | 0 | 16 | 2127112321
| P |  | Poznámka k položce: příl. č.: A., B., C.1 až C.3, D.1-a, D.1-b.2.1 až D.1-b.2.3 | [15 empty] | P | 2
| VV |  | ((4,840+2,1)*6,05)+((5,340+4,840+3,240)*5,375) "((dl+š)*v)+((dl+š+dl)*v)_Stěny |  | 114.12 | [13 empty] | VV | 2 | 2 | True | 0 | ROZPOCET
| VV |  | 5,340*4,840 "dl*š_Dno |  | 25.846 | [13 empty] | VV | 2 | 2 | True | 0 | ROZPOCET
| VV |  | Součet |  | 139.966 | [13 empty] | VV | 2 | 4 | True | 1 | ROZPOCET
51 | M | 272557780 | penetrační nátěr betonu - Na vnější betonové plochy stěn a dna | m2 | 139.966 |  | 0 | CS ÚRS 2017 01 |  |  | základní | 0 | 0 | 0.00025 | 0.034992 | 0 | 0 | 32 | M | 2 |  |  |  | ROZPOCET | 0 | 0 | 0 | 0 | 0 | 1 | 0 | 16 | 1189490791
| P |  | Poznámka k položce: příl. č.: A., B., C.1 až C.3, D.1-a, D.1-b.2.1 až D.1-b.2.3 | [15 empty] | P | 2
52 | K | 711141559 | Provedení izolace proti zemní vlhkosti pásy přitavením vodorovné NAIP - Na vnější betonové plochy stěn a dna | m2 | 139.966 |  | 0 | CS ÚRS 2017 01 |  |  | základní | 0.222 | 31.0725 | 0.0004 | 0.055986 | 0 | 0 | 16 | K | 2 |  |  |  | ROZPOCET | 0 | 0 | 0 | 0 | 0 | 1 | 0 | 16 | 356795074
| P |  | Poznámka k položce: příl. č.: A., B., C.1 až C.3, D.1-a, D.1-b.2.1 až D.1-b.2.3 | [15 empty] | P | 2
| VV |  | ((4,840+2,1)*6,05)+((5,340+4,840+3,240)*5,375) "((dl+š)*v)+((dl+š+dl)*v)_Stěny |  | 114.12 | [13 empty] | VV | 2 | 2 | True | 0 | ROZPOCET
| VV |  | 5,340*4,840 "dl*š_Dno |  | 25.846 | [13 empty] | VV | 2 | 2 | True | 0 | ROZPOCET
| VV |  | Součet |  | 139.966 | [13 empty] | VV | 2 | 4 | True | 1 | ROZPOCET
53 | M | 628321320 | hydroizolační pás těžký asfaltovaný ( izolační lepenka: oxidovaný asfalt s nosnou vložkou ze skelné rohože min. 60 g/m2) - Na vnější betonové plochy stěn a dna | m2 | 160.961 |  | 0 | CS ÚRS 2017 01 |  |  | základní | 0 | 0 | 0.00388 | 0.62453 | 0 | 0 | 32 | M | 2 |  |  |  | ROZPOCET | 0 | 0 | 0 | 0 | 0 | 1 | 0 | 16 | 371995728
| P |  | Poznámka k položce: příl. č.: A., B., C.1 až C.3, D.1-a, D.1-b.2.1 až D.1-b.2.3 | [15 empty] | P | 2
| VV |  | 139,966*1,15 'Přepočtené koeficientem množství |  | 160.961 | [13 empty] | VV | 2 | 2 | False | 1 | ROZPOCET
54 | K | 711491273 | Provedení izolace proti tlakové vodě svislé z nopové folie - Na vnější betonové plochy stěn a dna | m2 | 139.966 |  | 0 | CS ÚRS 2019 01 |  |  | základní | 0.097 | 13.5767 | 8e-05 | 0.011197 | 0 | 0 | 16 | K | 2 |  |  |  | ROZPOCET | 0 | 0 | 0 | 0 | 0 | 1 | 0 | 16 | -552333348
| P |  | Poznámka k položce: příl. č.: A., B., C.1 až C.3, D.1-a, D.1-b.2.1 až D.1-b.2.3 | [15 empty] | P | 2
| VV |  | ((4,840+2,1)*6,05)+((5,340+4,840+3,240)*5,375) "((dl+š)*v)+((dl+š+dl)*v)_Stěny |  | 114.12 | [13 empty] | VV | 2 | 2 | True | 0 | ROZPOCET
| VV |  | 5,340*4,840 "dl*š_Dno |  | 25.846 | [13 empty] | VV | 2 | 2 | True | 0 | ROZPOCET
| VV |  | Součet |  | 139.966 | [13 empty] | VV | 2 | 4 | True | 1 | ROZPOCET
55 | M | 28323005 | fólie nopová - Na vnější betonové plochy stěn a dna | m2 | 167.959 |  | 0 | CS ÚRS 2019 01 |  |  | základní | 0 | 0 | 0.0005 | 0.083979 | 0 | 0 | 32 | M | 2 |  |  |  | ROZPOCET | 0 | 0 | 0 | 0 | 0 | 1 | 0 | 16 | 172915512
| P |  | Poznámka k položce: příl. č.: A., B., C.1 až C.3, D.1-a, D.1-b.2.1 až D.1-b.2.3 | [15 empty] | P | 2
| VV |  | 139,966*1,2 'Přepočtené koeficientem množství |  | 167.959 | [13 empty] | VV | 2 | 2 | False | 1 | ROZPOCET
| D | 743 | Elektromontáže - hrubá montáž |  |  |  | 0 | [5 empty] | 1.9 |  | 0.025 |  | 0 | 2 | D | 1 |  |  |  | ROZPOCET | [6 empty] | 0
56 | K | 743612112 | 4/Z Montáž vodič uzemňovací FeZn pásek průřezu do 120 mm2v průmyslové výstavbě v zemi ( v jednom místě vyveden nad terén) | m | 25 |  | 0 |  |  |  | základní | 0.076 | 1.9 | 0 | 0 | 0 | 0 | 16 | K | 2 |  |  |  | ROZPOCET | 0 | 0 | 0 | 0 | 0 | 1 | 0 | 16 | -2101724904
| P |  | Poznámka k položce: příl. č.: A., B., C.1 až C.3, D.1-a, D.1-b.2.1 až D.1-b.2.3 | [15 empty] | P | 2
57 | M | 354420620 | 4/Z páska zemnící 30 x 4 mm FeZn | kg | 25 |  | 0 |  |  |  | základní | 0 | 0 | 0.001 | 0.025 | 0 | 0 | 32 | M | 2 |  |  |  | ROZPOCET | 0 | 0 | 0 | 0 | 0 | 1 | 0 | 16 | -401886402
| P |  | Poznámka k položce: příl. č.: A., B., C.1 až C.3, D.1-a, D.1-b.2.1 až D.1-b.2.3 | [15 empty] | P | 2
| D | 767 | Konstrukce zámečnické |  |  |  | 0 | [5 empty] | 2.078 |  | 0.00448 |  | 0 | 2 | D | 1 |  |  |  | ROZPOCET | [6 empty] | 0
58 | K | 7681-R01 | 1/Z D+M Kompozitní poklopy z plných desek - Kalová jímka; materiál kompozit, únosnost 2,5 kN/m2, protiskluz.úprava, barva šedá, zapušť.madla, těsnění, včet.osazov.rámů, vynáš.nosníků kompozit a nerez.kotev.prvků do betonu; | m2 | 2 |  | 0 |  |  |  | základní | 0 | 0 | 0 | 0 | 0 | 0 | 16 | K | 2 |  |  |  | ROZPOCET | 0 | 0 | 0 | 0 | 0 | 1 | 0 | 16 | -358467311
| P |  | Poznámka k položce: příl. č.: A., B., C.1 až C.3, D.1-a, D.1-b.2.1 až D.1-b.2.3 | [15 empty] | P | 2
| VV |  | 2*1,0 "počet*pl |  | 2 | [13 empty] | VV | 2 | 2 | True | 1 | ROZPOCET
59 | K | 7687-R02 | 2/Z D+M Zábradlí-Kalová jímka-materiál nerez,madlo-trubka;zábradelní výplň-1ks pro v.1100mm se zarážkou,zarážka v.150mm (kolem otvoru) a zábradelní výplň-2ks pro v.1100mm (kolem jímky); sloupky kotvené shora do konstrukce, kotvení nerez kotvami do betonu; | m | 17.985 |  | 0 |  |  |  | základní | 0 | 0 | 0 | 0 | 0 | 0 | 16 | K | 2 |  |  |  | ROZPOCET | 0 | 0 | 0 | 0 | 0 | 1 | 0 | 16 | 22341191
| P |  | Poznámka k položce: příl. č.: A., B., C.1 až C.3, D.1-a, D.1-b.2.1 až D.1-b.2.3 | [15 empty] | P | 2
| VV |  | 5,25+3,985+3,15+5,6 "dl |  | 17.985 | [13 empty] | VV | 2 | 2 | True | 1 | ROZPOCET
60 | K | 7689-R03 | 3/Z D+M Vstupní žebřík - dl.1ks dl.4,6m; provedení nerez, s nerez vytahovacími madly a v délce nad 4,5 m s ochranným košem, příčle v protiskluzné úpravě, včet.nerez kotev do betonu; | kus | 1 |  | 0 |  |  |  | základní | 0 | 0 | 0 | 0 | 0 | 0 | 16 | K | 2 |  |  |  | ROZPOCET | 0 | 0 | 0 | 0 | 0 | 1 | 0 | 16 | 1498418180
| P |  | Poznámka k položce: _Vstupní žebřík: 1. Materiálové provedení – nerez 2. Příčle v protiskluzné úpravě 3. Žebříky budou vystrojeny vytahovacími madly; v délce nad 4,5 m s ochranným košem 4. Konstrukční řešení musí odpovídat příslušné ČSN. příl. č.: A., B., C.1 až C.3, D.1-a, D.1-b.2.1 až D.1-b.2.3 | [15 empty] | P | 2
61 | K | 722140109-R | 5/Z D+M Nerez chránička 84*2,0 mm pro uzemnění objektu, dl. 4,9 m; | kus | 1 |  | 0 |  |  |  | základní | 0.344 | 0.344 | 0.00448 | 0.00448 | 0 | 0 | 16 | K | 2 |  |  |  | ROZPOCET | 0 | 0 | 0 | 0 | 0 | 1 | 0 | 16 | 936341770
| P |  | Poznámka k položce: _pro uzemnění kalové jímky bude přes stávající jímku vedena pod stropní deskou nerez chránička DN 80 délky 4,90 m, uložena na konzolky kotvené nerez kotvami do betonové konstrukce. Prostupy přes stěny budou odvrtány (výška bude upřesněna po ověření skutečného stavu konstrukce) a po osazení chráničky budou utěsněny prvky stavební chemie; uzemnění viz PS 02; příl. č.: A., B., C.1 až C.3, D.1-a, D.1-b.2.1 až D.1-b.2.3 | [15 empty] | P | 2
62 | K | 851371131-R | 6/Z D+M Nerez chráničky 306*3,0 mm, dl. 820 mm; | kus | 2 |  | 0 |  |  |  | základní | 0.867 | 1.734 | 0 | 0 | 0 | 0 | 4 | K | 2 |  |  |  | ROZPOCET | 0 | 0 | 0 | 0 | 0 | 1 | 0 | 4 | -1533711176
| P |  | Poznámka k položce: _do vrtaných prostupů mezi kalovou a stávající jímkou pod hladinou budou vloženy nerez chráničky z obou stran těsněny segmentovým těsněním (dodávka technologie); velikost vrtaných otvorů dle použitého typu těsnění; příl. č.: A., B., C.1 až C.3, D.1-a, D.1-b.2.1 až D.1-b.2.3 | [15 empty] | P | 2

## PS 01 - Technologické vyb...
[9 empty] | >> skryté sloupce << | [9 empty] | {4f79b167-a1b8-49e6-a379-762b0b1ef91b}
2
| KRYCÍ LIST ROZPOČTU | [8 empty] | v --- níže se nacházejí doplnkové a pomocné údaje k sestavám --- v | [8 empty] | False
Stavba:
ČOV Krnov - kalová jímka
Objekt:
PS 01 - Technologické vybavení
| KSO: |  | 814 1 |  |  | CC-CZ: | 2
| Místo: |  | Krnov |  |  | Datum: | 10. 4. 2019
| Zadavatel: |  |  |  |  | IČ: | 47674148
|  | Krnovské vodovody a kanalizace s.r.o. |  |  |  | DIČ: | CZ47674148
| Zhotovitel: |  |  |  |  | IČ: | 0
[6 empty] | DIČ: | 0
| Projektant: |  |  |  |  | IČ: | 00577758
|  | Koneko,spol.s r.o.(ÚRS2019/1-KROS4) |  |  |  | DIČ: | CZ00577758
| Zpracovatel: |  |  |  |  | IČ:
|  | Jana Třeplová |  |  |  | DIČ:
Poznámka:
| Cena bez DPH | [5 empty] | 0
|  |  | Základ daně |  |  | Sazba daně | Výše daně
| DPH | základní | 0 |  |  | 21% | 0
|  | snížená | 0 |  |  | 15% | 0
|  | zákl. přenesená | 0 |  |  | 21% | 0
|  | sníž. přenesená | 0 |  |  | 15% | 0
|  | nulová | 0 |  |  | 0% | 0
| Cena s DPH |  |  | v | CZK |  | 0
| Projektant |  |  | Zpracovatel
| Datum a podpis: |  | Razítko | Datum a podpis: |  |  | Razítko
| Objednavatel |  |  | Zhotovitel
| Datum a podpis: |  | Razítko | Datum a podpis: |  |  | Razítko
REKAPITULACE ČLENĚNÍ ROZPOČTU
Stavba:
ČOV Krnov - kalová jímka
Objekt:
PS 01 - Technologické vybavení
Místo: |  |  | Krnov |  |  | Datum: | 10. 4. 2019
Zadavatel: |  |  | Krnovské vodovody a kanalizace s.r.o. |  |  | Projektant: | Koneko,spol.s r.o.(ÚRS2019/1-KROS4)
Zhotovitel: | [5 empty] | Zpracovatel: | Jana Třeplová
Kód dílu - Popis | [6 empty] | Cena celkem [CZK]
Náklady ze soupisu prací | [6 empty] | 0 | [12 empty] | -1
| PSV - Práce a dodávky PSV | [5 empty] | 0
| M - Práce a dodávky M | [5 empty] | 0
| 23-M - Montáže potrubí | [5 empty] | 0
| 35-M - Montáž čerpadel, kompr.a vodoh.zař., Související dokumentace D.2.1.1. PS 01 Technologické vybavení | [5 empty] | 0
| OST - Ostatní | [5 empty] | 0
ROZPOČET
Stavba:
ČOV Krnov - kalová jímka
Objekt:
PS 01 - Technologické vybavení
Místo: |  |  | Krnov |  |  | Datum: | 10. 4. 2019
Zadavatel: |  |  | Krnovské vodovody a kanalizace s.r.o. |  |  | Projektant: | Koneko,spol.s r.o.(ÚRS2019/1-KROS4)
Zhotovitel: | [5 empty] | Zpracovatel: | Jana Třeplová
PČ | Typ | Kód | Popis | MJ | Množství | J.cena [CZK] | Cena celkem [CZK] | Cenová soustava |  |  | DPH | J. Nh [h] | Nh celkem [h] | J. hmotnost [t] | Hmotnost celkem [t] | J. suť [t] | Suť Celkem [t]
Náklady soupisu celkem | [6 empty] | 0 | [5 empty] | 101.789 |  | 0.02649 |  | 0 |  | D | -1 | [7 empty] | 0
| D | PSV | Práce a dodávky PSV |  |  |  | 0 | [5 empty] | 101.789 |  | 0.02649 |  | 0 | 2 | D | 0 | ROZPOCET | [6 empty] | 0
| D | M | Práce a dodávky M |  |  |  | 0 | [5 empty] | 101.789 |  | 0.02649 |  | 0 | 2 | D | 1 | ROZPOCET | [6 empty] | 0
| D | 23-M | Montáže potrubí |  |  |  | 0 | [5 empty] | 71.885 |  | 0.00859 |  | 0 | 2 | D | 2 | ROZPOCET | [6 empty] | 0
1 | K | 230140070 | Montáž trubek z nerezavějící oceli tř.17 D 154 mm, tl 2 mm | m | 7 |  | 0 | CS ÚRS 2019 01 |  |  | základní | 0.857 | 5.999 | 0 | 0 | 0 | 0 | 1 | K | 3 | ROZPOCET | 0 | 0 | 0 | 0 | 0 | 1 | 0 | 1 | -87675793
2 | M | 45632914 | Trubka podélně svařovaná Tr 154*2, materiálové provedení 1.4301 | m | 7 |  | 0 |  |  |  | základní | 0 | 0 | 0 | 0 | 0 | 0 | 2 | M | 3 | ROZPOCET | 0 | 0 | 0 | 0 | 0 | 1 | 0 | 1 | 1753818943
3 | K | 230140200 | Montáž trubní dílce přivařovací z nerezavějící oceli tř.17 D 154 mm, tl 2 mm | kus | 10 |  | 0 | CS ÚRS 2019 01 |  |  | základní | 1.681 | 16.81 | 1e-05 | 0.0001 | 0 | 0 | 1 | K | 3 | ROZPOCET | 0 | 0 | 0 | 0 | 0 | 1 | 0 | 1 | -2024333220
4 | M | nab4596362 | Koleno svařované 90° pro Tr 154*2, materiálové provedení 1.4301 | kus | 4 |  | 0 |  |  |  | základní | 0 | 0 | 0 | 0 | 0 | 0 | 2 | M | 3 | ROZPOCET | 0 | 0 | 0 | 0 | 0 | 1 | 0 | 1 | -1163863109
5 | M | 36542 | T-kus 154x2, materiál: nerez 1.4301 | kus | 1 |  | 0 |  |  |  | základní | 0 | 0 | 0 | 0 | 0 | 0 | 2 | M | 3 | ROZPOCET | 0 | 0 | 0 | 0 | 0 | 1 | 0 | 1 | 1806125895
6 | M | nab458963 | Příruba přivařovací točivá s přivařovacím kroužkem, DIN 2642, DN150/PN10 (Tr154*2), mat. 1.4301 | kus | 1 |  | 0 |  |  |  | základní | 0 | 0 | 0 | 0 | 0 | 0 | 2 | M | 3 | ROZPOCET | 0 | 0 | 0 | 0 | 0 | 1 | 0 | 1 | 2813726
7 | M | nab896332 | Příruba přivařovací plochá, DIN 2576, DN150/PN10 (Tr154*2), mat. 1.4301 | kus | 4 |  | 0 |  |  |  | základní | 0 | 0 | 0 | 0 | 0 | 0 | 2 | M | 3 | ROZPOCET | 0 | 0 | 0 | 0 | 0 | 1 | 0 | 1 | -1796187069
8 | K | 891312122 | Montáž šoupátek DN 150/PN10 | kus | 2 |  | 0 | CS ÚRS 2019 01 |  |  | základní | 2.128 | 4.256 | 0.00296 | 0.00592 | 0 | 0 | 1 | K | 3 | ROZPOCET | 0 | 0 | 0 | 0 | 0 | 1 | 0 | 1 | 1746008555
9 | M | nab201412103 | Nožové šoupátko deskové DN150/PN10 | kus | 2 |  | 0 |  |  |  | základní | 0 | 0 | 0 | 0 | 0 | 0 | 2 | M | 3 | ROZPOCET | 0 | 0 | 0 | 0 | 0 | 1 | 0 | 1 | 2066914683
| P |  | Poznámka k položce: ruční mezipřírubová uzavírací armatura s nestoupajícím vřetenem s prodloužením s ručním kolem Materiálové provedení: těleso: GG 25; nůž: nerez Ruční ovládání Vzdálenost od osy armatury po ovládání: 1300 mm | [15 empty] | P | 3
10 | K | 230032062 | Montáž přírubových spojů do PN 10 DN 150 | kus | 3 |  | 0 | CS ÚRS 2019 01 |  |  | základní | 2.909 | 8.727 | 0 | 0 | 0 | 0 | 1 | K | 3 | ROZPOCET | 0 | 0 | 0 | 0 | 0 | 1 | 0 | 1 | -515949759
11 | M | 5369130301 | Přírubový spoj DN150/PN10, materiál nerez 1.4301 | kus | 1 |  | 0 |  |  |  | základní | 0 | 0 | 0 | 0 | 0 | 0 | 2 | M | 3 | ROZPOCET | 0 | 0 | 0 | 0 | 0 | 1 | 0 | 1 | 1875564978
12 | M | 536912 | Přírubový spoj prodloužený DN150/PN10, materiál nerez 1.4301 | kus | 2 |  | 0 |  |  |  | základní | 0 | 0 | 0 | 0 | 0 | 0 | 2 | M | 3 | ROZPOCET | 0 | 0 | 0 | 0 | 0 | 1 | 0 | 1 | -507081319
13 | K | 767881112 | Montáž podpěr a konzol do žb. chemickou kotvou | kus | 5 |  | 0 | CS ÚRS 2019 01 |  |  | základní | 2.84 | 14.2 | 0.00017 | 0.00085 | 0 | 0 | 1 | K | 3 | ROZPOCET | 0 | 0 | 0 | 0 | 0 | 1 | 0 | 1 | -274083946
14 | M | 0120192 | Podpěra P1 | kus | 5 |  | 0 |  |  |  | základní | 0 | 0 | 0 | 0 | 0 | 0 | 2 | M | 3 | ROZPOCET | 0 | 0 | 0 | 0 | 0 | 1 | 0 | 1 | 13506238
| P |  | Poznámka k položce: objímka pro DN 150 s pryží, vč. kotevních šroubů, závitové tyče a patky materiálové provedení: nerez ocel | [15 empty] | P | 3
15 | K | 711786166 | Izolace proti vodě těsnění trubních prostupů do 500 mm | kus | 4 |  | 0 | CS ÚRS 2019 01 |  |  | základní | 2.95 | 11.8 | 0.00041 | 0.00164 | 0 | 0 | 1 | K | 3 | ROZPOCET | 0 | 0 | 0 | 0 | 0 | 1 | 0 | 1 | -1957801759
16 | M | 012032 | Prostupové těsnění pro DN300 (Tr306*3), vrtaný otvor 350 mm | kus | 4 |  | 0 |  |  |  | základní | 0 | 0 | 0 | 0 | 0 | 0 | 2 | M | 3 | ROZPOCET | 0 | 0 | 0 | 0 | 0 | 1 | 0 | 1 | -760016807
| P |  | Poznámka k položce: EPDM kaučuk + nerez. šrouby upřesnit rozměr potrubí u dodavatele DN (KUNST) | [15 empty] | P | 3
17 | K | 230170004 | Tlakové zkoušky těsnosti potrubí - příprava DN do 200 | sada | 1 |  | 0 | CS ÚRS 2019 01 |  |  | základní | 9.288 | 9.288 | 0 | 0 | 0 | 0 | 1 | K | 3 | ROZPOCET | 0 | 0 | 0 | 0 | 0 | 1 | 0 | 1 | -1720011738
18 | K | 230170014 | Tlakové zkoušky těsnosti potrubí - zkouška DN do 200 | m | 7 |  | 0 | CS ÚRS 2019 01 |  |  | základní | 0.08 | 0.56 | 0 | 0 | 0 | 0 | 1 | K | 3 | ROZPOCET | 0 | 0 | 0 | 0 | 0 | 1 | 0 | 1 | 1131599342
19 | K | 230120081 | Montáž štítku pro označení média v potrubí | kus | 3 |  | 0 | CS ÚRS 2017 02 |  |  | základní | 0.034 | 0.102 | 0 | 0 | 0 | 0 | 1 | K | 3 | ROZPOCET | 0 | 0 | 0 | 0 | 0 | 1 | 0 | 1 | 962142376
20 | M | Nab.140b | Označení potrubí a armatur | kus | 3 |  | 0 |  |  |  | základní | 0 | 0 | 0 | 0 | 0 | 0 | 2 | M | 3 | ROZPOCET | 0 | 0 | 0 | 0 | 0 | 1 | 0 | 1 | -1450633472
21 | K | 230050033 | Montáž a zhotovení doplňkové konstrukce z trubkového materiálu | kg | 1 |  | 0 | CS ÚRS 2017 02 |  |  | základní | 0.143 | 0.143 | 8e-05 | 8e-05 | 0 | 0 | 1 | K | 3 | ROZPOCET | 0 | 0 | 0 | 0 | 0 | 1 | 0 | 1 | -1926248001
22 | M | 1b.1 | Pomocný montážní a kotevní materiál | kg | 1 |  | 0 |  |  |  | základní | 0 | 0 | 0 | 0 | 0 | 0 | 2 | M | 3 | ROZPOCET | 0 | 0 | 0 | 0 | 0 | 1 | 0 | 1 | 20410455
| D | 35-M | Montáž čerpadel, kompr.a vodoh.zař., Související dokumentace D.2.1.1. PS 01 Technologické vybavení |  |  |  | 0 | [5 empty] | 29.904 |  | 0.0179 |  | 0 | 2 | D | 2 | ROZPOCET | [6 empty] | 0
23 | K | 891371112 | Montáž uzavírací armatura DN 300 | kus | 2 |  | 0 | CS ÚRS 2019 01 |  |  | základní | 3.46 | 6.92 | 0.00545 | 0.0109 | 0 | 0 | 1 | K | 3 | ROZPOCET | 0 | 0 | 0 | 0 | 0 | 1 | 0 | 1 | -1330339022
24 | M | 011 | Pol. 01.1 Uzavírací armatura na propojení jímek | kus | 2 |  | 0 |  |  |  | základní | 0 | 0 | 0 | 0 | 0 | 0 | 2 | M | 3 | ROZPOCET | 0 | 0 | 0 | 0 | 0 | 1 | 0 | 1 | -563611829
| P |  | Poznámka k položce: DN300, hloubka dna nátokového potrubí od ovládací roviny: 5325 mm Ovládání: ruční – T-klíčem - koncová armatura - čtyřstranně těsnící - se samonosnou rámovou konstrukcí - vč. sady pro ukotvení - vč. T-klíče Materiál: nerez 1.4301+ těsnění EPDM Přílohy: Výkresová část D.2.1.1.b. Specifikace strojů a zařízení D.2.1.1.c | [15 empty] | P | 3
25 | K | 350360118 | Montáž míchadlo D 315 - 800 mm | kus | 1 |  | 0 | CS ÚRS 2019 01 |  |  | základní | 12.697 | 12.697 | 0.00372 | 0.00372 | 0 | 0 | 1 | K | 3 | ROZPOCET | 0 | 0 | 0 | 0 | 0 | 1 | 0 | 1 | 1305428711
26 | M | 012 | Pol.01.2 Ponorné vrtulové míchadlo v kalové jímce | kus | 1 |  | 0 |  |  |  | základní | 0 | 0 | 0 | 0 | 0 | 0 | 2 | M | 3 | ROZPOCET | 0 | 0 | 0 | 0 | 0 | 1 | 0 | 1 | -1176185110
| P |  | Poznámka k položce: vrtule Ø 225 mm, otáčky vrtule 1400 ot/min, P = 1,25 kW, 400 V, 50 Hz, s příslušenstvím. Medium – surový kal, Míchadlo s instalační sadou, vč. vodící trubky 60x60x3 mm, včetně závěsného řetězu s převěšovacími oky (mat. nerez) s úchytkami a závěsem kabelu Rozměry nádrže: 4 x 4,5 m Hloubka nádrže: 4,68 m Hloubka vody: 2,8 m Hmotnost: 35 kg tepelná ochrana motoru, vlhkostní čidlo, kabel včetně upínek kabelu. Trvalý chod Materiál kotvení a vodicích tyčí – nerezová ocel Přílohy: Výkresová část D.2.1.1.b. Specifikace strojů a zařízení D.2.1.1.c | [15 empty] | P | 3
27 | K | 350830009 | Montáž vodohospodářské zařízení - zvedací zařízení | sada | 1 |  | 0 | CS ÚRS 2019 01 |  |  | základní | 10.287 | 10.287 | 0.00328 | 0.00328 | 0 | 0 | 1 | K | 3 | ROZPOCET | 0 | 0 | 0 | 0 | 0 | 1 | 0 | 1 | -1559802140
28 | M | 013 | Pol.01.3 Přenosné zvedací zařízení o nosnosti 125 kg | sada | 1 |  | 0 |  |  |  | základní | 0 | 0 | 0 | 0 | 0 | 0 | 2 | M | 3 | ROZPOCET | 0 | 0 | 0 | 0 | 0 | 1 | 0 | 1 | -870962908
| P |  | Poznámka k položce: pro manipulaci s míchadlem Sestávající z: - nerez jeřábku - rameno s vyložením 650–1150 mm - naviják - patka jeřábku s kotvením na podlahu - kotevní materiál Materiál: nerez ocel Přílohy: Výkresová část D.2.1.1.b. Specifikace strojů a zařízení D.2.1.1.c | [15 empty] | P | 3
| D | OST | Ostatní |  |  |  | 0 | [5 empty] | 0 |  | 0 |  | 0 | 4 | D | 0 | ROZPOCET | [6 empty] | 0
29 | K | 4301-M | Zednická výpomoc z montáže | % | 0.01 |  | 0 |  |  |  | základní | 0 | 0 | 0 | 0 | 0 | 0 | 1 | K | 1 | ROZPOCET | 0 | 0 | 0 | 0 | 0 | 1 | 0 | 1 | -1826802680
30 | K | 4302-M | PPV z montáže | % | 0.016 |  | 0 |  |  |  | základní | 0 | 0 | 0 | 0 | 0 | 0 | 1 | K | 1 | ROZPOCET | 0 | 0 | 0 | 0 | 0 | 1 | 0 | 1 | 1261801461
31 | K | 4303-M | Mimostaveništní doprava | % | 0.02 |  | 0 |  |  |  | základní | 0 | 0 | 0 | 0 | 0 | 0 | 1 | K | 1 | ROZPOCET | 0 | 0 | 0 | 0 | 0 | 1 | 0 | 1 | -600658535

## PS 02 - Elektrická instal...
[9 empty] | >> skryté sloupce << | [9 empty] | {acc5f37d-9a09-42dd-bc27-5da9ebb347b0}
2
| KRYCÍ LIST ROZPOČTU | [8 empty] | v --- níže se nacházejí doplnkové a pomocné údaje k sestavám --- v | [8 empty] | False
Stavba:
ČOV Krnov - kalová jímka
Objekt:
PS 02 - Elektrická instalace, měření a regulace
| KSO: |  | 814 1 |  |  | CC-CZ: | 2
| Místo: |  | Krnov |  |  | Datum: | 10. 4. 2019
| Zadavatel: |  |  |  |  | IČ: | 47674148
|  | Krnovské vodovody a kanalizace s.r.o. |  |  |  | DIČ: | CZ47674148
| Zhotovitel: |  |  |  |  | IČ: | 0
[6 empty] | DIČ: | 0
| Projektant: |  |  |  |  | IČ: | 00577758
|  | Koneko,spol.s r.o.(ÚRS2019/1-KROS4) |  |  |  | DIČ: | CZ00577758
| Zpracovatel: |  |  |  |  | IČ: | 14616688
|  | Prospect, spol. s r.o. ( p. Jiří Valošek) |  |  |  | DIČ: | CZ14616688
Poznámka:
| Cena bez DPH | [5 empty] | 0
|  |  | Základ daně |  |  | Sazba daně | Výše daně
| DPH | základní | 0 |  |  | 21% | 0
|  | snížená | 0 |  |  | 15% | 0
|  | zákl. přenesená | 0 |  |  | 21% | 0
|  | sníž. přenesená | 0 |  |  | 15% | 0
|  | nulová | 0 |  |  | 0% | 0
| Cena s DPH |  |  | v | CZK |  | 0
| Projektant |  |  | Zpracovatel
| Datum a podpis: |  | Razítko | Datum a podpis: |  |  | Razítko
| Objednavatel |  |  | Zhotovitel
| Datum a podpis: |  | Razítko | Datum a podpis: |  |  | Razítko
REKAPITULACE ČLENĚNÍ ROZPOČTU
Stavba:
ČOV Krnov - kalová jímka
Objekt:
PS 02 - Elektrická instalace, měření a regulace
Místo: |  |  | Krnov |  |  | Datum: | 10. 4. 2019
Zadavatel: |  |  | Krnovské vodovody a kanalizace s.r.o. |  |  | Projektant: | Koneko,spol.s r.o.(ÚRS2019/1-KROS4)
Zhotovitel: | [5 empty] | Zpracovatel: | Prospect, spol. s r.o. ( p. Jiří Valošek)
Kód dílu - Popis | [6 empty] | Cena celkem [CZK]
Náklady ze soupisu prací | [6 empty] | 0 | [12 empty] | -1
| PSV - Práce a dodávky PSV | [5 empty] | 0
| 741 - Elektromontáže | [5 empty] | 0
ROZPOČET
Stavba:
ČOV Krnov - kalová jímka
Objekt:
PS 02 - Elektrická instalace, měření a regulace
Místo: |  |  | Krnov |  |  | Datum: | 10. 4. 2019
Zadavatel: |  |  | Krnovské vodovody a kanalizace s.r.o. |  |  | Projektant: | Koneko,spol.s r.o.(ÚRS2019/1-KROS4)
Zhotovitel: | [5 empty] | Zpracovatel: | Prospect, spol. s r.o. ( p. Jiří Valošek)
PČ | Typ | Kód | Popis | MJ | Množství | J.cena [CZK] | Cena celkem [CZK] | Cenová soustava |  |  | DPH | J. Nh [h] | Nh celkem [h] | J. hmotnost [t] | Hmotnost celkem [t] | J. suť [t] | Suť Celkem [t]
Náklady soupisu celkem | [6 empty] | 0 | [5 empty] | 0 |  | 0 |  | 0 |  | D | -1 | [7 empty] | 0
| D | PSV | Práce a dodávky PSV |  |  |  | 0 | [5 empty] | 0 |  | 0 |  | 0 | 2 | D | 0 | ROZPOCET | [6 empty] | 0
| D | 741 | Elektromontáže |  |  |  | 0 | [5 empty] | 0 |  | 0 |  | 0 | 2 | D | 1 | ROZPOCET | [6 empty] | 0
1 | K | 74111111-R | Montáž, Dodávky, Nosný materiál a Ostatní náklady - Elektroinstalace | kpl | 1 | 0 | 0 |  |  |  | základní | 0 | 0 | 0 | 0 | 0 | 0 | 1 | K | 2 | ROZPOCET | 0 | 0 | 0 | 0 | 0 | 1 | 0 | 1 | -2073631372
| P |  | Poznámka k položce: příl. č.: A., B., C.1 až C.3, D.2.1.2 | [15 empty] | P | 2

## PS 02
OCENĚNÝ ROZPOČET
Stavba: |  | ČOV Krnov - kalová jímka
Objekt:
Část: |  | PS 02 Elektrická instalace, měření a regulace
P.Č. | List | kód | Popis | MJ | Množství celkem | Cena jednotková | Cena celkem | Hmotnost | Hmotnost celkem | Hmotnost sutě | Hmotnost sutě celkem | Sazba DPH | Typ položky | Úroveň
1 | 2 | 3 | 4 | 5 | 6 | 7 | 8 |  |  |  |  | 9 | 11 | 12
0 | - |  | Před vypracováním cenové nabídky si prosím prostudujte celou dokumentaci, tj. především technickou zprávu a následně specifikaci dodávek a výkresy
Práce a dodávky HSV
|  |  | Dodávky | [8 empty] | 21%
1 | - | .001 | Silový skříňový rozvaděč RM12 o dvou polích, doplnění přístojů na montážní vložku, vč. elektrické výzbroje dle SDP 1 | ks | 1 |  | 0 |  |  |  |  | 21%
2 | - | .002 | Skříňový rozvaděč SŘTP DT12 o jednom poli, doplnění přístojů na montážní panel, vč. elektrické výzbroje dle SDP 2 | ks | 1 |  | 0 |  |  |  |  | 21%
3 | - | .003 | Zpracování uživatelského SW PLC v rozvaděči DT12 dle SDP 3.1 | ks | 1 |  | 0 |  |  |  |  | 21%
4 | - | .004 | Zpracování uživatelského SW pro vizualizaci na velínu ČOV dle SDP 3.2 | ks | 1 |  | 0 |  |  |  |  | 21%
5 | - | .005 | Kompakt. ultrazvuk. snímač výšky hladiny, voda 0až5m, DC24V, 4-20mA, IP68 dle SDP 4.1 | ks | 1 |  | 0 |  |  |  |  | 21%
6 | - | .006 | Ovládací skříňka se čtyřmi otvory, IP54 dle SDP 5.1 | ks | 1 |  | 0 |  |  |  |  | 21%
7 | - | .007 | Krabice rozbočovací, 5x svorka, 1xzemn.svorka, vč. 3 x vývodka, IP66, venkovní prostředí, dle SDP 5.2 | ks | 1 |  | 0 |  |  |  |  | 21%
8 | - | .008 | Krabice rozbočovací, 1x datová přepěťová ochrana, 1x zemn. svorka, vč. 2 x vývodka, IP65, venkovní prostředí, dle SDP 5.3 | ks | 1 |  | 0 |  |  |  |  | 21%
|  |  | Nosný materiál | [8 empty] | 21%
9 | - | .009 | CYKY-J 4 x 2,5 | m | 31 |  | 0 |  |  |  |  | 21%
10 | - | .010 | CMSM 2 X 1,00 | m | 4 |  | 0 |  |  |  |  | 21%
11 | - | .011 | CMSM 7 x 1,00 | m | 31 |  | 0 |  |  |  |  | 21%
12 | - | .012 | CMFM-X 4 x 1,00 | m | 35 |  | 0 |  |  |  |  | 21%
13 | - | .013 | JYTY 4X1,0 | m | 22 |  | 0 |  |  |  |  | 21%
14 | - | .014 | CYA 6,0 | m | 5 |  | 0 |  |  |  |  | 21%
15 | - | .015 | Instalační hadice ohebná FXPS 20, UV stabil. | m | 2 |  | 0 |  |  |  |  | 21%
16 | - | .016 | Instalační hadice ohebná FXPS 25, UV stabil. | m | 2 |  | 0 |  |  |  |  | 21%
17 | - | .017 | Trubka dvouplášťová KOPOFLEX KF 09063 | m | 12 |  | 0 |  |  |  |  | 21%
18 | - | .018 | Žlab NEREZ, neděrovaný NIXKZN 62X50, vč.víka a přísl. | m | 6 |  | 0 |  |  |  |  | 21%
19 | - | .019 | Ocelová konstrukce nerezová pro ovládací a přechodové skříně (30kg) | ks | 1 |  | 0 |  |  |  |  | 21%
20 | - | .020 | Konstrukce nosná - měřiče hladin | ks | 1 |  | 0 |  |  |  |  | 21%
21 | - | .021 | Svorka pro spojení kruhových vodičů SS | ks | 1 |  | 0 |  |  |  |  | 21%
22 | - | .022 | Svorka SP1 pro připojení kruhového vodiče k ocelové konstrukci | ks | 1 |  | 0 |  |  |  |  | 21%
23 | - | .023 | FeZn 10 mm | m | 15 |  | 0 |  |  |  |  | 21%
24 | - | .024 | Podružný materiál | kpl | 1 |  | 0 |  |  |  |  | 21%
25 | - | .025 | Protipožární ucpávka pod rozváděč, přes stěnu a strop | m2 | 1 |  | 0 |  |  |  |  | 21%
26 | - | .026 | Různé drobné nespecifikované | kpl | 1 |  | 0 |  |  |  |  | 21%
|  |  | Montáž | [8 empty] | 21%
27 | - | .027 | CYKY-J 4 x 2,5 | m | 31 |  | 0 |  |  |  |  | 21%
28 | - | .028 | CMSM 2 X 1,00 | m | 4 |  | 0 |  |  |  |  | 21%
29 | - | .029 | CMSM 7 x 1,00 | m | 31 |  | 0 |  |  |  |  | 21%
30 | - | .030 | CMFM-X 4 x 1,00 | m | 35 |  | 0 |  |  |  |  | 21%
31 | - | .031 | JYTY 4X1,0 | m | 22 |  | 0 |  |  |  |  | 21%
32 | - | .032 | CYA 6,0 | m | 5 |  | 0 |  |  |  |  | 21%
33 | - | .033 | Instalační hadice ohebná FXPS 20, UV stabil. | m | 2 |  | 0 |  |  |  |  | 21%
34 | - | .034 | Instalační hadice ohebná FXPS 25, UV stabil. | m | 2 |  | 0 |  |  |  |  | 21%
35 | - | .035 | Trubka dvouplášťová KOPOFLEX KF 09063 | m | 12 |  | 0 |  |  |  |  | 21%
36 | - | .036 | Žlab NEREZ, neděrovaný NIXKZN 62X50, vč.víka a přísl. | m | 6 |  | 0 |  |  |  |  | 21%
37 | - | .037 | Ocelová konstrukce nerezová pro ovládací a přechodové skříně (30kg) | ks | 1 |  | 0 |  |  |  |  | 21%
38 | - | .038 | Svorka pro spojení kruhových vodičů SS | ks | 1 |  | 0 |  |  |  |  | 21%
39 | - | .039 | Svorka SP1 pro připojení kruhového vodiče k ocelové konstrukci | ks | 1 |  | 0 |  |  |  |  | 21%
40 | - | .040 | FeZn 10 mm | m | 15 |  | 0 |  |  |  |  | 21%
41 | - | .041 | Ukončení do 1 x 16 | ks | 2 |  | 0 |  |  |  |  | 21%
42 | - | .042 | Ukončení do 4 x 10 | ks | 2 |  | 0 |  |  |  |  | 21%
43 | - | .043 | Ukončení do 12 x 4 | ks | 1 |  | 0 |  |  |  |  | 21%
44 | - | .044 | Ukončení do 4 x 1 | ks | 10 |  | 0 |  |  |  |  | 21%
45 | - | .045 | Ukončení do 7x1 | ks | 2 |  | 0 |  |  |  |  | 21%
46 | - | .046 | Instalace a oživení | kpl | 1 |  | 0 |  |  |  |  | 21%
47 | - | .047 | Montáž svorkovnicové skříňky | ks | 2 |  | 0 |  |  |  |  | 21%
48 | - | .048 | Montáž ovládací skříňky | ks | 1 |  | 0
49 | - | .049 | Montáž přístrojů | ks | 1 |  | 0
50 | - | .050 | Výkop včetně záhozu, ochranné folie a zatravnění, 400x900mm | m | 8 |  | 0 |  |  |  |  | 21%
51 | - | .051 | Protipožární ucpávka pod rozváděč, přes stěnu a strop | m2 | 1 |  | 0 |  |  |  |  | 21%
52 | - | .052 | Různé drobné nespecifikované | kpl | 1 |  | 0 |  |  |  |  | 21%
53 | - | .053 | Přepojování (hod) | hod | 8 |  | 0 |  |  |  |  | 21%
54 | - | .054 | Demontáže (hod) | hod | 8 |  | 0 |  |  |  |  | 21%
|  |  | Ostatní náklady | [8 empty] | 21%
55 | - | .055 | Doprava | kpl | 1 |  | 0 |  |  |  |  | 21%
56 | - | .056 | PPV | kpl | 1 |  | 0 |  |  |  |  | 21%
57 | - | .057 | Přesun | kpl | 1 |  | 0 |  |  |  |  | 21%
58 | - | .058 | GZS | kpl | 1 |  | 0 |  |  |  |  | 21%
59 | - | .059 | Provozní vlivy | kpl | 1 |  | 0 |  |  |  |  | 21%
60 | - | .060 | Příprava na kompl. zkoušky a jejich provedení | kpl | 1 |  | 0 |  |  |  |  | 21%
61 | - | .061 | Výchozí revize | kpl | 1 |  | 0 |  |  |  |  | 21%
62 | - | .062 | Koordinační činnost, kompletace dodávek a prací | kpl | 1 |  | 0 |  |  |  |  | 21%
63 | - | .063 | Dokumentace skutečného provedení | kpl | 1 |  | 0 |  |  |  |  | 21%
|  |  | Cena celkem dez DPH | [8 empty] | 21%

## VON - Vedlejší a Ostatní ...
[9 empty] | >> skryté sloupce << | [9 empty] | {e5e2f3ba-c896-4d54-91d5-a18906441b2f}
2
| KRYCÍ LIST ROZPOČTU | [8 empty] | v --- níže se nacházejí doplnkové a pomocné údaje k sestavám --- v | [8 empty] | False
Stavba:
ČOV Krnov - kalová jímka
Objekt:
VON - Vedlejší a Ostatní náklady
| KSO: |  | 814 1 |  |  | CC-CZ: | 2
| Místo: |  | Krnov |  |  | Datum: | 10. 4. 2019
| Zadavatel: |  |  |  |  | IČ: | 47674148
|  | Krnovské vodovody a kanalizace s.r.o. |  |  |  | DIČ: | CZ47674148
| Zhotovitel: |  |  |  |  | IČ: | 0
[6 empty] | DIČ: | 0
| Projektant: |  |  |  |  | IČ: | 00577758
|  | Koneko,spol.s r.o.(ÚRS2019/1-KROS4) |  |  |  | DIČ: | CZ00577758
| Zpracovatel: |  |  |  |  | IČ: | 00577758
|  | Koneko,spol.s r.o.(ÚRS2019/1-KROS4) |  |  |  | DIČ: | CZ00577758
Poznámka:
| Cena bez DPH | [5 empty] | 0
|  |  | Základ daně |  |  | Sazba daně | Výše daně
| DPH | základní | 0 |  |  | 21% | 0
|  | snížená | 0 |  |  | 15% | 0
|  | zákl. přenesená | 0 |  |  | 21% | 0
|  | sníž. přenesená | 0 |  |  | 15% | 0
|  | nulová | 0 |  |  | 0% | 0
| Cena s DPH |  |  | v | CZK |  | 0
| Projektant |  |  | Zpracovatel
| Datum a podpis: |  | Razítko | Datum a podpis: |  |  | Razítko
| Objednavatel |  |  | Zhotovitel
| Datum a podpis: |  | Razítko | Datum a podpis: |  |  | Razítko
REKAPITULACE ČLENĚNÍ ROZPOČTU
Stavba:
ČOV Krnov - kalová jímka
Objekt:
VON - Vedlejší a Ostatní náklady
Místo: |  |  | Krnov |  |  | Datum: | 10. 4. 2019
Zadavatel: |  |  | Krnovské vodovody a kanalizace s.r.o. |  |  | Projektant: | Koneko,spol.s r.o.(ÚRS2019/1-KROS4)
Zhotovitel: | [5 empty] | Zpracovatel: | Koneko,spol.s r.o.(ÚRS2019/1-KROS4)
Kód dílu - Popis | [6 empty] | Cena celkem [CZK]
Náklady ze soupisu prací | [6 empty] | 0 | [12 empty] | -1
| VRN - Vedlejší a Ostatní rozpočtové náklady | [5 empty] | 0
| VRN3 - Vedlejší náklady | [5 empty] | 0
| VRN9 - Ostatní náklady | [5 empty] | 0
ROZPOČET
Stavba:
ČOV Krnov - kalová jímka
Objekt:
VON - Vedlejší a Ostatní náklady
Místo: |  |  | Krnov |  |  | Datum: | 10. 4. 2019
Zadavatel: |  |  | Krnovské vodovody a kanalizace s.r.o. |  |  | Projektant: | Koneko,spol.s r.o.(ÚRS2019/1-KROS4)
Zhotovitel: | [5 empty] | Zpracovatel: | Koneko,spol.s r.o.(ÚRS2019/1-KROS4)
PČ | Typ | Kód | Popis | MJ | Množství | J.cena [CZK] | Cena celkem [CZK] | Cenová soustava |  |  | DPH | J. Nh [h] | Nh celkem [h] | J. hmotnost [t] | Hmotnost celkem [t] | J. suť [t] | Suť Celkem [t]
Náklady soupisu celkem | [6 empty] | 0 | [5 empty] | 0 |  | 0 |  | 0 |  | D | -1 | [7 empty] | 0
| D | VRN | Vedlejší a Ostatní rozpočtové náklady |  |  |  | 0 | [5 empty] | 0 |  | 0 |  | 0 | 5 | D | 0 | ROZPOCET | [6 empty] | 0
| D | VRN3 | Vedlejší náklady |  |  |  | 0 | [5 empty] | 0 |  | 0 |  | 0 | 5 | D | 1 | ROZPOCET | [6 empty] | 0
1 | K | 030001000 | Vedlejší náklady | kpl | 1 | 0 | 0 | CS ÚRS 2013 02 |  |  | základní | 0 | 0 | 0 | 0 | 0 | 0 | 1024 | K | 2 | ROZPOCET | 0 | 0 | 0 | 0 | 0 | 1 | 0 | 1024 | 2120780331
| P |  | Poznámka k položce: _Základní rozdělení průvodních činností a vedlejších nákladů zařízení staveniště | [15 empty] | P | 2
| D | VRN9 | Ostatní náklady |  |  |  | 0 | [5 empty] | 0 |  | 0 |  | 0 | 5 | D | 1 | ROZPOCET | [6 empty] | 0
2 | K | 090001000 | Ostatní náklady | kpl | 1 | 0 | 0 | CS ÚRS 2013 02 |  |  | základní | 0 | 0 | 0 | 0 | 0 | 0 | 262144 | K | 2 | ROZPOCET | 0 | 0 | 0 | 0 | 0 | 1 | 0 | 262144 | 452048359
| P |  | Poznámka k položce: _Základní rozdělení průvodních činností a nákladů ostatní náklady | [15 empty] | P | 2

## V.aO.nákl._3216-DSP-2018
ROZPOČET
Stavba: ČOV Krnov - kalová jímka |  |  |  |  | Objednatel: Krnovské vodovody a kanalizace s.r.o.
Zakázkové číslo: 3216/DSP-2018 |  |  |  |  | Projektant: Koneko, spol. s r. o. (ÚRS2019/1-KROS4)
Objekt: Vedlejší a Ostatní náklady |  |  |  |  | Datum: 10. 4. 2019
P.č. | Popis | MJ | Množství | Cena jednotková (CZK) | Cena celkem ( CZK)
1 | 2 | 3 | 4 | 5 | 6
Vedlejší náklady
1 | Zařízení staveniště - v nezbytně nutném rozsahu (sklady, buňky, přenosné WC, event. přípojky na inženýrské sítě, náklady na energie, vytýčení staveniště, apod.) | kpl | 1 |  | 0
2 | Náklady na vytýčení navržené stavby geodetem - náklady na vytýčení navržené stavby (vytyčení navržených objektů a tras inženýrských sítí, šachet, příjezdní komunikaci) | kpl | 1 |  | 0
3 | Náklady na vytýčení všech sítí technického vybavení na staveništi před zahájením stavebních prací - zhotovitel zajistí vytyčení všech stávajících sítí technického vybavení na staveništi navrhované stavby u jednotlivých správců a majitelů, včet. kopaných sond; včet. Vytýčení přilehlého plynu VTL DN 300, který se nachází v očekávané hloubce 2,5 m – což je nutné ověřit kopanou ruční sondou. | kpl | 1 |  | 0
4 | Zřízení, instalace a následná likvidace provizorních přechodů pro pěší a dočasných přejezdů pro vozidla | kpl | 1 |  | 0
5 | Zřízení, instalace a ukotvení provizorních ohrazení výkopu - včet. osvětlení a následné likvidace | kpl | 1 |  | 0
6 | Bezpečnost práce - zajištění bezpečnosti práce na staveništi včetně provádění průběžných kontrol v rámci systému BOZP | kpl | 1 |  | 0
7 | Náklady na čištění komunikace po dobu výstavby - zajištění čištění komunikací po celou dobu realizace stavby | kpl | 1 |  | 0
8 | Náklady na zajištění spoluúčasti odpovědného hydrogeologa stavby. Hydrogeolog navrhuje a vyhodnocuje průběh snižování hladiny podzemní vody, rovněž zpracovává návrhy, v případě potřeby, na konkrétní operativní opatření. Účast na staveništi činí min. 2 hod týdně po celou dobu realizace stavby. | kpl | 1 |  | 0
9 | Náklady na zajištění geologa stavby po celou dobu realizace, který bude provádět kontrolu vhodnosti materiálů pro zpětný zásyp a obsyp, apod. Dle potřeby budou operativně zpracovávat návrhy opatření. Účast na staveništi činí min. 2 hod týdně po celou dobu realizace stavby. | kpl | 1 |  | 0
10 | Zřízení a instalace dočasného dopravního značení, včetně případné aktualizace projektu - ( dočasného dopravního značení). Součástí prací je zajištění provozu zařízení pro dočasné značení po dobu stavby a následná likvidace dočasného dopravního značení. | kpl | 1 |  | 0
Vedlejší náklady - celkem |  |  |  |  | 0
Ostatní náklady
11 | Zařízení staveniště technického dozoru - zřízení, provoz a odstranění zařízení staveniště pro technický dozor investora stavby | kpl | 1 |  | 0
12 | Informační tabule - 1 ks informačních tabulí, odolných proti povětrnostním vlivům, vyrobených z hliníku. Tabule budou mít rozměry 1,5x1,0 m a budou v minimální výšce 1,6 m nad terénem, osazené na zabetonovaných ocelových sloupcích. | kpl | 1 |  | 0
13 | Zpracování havarijního plánu, včetně projednání s dotčenými orgány - podklad pro vyhotovení dokumentace skutečného provedení stavby | kpl | 1 |  | 0
14 | Zpracování plánu kontrolních prohlídek, včetně projednání s dotčenými orgány - náklady na zpracování, projednání a schválení plánu kontrolních prohlídek | kpl | 1 |  | 0
15 | Zabezpečení ochrany životního prostředí - plán ochrany životního prostředí včetně Plánu odpadového hospodářství stavby a jeho schválení. Plán může být rozdělen do několika částí, kdy každá se bude týkat práce na jedné nebo více konstrukcích zahrnutých do výstavby. | kpl | 1 |  | 0
16 | Zabezpečení požadavku systému řízení kvality - vypracování Plánu dodržování kvality a jeho schválení. Plán může být rozdělen do několika částí, kdy každá se bude týkat práce na jedné nebo více konstrukcích zahrnutých do výstavby. | kpl | 1 |  | 0
17 | Geodetické zaměření skutečného provedení stavby - geodetické zaměření skutečného provedení stavby včetně zákresu tras a objektů - předmětem je zaměření veškerých nadzemních i podzemních objektů, veškerých potrubních vedení a veškerých kabelových rozvodů. Dokumentace geodetického zaměření skutečného stavu bude ověřena odpovědným geodetem. Dokumentace bude vyhotovena 5x v tištěné verzi a 5x v digitální verzi na CD. | kpl | 1 |  | 0
18 | Zákres skutečného provedení stavby - vypracování zákresu skutečného provedení kompletní stavby do katastrální mapy. Zákres skutečného provedení stavby do katastrální mapy bude vypracován 5x v tištěné verzi a 5x v digitální verzi na CD. Zákres skutečného provedení stavby bude ověřen odpovědným geodetem. | kpl | 1 |  | 0
19 | Vyhotovení geometrického plánu pro vklad do katastru nemovitostí - vypracování geometrického plánu skutečného provedení stavby do katastrální mapy pro vklad věcných břemen do katastru nemovitostí dle požadavků a zásad platné státní legislativy a dle požadavků Katastrálního úřadu. Geometrický plán pro vklad věcných břemen do KN bude vypracován 5x v tištěné verzi a 5x v digitální verzi na CD pro každého vlastníka dotčených pozemků (1 vlastník). Dokumentace bude ověřená odpovědným geodetem a Katastrálním úřadem. | kpl | 1 |  | 0
20 | Dokumentace změn stavby - vypracování projektové dokumentace s vyznačením všech změn oproti stavebnímu povolení v rozsahu pro podání žádosti o změnu stavby před dokončením. Projektová dokumentace změn bude vypracována 3x v tištěné verzi a 2x v digitální verzi na CD. | kpl | 1 |  | 0
21 | Dokumentace skutečného provedení stavby - vypracování dokumentace skutečného provedení jednotlivých dílčích staveb celého komplexu, včetně zakreslení skutečného provedení stavby do originálu ověřené dokumentace. Dokumentace skutečného provedení bude vypracována 6x v tištěné verzi a 2x v digitální verzi na CD. | kpl | 1 |  | 0
22 | Projekt komplexních zkoušek | kpl | 1 |  | 0
23 | Dodatek Provozního řádu pro zkušební provoz | kpl | 1 |  | 0
24 | Dodatek Provozní řádu pro trvalý provoz | kpl | 1 |  | 0
25 | Komplexní zkoušky a jejich provedení - komplexní zkoušky a jejich provedení, revize - komplexní vyzkoušení všech nainstalovaných strojních zařízení ( resp. odzkoušení elektročástí, včetně systému MaR a systému přenosu dat v rámci objektu Elektro) | kpl | 1 |  | 0
26 | Související zkoušky a atesty - zajištění zkoušek a atestů o nezávadnosti či o vhodnosti použití u všech výrobků a u všech materiálů použitých v rámci předmětného komplexu staveb | kpl | 1 |  | 0
27 | Náklady na zkušební provoz, včet. vyhodnocení zkušebního provozu - účast na zkušebním provozu v délce 72 hodin | kpl | 1 |  | 0
28 | Zaškolení obsluhy - zaškolení personálu objednatele týkající se řízení, provozu a pokračování v projektu. Školení se uskuteční na staveništi, a to v době před zahájením kolaudačního řízení. | kpl | 1 |  | 0
29 | Provedení dílenské dokumentace stavby - vypracování dílenské dokumentace jednotlivých dílčích staveb celého komplexu, včetně zakreslení skutečného provedení stavby do originálu ověřené dokumentace. Dílenská dokumentace bude vypracována 6x v tištěné verzi a 2x v digitální verzi na CD. | kpl | 1 |  | 0
Ostatní náklady - celkem |  |  |  |  | 0
0