## KrycíList
Krycí list [ceny uvedeny v Kč]
Zakázka : | výměna výplní otvorů (oken) centrálních schodišť bytových domů,Hl.nám. 10,11 a 12 Krnov
Faktura :
Zakázka číslo : |  |  |  | Umístění :
Stavební objekt číslo : |  |  |  | Investor :
Rozpočet číslo : |  | C:\RozpNz\Data\Kovařík - 365, výměna výplní otvorů (oken) centrálních schodišť bytových domů,Hl nám 10,11 a 12 Krnov.o32 |  | Objednal :
Dodatek číslo : |  |  |  | Projektant :
Archivní číslo : |  |  |  | Zpracoval :
Datum : |  | 04/09/2020
Kurz měny : |  | 1 Kč za 1 Kč |  | Soubor : | C:\RozpNz\Data\Kovařík - 365, výměna výplní otvorů (oken) centrálních schodišť bytových domů,Hl nám 10,11 a 12 Krnov.o32
Rozpočtové náklady |  |  |  |  | Ostatní náklady
Oddíly | Dodávka | Montáž | HZS | Přirážky | Název nákladu |  |  | Částka | Sazba DPH
HSV | 180248 | 187044.9805 | 0 | 0
PSV | 18830.16 | 27594.951 | 0 | 0
MON | 0 | 0 | 0 | 0
VRN | 0 | 0 | 0 | 0
OST | 0 | 0 | 0 | 16548.7237
Celkem | 199078.16 | 214639.9315 | 0 | 16548.7237
Základní rozpočtové náklady |  |  | 413718.0915
Přirážky |  |  | 16548.7237
Celkové rozpočtové náklady (bezDPH) |  |  | 430266.8152 |  | Celkové ostatní náklady |  |  | 0
Daň z přidané hodnoty (Rozpočet+Ostatní) |  |  |  |  | Dílčí DPH
Sazba[%] | Základ |  | Daň |  |  | Základna |  | Daň
21 | 430266.8152 |  | 90356.0312 |  |  | 0 |  | 0
15 | 0 |  | 0 |  |  | 0 |  | 0
0 | 0 |  | 0 |  |  | 0 |  | 0
| 430266.9 |  | 90356.1 |  |  |  |  | 0
Celkové náklady (Rozpočet +Ostatní) vč. DPH |  |  |  |  | Účelové měrné jednotky (bez DPH)
520623 |  |  |  |  | Název MJ |  |  | Počet MJ | Náklady/MJ
Vypracoval: |  |  | Odsouhlasil: |  |  |  | Razítko:

## Rekap
Rekapitulace
| Zakázka : |  | 0 |  |  | výměna výplní otvorů (oken) centrálních schodišť bytových domů,Hl.nám. 10,11 a 12 Krnov | [7 empty] | .
|  |  | 0 |  |  | 0 | 0 | [6 empty] | .
[6 empty] | 0 | [7 empty] | .
| Objekt | Oddíl | Druh | Ř | Číslo(SKP) | Popis řádku | Celkem | Dodávka | Montáž | HZS | Přirážky | Hm1[t] | Hm2[t] | .
[7 empty] | 430266.8152 | 199078.16 | 214639.9315 | 0 | 16548.7237 | 10.601 | 6.951 | .
| 001 |  | B |  |  | výměna schodišťových oken | 430266.8152 | 199078.16 | 214639.9315 |  | 16548.7237 | 10.601 | 6.951
|  | 031 | O |  | HSV | zdi podpěrné a volné | 9608.4 | 3848 | 5760.4 |  |  | 2.3435
|  | 061 | O |  | HSV | upravy povrchu | 50229.98 |  | 50229.98 |  |  | 4.6909
|  | 064 | O |  | HSV | vyplne otvoru | 212249.4 | 176400 | 35849.4 |  |  | 3.4085
|  | 094 | O |  | HSV | leseni a stavebni vytahy | 38297.196 |  | 38297.196 |  |  | 0.0078
|  | 095 | O |  | HSV | různé dokončovací konstrukce | 14775 |  | 14775 |  |  | 0.005286
|  | 096 | O |  | HSV | bourani a demolice konstrukci | 34646.5664 |  | 34646.5664 |  |  |  | 6.9194
|  | 099 | O |  | HSV | presun hmot | 7486.4381 |  | 7486.4381
|  | 764 | O |  | PSV | klempirske prace | 13344.07 |  | 13344.07 |  |  | 0.046106 | 0.03159
|  | 766 | O |  | PSV | konstrukce truhlarske | 24117.0411 | 18830.16 | 5286.8811
|  | 784 | O |  | PSV | malby | 8964 |  | 8964 |  |  | 0.099023
|  | 999 | O |  | PRIR | přirážky | 16548.7237 |  |  |  | 16548.7237
.

## Rozpočet
.Hdr | Objekt | Oddíl | Druh | Řádek | Číslo(SKP) | Název | Množství [Mj] | Mj | Sazba [Kč] | Cena celkem | Dodávka | Montáž | HZS | Přirážky | Hmoty1[t] za Mj | Hmoty2[t] za Mj | Normohodiny | Mzdy | % Dph | Cena vč. DPH
Položkový rozpočet
| Zakázka : |  | 0 |  |  | výměna výplní otvorů (oken) centrálních schodišť bytových domů,Hl.nám. 10,11 a 12 Krnov
|  |  | 0 |  |  | 0 | 0
[6 empty] | 0 | [14 empty] | .
| Objekt | Oddíl | Druh | Ř | Číslo(SKP) | Popis řádku | Množství Mj | Mj | Sazba | Cena celkem | Dodávka | Montáž | HZS | Přirážky | Hm1[t]/Mj | Hm2[t]/Mj | Nhod/Mj | Mzdy/Mj | % Dph | Cena vč. DPH
|  |  | 0 | [6 empty] | 430266.8152 | 199078.16 | 214639.9315 | 0 | 16548.7237 | 10.601 | 6.951 | 485.4557 | 69046.6475 | 90356.1 | 520623
| 001 |  | B |  |  | výměna schodišťových oken |  |  |  | 430266.8152 | 199078.16 | 214639.9315 | 0 | 16548.7237 | 10.601 | 6.951 | 485.4557 | 69046.6475 | 90356.0312 | 520622.8464
|  | 031 | O |  | HSV | zdi podpěrné a volné |  |  |  | 9608.4 | 3848 | 5760.4 | 0 | 0 | 2.3435 | 0 | 9.4593 | 1226.1194 | 2017.764 | 11626.164
Seznam položek pro oddíl :
|  |  | P | 1 | 317121251 | Montáž ŽB překladů prefabrikovaných do rýh světlosti otvoru do 1800 mm | 8 | kus | 254 | 2032 |  | 2032 |  |  | 0.02588 | 0 | 0.715 | 92.3655 | 21 | 2458.72
|  |  | S | 2 | 59321072 | překlad železobetonový RZP 1790x140x140mm | 8 | kus | 481 | 3848 | 3848 |  |  |  | 0.084 | 0 | 0 | 0 | 21 | 4656.08
[6 empty] | 4*2 | 8
|  |  | P | 3 | 310238211 | Zazdívka otvorů pl do 1 m2 ve zdivu nadzákladovém cihlami pálenými na MVC | 0.78 | m3 | 4780 | 3728.4 |  | 3728.4 |  |  | 1.8775 | 0 | 4.794 | 624.6095 | 21 | 4511.364
[6 empty] | vyzdívka nového parapetu na nové překlady | 0
[6 empty] | 0,5*0,6*1,3*2 | 0.78
|  | 061 | O |  | HSV | upravy povrchu |  |  |  | 50229.98 | 0 | 50229.98 | 0 | 0 | 4.6909 | 0 | 132.4355 | 20032.6988 | 10548.2958 | 60778.2758
Seznam položek pro oddíl :
|  |  | P | 1 | 620991121 | Zakrývání výplní venkovních otvorů z lešení | 102 | m2 | 31.6 | 3223.2 |  | 3223.2 |  |  | 0.00011 | 0 | 0.078 | 9.5082 | 21 | 3900.072
[6 empty] | 1,25*1,2*2*6 | 18
[6 empty] | 2,8*1,25*2*12 | 84
|  |  | P | 2 | 612425931 | Omítka vápenná štuková vnitřního ostění okenního nebo dveřního | 41.64 | m2 | 370 | 15406.8 |  | 15406.8 |  |  | 0.057344 | 0 | 0.998 | 164.0098 | 21 | 18642.228
[6 empty] | ostění a nadpraží vnitřní i vnější | 0
[6 empty] | 20,82+12,66+8,16 | 41.64
|  |  | P | 3 | 622143004 | Montáž omítkových samolepících začišťovacích profilů pro spojení s okenním rámem | 253.2 | m | 33.4 | 8456.88 |  | 8456.88 |  |  | 0 | 0 | 0.096 | 13.9296 | 21 | 10232.8248
[6 empty] | vnitřní i vnější | 0
[6 empty] | 1,25*2*18*2 | 90
[6 empty] | 1,2*2*6*2 | 28.8
[6 empty] | 2,8*2*12*2 | 134.4
|  |  | P | 4 | 612409991 | Začištění omítek kolem oken, dveří, podlah nebo obkladů | 253.2 | m | 41.1 | 10406.52 |  | 10406.52 |  |  | 0.004313 | 0 | 0.15 | 21.315 | 21 | 12591.8892
[6 empty] | vnitřní i vnější | 0
[6 empty] | 1,25*2*6*2 | 30
[6 empty] | 1,25*2*12*2 | 60
[6 empty] | 1,2*2*6*2 | 28.8
[6 empty] | 2,8*2*12*2 | 134.4
|  |  | P | 5 | 629451112 | Vyrovnávací vrstva pod parapety z MC š do 300 mm | 48.6 | m | 62.7 | 3047.22 |  | 3047.22 |  |  | 0.02079 | 0 | 0.15 | 21.315 | 21 | 3687.1362
[6 empty] | vnitřní i vnější | 0
[6 empty] | 1,35*18*2 | 48.6
|  |  | P | 6 | 612325203 | Vápenocementová hrubá omítka malých ploch do 1,0 m2 na stěnách | 4 | kus | 366 | 1464 |  | 1464 |  |  | 0.0389 | 0 | 0.591 | 84.5112 | 21 | 1771.44
[6 empty] | omítka nových parapetů a překladů | 0
[6 empty] | vnitřní i vnější strana | 0
[6 empty] | 2*2 | 4
|  |  | P | 7 | 615142012 | Potažení vnitřních nosníků rabicovým pletivem | 4 | m2 | 170 | 680 |  | 680 |  |  | 0.000852 | 0 | 0.34 | 48.284 | 21 | 822.8
|  |  | P | 8 | 622611132 | Nátěr silikátový dvojnásobný vnějších omítaných stěn včetně penetrace provedený ručně | 50.64 | m2 | 149 | 7545.36 |  | 7545.36 |  |  | 0.0006 | 0 | 0.19 | 34.409 | 21 | 9129.8856
[6 empty] | nátěr vnější omítky ostění,nadpraží a | 0
[6 empty] | lemu kolem oken š.20cm | 0
[6 empty] | 0,4*1,25*2*18 | 18
[6 empty] | 0,4*1,2*2*6 | 5.76
[6 empty] | 0,4*2,8*2*12 | 26.88
|  | 064 | O |  | HSV | vyplne otvoru |  |  |  | 212249.4 | 176400 | 35849.4 | 0 | 0 | 3.4085 | 0 | 91.254 | 12696.5904 | 44572.374 | 256821.774
Seznam položek pro oddíl :
|  |  | P | 1 | 648991113 | Osazování parapetních desek z plastických hmot š přes 200 mm na MC | 24.3 | m | 88 | 2138.4 |  | 2138.4 |  |  | 0.008846 | 0 | 0.37 | 52.787 | 21 | 2587.464
[6 empty] | 1,35*18 | 24.3
|  |  | P | 2 | 766622133 | Montáž plastových oken plochy přes 1 m2 otevíravých výšky přes 2,5 m s rámem do zdiva | 51 | m2 | 661 | 33711 |  | 33711 |  |  | 0.00026534 | 0 | 1.613 | 223.8013 | 21 | 40790.31
[6 empty] | 1,25*1,2*3*2 | 9
[6 empty] | 1,25*2,8*12 | 42
|  |  | S | 3 | 48798600 | okno fixní plastové bílé,2sklo,š.1250/v.1200 -ozn1 | 3 | kus | 4500 | 13500 | 13500 |  |  |  | 0.11 | 0 | 0 | 0 | 21 | 16335
|  |  | S | 4 | 48798601 | okno 1/3 sklopné,2/3 fixní, plastové bílé,2sklo,š.1250/v.2800 -ozn2 | 12 | kus | 12200 | 146400 | 146400 |  |  |  | 0.21 | 0 | 0 | 0 | 21 | 177144
|  |  | S | 5 | 48798602 | okno sklopné plastové bílé,2sklo,š.1250/v.1200 -ozn3 | 3 | kus | 5500 | 16500 | 16500 |  |  |  | 0.11 | 0 | 0 | 0 | 21 | 19965
|  | 094 | O |  | HSV | leseni a stavebni vytahy |  |  |  | 38297.196 | 0 | 38297.196 | 0 | 0 | 0.0078 | 0 | 66.9032 | 9378.2167 | 8042.4112 | 46339.6072
Seznam položek pro oddíl :
|  |  | P | 1 | 949101111 | Lešení pomocné pro objekty pozemních staveb s lešeňovou podlahou v do 1,9 m zatížení do 150 kg/m2 | 60 | m2 | 48.1 | 2886 |  | 2886 |  |  | 0.00013 | 0 | 0 | 0 | 21 | 3492.06
[6 empty] | vnitřní | 0
[6 empty] | 2*2*5*3 | 60
|  |  | P | 2 | 941321112 | Montáž lešení řadového modulového těžkého zatížení do 300 kg/m2 š do 1,2 m v do 25 m | 138.78 | m2 | 60.8 | 8437.824 |  | 8437.824 |  |  | 0 | 0 | 0.146 | 21.1846 | 21 | 10209.767
[6 empty] | 18*2,57*3 | 138.78
|  |  | P | 3 | 941321211 | Příplatek k lešení řadovému modulovému těžkému š 1,2 m v do 25 m za první a ZKD den použití | 2775.6 | m2 | 2.79 | 7743.924 |  | 7743.924 |  |  | 0 | 0 | 0 | 0 | 21 | 9370.148
[6 empty] | 138,78000*20 | 2775.6
|  |  | P | 4 | 941321812 | Demontáž lešení řadového modulového těžkého zatížení do 300 kg/m2 š do 1,2 m v do 25 m | 138.78 | m2 | 43.6 | 6050.808 |  | 6050.808 |  |  | 0 | 0 | 0.11 | 15.961 | 21 | 7321.4777
|  |  | P | 5 | 944511111 | Montáž ochranné sítě z textilie z umělých vláken | 268.38 | m2 | 16.1 | 4320.918 |  | 4320.918 |  |  | 0 | 0 | 0.049 | 6.5954 | 21 | 5228.3108
[6 empty] | 18*2,57*3 | 138.78
[6 empty] | 18*1,2*2*3 | 129.6
|  |  | P | 6 | 944511211 | Příplatek k ochranné síti za první a ZKD den použití | 5367.6 | m2 | 0.35 | 1878.66 |  | 1878.66 |  |  | 0 | 0 | 0 | 0 | 21 | 2273.1786
[6 empty] | 268,38000*20 | 5367.6
|  |  | P | 7 | 944511811 | Demontáž ochranné sítě z textilie z umělých vláken | 268.38 | m2 | 10.9 | 2925.342 |  | 2925.342 |  |  | 0 | 0 | 0.033 | 4.4418 | 21 | 3539.6638
|  |  | P | 8 | 944711111 | Montáž záchytné stříšky š do 1,5 m | 22.2 | m | 99.7 | 2213.34 |  | 2213.34 |  |  | 0 | 0 | 0.288 | 38.7648 | 21 | 2678.1414
[6 empty] | (2,6+1,2+1,2+1,2+1,2)*3 | 22.2
|  |  | P | 9 | 944711211 | Příplatek k záchytné stříšce š do 1,5 m za první a ZKD den použití | 444 | m | 1.82 | 808.08 |  | 808.08 |  |  | 0 | 0 | 0 | 0 | 21 | 977.7768
[6 empty] | 22,2*20 | 444
|  |  | P | 10 | 944711811 | Demontáž záchytné stříšky š do 1,5 m | 22.2 | m | 46.5 | 1032.3 |  | 1032.3 |  |  | 0 | 0 | 0.134 | 18.0364 | 21 | 1249.083
|  | 095 | O |  | HSV | různé dokončovací konstrukce |  |  |  | 14775 | 0 | 14775 | 0 | 0 | 0.005286 | 0 | 33.264 | 4826.6064 | 3102.75 | 17877.75
Seznam položek pro oddíl :
|  |  | P | 1 | 952901110 | Čištění budov mytím vnějších ploch oken a dveří | 102 | m2 | 30.5 | 3111 |  | 3111 |  |  | 1e-05 | 0 | 0 | 0 | 21 | 3764.31
[6 empty] | vnitřní i vnější | 0
[6 empty] | 1,25*1,2*6*2 | 18
[6 empty] | 1,25*2,8*12*2 | 84
|  |  | P | 2 | 952901111 | Vyčištění budov bytové a občanské výstavby při výšce podlaží do 4 m | 108 | m2 | 108 | 11664 |  | 11664 |  |  | 3.95e-05 | 0 | 0.308 | 44.6908 | 21 | 14113.44
[6 empty] | vyčičtění schodiště a vnějšího vstupu | 0
[6 empty] | 3*2*3 | 18
[6 empty] | 3*2*5*3 | 90
|  | 096 | O |  | HSV | bourani a demolice konstrukci |  |  |  | 34646.5664 | 0 | 34646.5664 | 0 | 0 | 0 | 6.9194 | 61.6656 | 7983.9226 | 7275.7789 | 41922.3454
Seznam položek pro oddíl :
|  |  | P | 1 | 968041112 | Vybourani bet parapetu -30cm | 24.3 | m | 42 | 1020.6 |  | 1020.6 |  |  | 0 | 0 | 0 | 0 | 21 | 1234.926
|  |  | P | 2 | 962081141 | Bourání skleněných tvárnic tl do 150 mm | 51.1625 | m2 | 187 | 9567.3875 |  | 9567.3875 |  |  | 0 | 0.082 | 0.6 | 78.06 | 21 | 11576.5389
[6 empty] | 1,25*1,2*5 | 7.5
[6 empty] | 1,25*2,8*8 | 28
[6 empty] | 2,5*1,25 | 3.125
[6 empty] | 5,75*1,25 | 7.1875
[6 empty] | 4,28*1,25 | 5.35
|  |  | P | 3 | 967031142 | Přisekání rovných ostění v cihelném zdivu na MC | 8.16 | m2 | 184 | 1501.44 |  | 1501.44 |  |  | 0 | 0.059 | 0 | 0 | 21 | 1816.7424
[6 empty] | 0,2*1,2*6 | 1.44
[6 empty] | 0,2*2,8*12 | 6.72
|  |  | P | 4 | 978013191 | Otlučení (osekání) vnitřní vápenné nebo vápenocementové omítky stěn v rozsahu do 100 % | 20.82 | m2 | 81 | 1686.42 |  | 1686.42 |  |  | 0 | 0.046 | 0 | 0 | 21 | 2040.5682
[6 empty] | ostění a nadpraží | 0
[6 empty] | 0,2*1,25*6 | 1.5
[6 empty] | 0,2*1,25*12 | 3
[6 empty] | 0,2*1,2*6*2 | 2.88
[6 empty] | 0,2*2,8*12*2 | 13.44
|  |  | P | 5 | 978015391 | Otlučení (osekání) vnější vápenné nebo vápenocementové omítky stupně členitosti 1 a 2 do 100% | 12.66 | m2 | 68.5 | 867.21 |  | 867.21 |  |  | 0 | 0.059 | 0 | 0 | 21 | 1049.3241
[6 empty] | ostění a nadpraží | 0
[6 empty] | 0,2*1,25*6 | 1.5
[6 empty] | 0,2*1,25*12 | 3
[6 empty] | 0,2*1,2*6 | 1.44
[6 empty] | 0,2*2,8*12 | 6.72
|  |  | P | 6 | 973031345 | Vysekání kapes ve zdivu cihelném na MV nebo MVC pl do 0,25 m2 hl do 300 mm | 4 | kus | 352 | 1408 |  | 1408 |  |  | 0 | 0.097 | 1.182 | 144.0858 | 21 | 1703.68
[6 empty] | kapsy pro osazení překladů | 0
[6 empty] | sjednocení členění - krajní vchod | 0
[6 empty] | 4 | 4
|  |  | P | 7 | 973031324 | Vysekání kapes ve zdivu cihelném na MV nebo MVC pl do 0,10 m2 hl do 150 mm | 10 | kus | 169 | 1690 |  | 1690 |  |  | 0 | 0.015 | 0 | 0 | 21 | 2044.9
[6 empty] | kapsy pro nerez vnitrní zábrany | 0
[6 empty] | 5*2 | 10
|  |  | U | 8 | 979082111 | Vnitrostaveništní vodorovná doprava suti a vybouraných hmot do 10 m | 6.951 | t | 217 | 1508.3703 |  | 1508.3703 |  |  | 0 | 0 | 0.942 | 122.5542 | 21 | 1825.128
|  |  | U | 9 | 979082121 | Vnitrostaveništní vodorovná doprava suti a vybouraných hmot ZKD 5 m přes 10 m | 13.902 | t | 24.2 | 336.4291 |  | 336.4291 |  |  | 0 | 0 | 0.105 | 13.6605 | 21 | 407.0792
|  |  | U | 10 | 979011111 | Svislá doprava suti a vybouraných hmot za prvé podlaží | 6.951 | t | 260 | 1807.2639 |  | 1807.2639 |  |  | 0 | 0 | 0.933 | 121.3833 | 21 | 2186.7893
|  |  | U | 11 | 979011121 | Svislá doprava suti a vybouraných hmot ZKD podlaží | 20.853 | t | 112 | 2335.541 |  | 2335.541 |  |  | 0 | 0 | 0.4 | 52.04 | 21 | 2826.0047
|  |  | U | 12 | 979081111 | Odvoz suti a vybouraných hmot na skládku do 1 km | 6.951 | t | 365 | 2537.1205 |  | 2537.1205 |  |  | 0 | 0 | 0.49 | 63.749 | 21 | 3069.9158
|  |  | U | 13 | 979081121 | Odvoz suti a vybouraných hmot na skládku ZKD 1 km přes 1 km | 111.2162 | t | 13.8 | 1534.7841 |  | 1534.7841 |  |  | 0 | 0 | 0 | 0 | 21 | 1857.0888
|  |  | P | 14 | 997013804 | Poplatek za uložení na skládce (skládkovné) stavebního odpadu ze skla kód odpadu 17 02 02 | 4.2 | t | 1240 | 5208 |  | 5208 |  |  | 0 | 0 | 0 | 0 | 21 | 6301.68
|  |  | P | 15 | 997013603 | Poplatek za uložení na skládce (skládkovné) stavebního odpadu cihelného kód odpadu 17 01 02 | 2.6 | t | 630 | 1638 |  | 1638 |  |  | 0 | 0 | 0 | 0 | 21 | 1981.98
[6 empty] | 6,8-4,2 | 2.6
|  | 099 | O |  | HSV | presun hmot |  |  |  | 7486.4381 | 0 | 7486.4381 | 0 | 0 | 0 | 0 | 27.1645 | 3534.0986 | 1572.152 | 9058.5901
Seznam položek pro oddíl :
|  |  | U | 1 | 999281111 | Přesun hmot pro opravy a údržbu budov v do 25 m | 10.4559 | t | 716 | 7486.4381 |  | 7486.4381 |  |  | 0 | 0 | 2.598 | 337.9998 | 21 | 9058.5901
|  | 764 | O |  | PSV | klempirske prace |  |  |  | 13344.07 | 0 | 13344.07 | 0 | 0 | 0.046106 | 0.03159 | 14.6016 | 1797.8431 | 2802.2547 | 16146.3247
Seznam položek pro oddíl :
|  |  | P | 1 | 764410850 | Demontáž oplechování parapetu rš do 330 mm | 23.4 | m | 25.5 | 596.7 |  | 596.7 |  |  | 0 | 0.00135 | 0 | 0 | 21 | 722.007
[6 empty] | 18*1,3 | 23.4
|  |  | P | 2 | 764246404 | Oplechování parapetů rovných mechanicky kotvené z TiZn předzvětralého plechu rš 330 mm | 23.4 | m | 536 | 12542.4 |  | 12542.4 |  |  | 0.0019703 | 0 | 0.624 | 76.8309 | 21 | 15176.304
|  |  | U | 3 | 998764202 | Přesun hmot pro konstrukce klempířské v objektech v do 12 m | 131.391 | % | 1.56 | 204.97 |  | 204.97 |  |  | 0 | 0 | 0 | 0 | 21 | 248.0137
|  | 766 | O |  | PSV | konstrukce truhlarske |  |  |  | 24117.0411 | 18830.16 | 5286.8811 | 0 | 0 | 0 | 0 | 31.968 | 5141.5776 | 5064.5786 | 29181.6197
Seznam položek pro oddíl :
|  |  | P | 1 | 766694112 | Montáž parapetních desek dřevěných, laminovaných šířky do 30 cm délky do 1,6 m | 18 | kus | 187 | 3366 |  | 3366 |  |  | 0 | 0 | 0.464 | 67.3264 | 21 | 4072.86
|  |  | S | 2 | 74894560 | vnitřní parapetní deska plastová bilá s nosem šíroká 35cm,boční pvc krytky | 24.786 | M | 560 | 13880.16 | 13880.16 |  |  |  | 0 | 0 | 0 | 0 | 21 | 16794.9936
[6 empty] | 24,30000*1,02 | 24.786
|  |  | P | 3 | 766311111 | Demontáž ocel vnitřní zábrany okenní | 3.6 | m | 32 | 115.2 |  | 115.2 |  |  | 0 | 0 | 0 | 0 | 21 | 139.392
|  |  | P | 4 | 766311111 | Montáž nerez vnitřní zábrany okenní do zdiva | 18 | m | 86 | 1548 |  | 1548 |  |  | 0 | 0 | 1.312 | 218.3168 | 21 | 1873.08
[6 empty] | 1,2*5*3 | 18
|  |  | S | 5 | 74894560012 | okenní zábrana vnitřní nerez trubka D44,5mm / 3,2mm | 19.8 | M | 250 | 4950 | 4950 |  |  |  | 0 | 0 | 0 | 0 | 21 | 5989.5
[6 empty] | 18*1,1 | 19.8
|  |  | U | 6 | 998766202 | Přesun hmot pro konstrukce truhlářské v objektech v do 12 m | 238.5936 | % | 1.08 | 257.6811 |  | 257.6811 |  |  | 0 | 0 | 0 | 0 | 21 | 311.7941
|  | 784 | O |  | PSV | malby |  |  |  | 8964 | 0 | 8964 | 0 | 0 | 0.099023 | 0 | 16.74 | 2428.974 | 1882.44 | 10846.44
Seznam položek pro oddíl :
|  |  | P | 1 | 784453625 | Malby směsi PRIMALEX tekuté disperzní bílé omyvatelné dvojnásobné s penetrací schodiště v do 5 m | 270 | m2 | 33.2 | 8964 |  | 8964 |  |  | 0.00036675 | 0 | 0.062 | 8.9962 | 21 | 10846.44
[6 empty] | malby-vnitřní celá stěna s okny vč ostění a nadpraží | 0
[6 empty] | 3*18*5 | 270
|  | 999 | O |  | PRIR | přirážky |  |  |  | 16548.7237 | 0 | 0 | 0 | 16548.7237 | 0 | 0 | 0 | 0 | 3475.232 | 20023.9556
Seznam položek pro oddíl :
|  |  | V | 1 | Prir | provozní vlivy | 4137.1809 | % | 4 | 16548.7237 |  |  |  | 16548.7237 | 0 | 0 | 0 | 0 | 21 | 20023.9556
[6 empty] | především kompletní zabezpečení staveniště při bourání | 0
[6 empty] | skobetonových výplní otvorů, a další provozní vlivy | 0
[6 empty] | 4 | 4