## Rekapitulace
REKAPITULACE POLOŽKOVÉHO ROZPOČTU
| Stavba: | DS Rooseveltova - trafostanice
| Objekt: | Trafostanice
| Číslo zakázky | 20_505
| Objednatel: | Městský úřad Krnov
Hlavní náměstí 96/1, 794 01 Krnov
| Zhotovitel: | ELEKTRO-PROJEKCE s.r.o.
1. máje 670/128
| Datum: | 09/2020
| Kód | Popis | Cena celkem
| A | Zemní práce | 0
| B | Silnoproud - montáž | 0
| C | Silnoproud - specifikace | 0
| D | Nátěry | 0
| E | Ostatní | 0
|  | Celkem bez DPH | 0
Pokyny k nacenění: Nacenění se provádí na dodávku komplexního díla v souladu s projektovou dokumentací, tzn. Položky výkazu odpovídají PD, například SADA na VN je pro trojsvazek, SADA na NN je pro 4-5 vodičů (dle soustavy NN). Položky také obsahují podružný materiál potřebný k provedení díla, není-li tento vykázán samostatnou položkou. Položky VRN včetně výrobní dokumentace či zařízení staveniště jsou v režii zhotovitele a musí být zohledněny v celkovém nacenění položek stavby.

## 1
Číslo položky | Číselné zatřídění | Popis položky | Měrná jednotka | Jednotková cena v Kč | Počet celkem | Celková cena v Kč
A |  | Zemní práce
|  | Cena celkem za oddíl |  |  |  | 0
A.001 | A.001 | Vytyčení rozsahu SO viz C4. Katastrální situace | bod |  | 6 | 0
A.002 | A.002 | Výkop rýhy v zemině tř.3, včetně výkopu jámy pro TS "viz v.č. C.3,včetně posouzení a příplatku za lepivost. 60% zemina 3; | m3 |  | 24.4056 | 0
A.003 | A.003 | Výkop rýhy v zemině tř.4, včetně výkopu jámy pro TS "viz v.č. C.3,včetně posouzení a příplatku za lepivost. 40% zemina 4; | m3 |  | 16.2704 | 0
A.004 | A.004 | Zřízení kabelového lože z písku, včetně krytí výstražnou fólií viz výkres. Č. C.3 | m3 |  | 0.54 | 0
| A.004a | Obetonávka C12/15, včetně krytí výstražnou fólií | m3 |  | 2.625 | 0
A.005 | A.005 | Zřízení lože TS ze štěrkopísku a štěrku (přesná spec. dle výrobce TS) viz TZ, viz. specifikace TS | m3 |  | 4.375 | 0
A.006 | A.006 | Manipulace s výkopkem, uložení zeminy na mezideponii "výkopek pro OZ, viz pol. Č. A.002 + A. 003 | m3 |  | 28.761 | 0
A.007 | A.007 | Manipulace s výkopkem, ukložení zeminy skládce "výkopek nevyužitý pro opětovný zásyp, viz pol. Č.A.002+A.003-A.006 | m3 |  | 11.915 | 0
A.008 | A.008 | Odstranění komunikace, vč. Podkladových vrstev, nad i mimo výkop | m2 |  | 21.6 | 0
A.009 | A.009 | Oprava komunikace, vč. Podkladových vrstev, nad i mimo výkop | m2 |  | 21.6 | 0
A.010 | A.010 | Zához kabelové rýhy v zemině třídy 3 Viz. Položka A.006 | m3 |  | 17.2566 | 0
A.011 | A.011 | Zához kabelové rýhy v zemině třídy 4 Viz. Položka A.006 | m3 |  | 11.5044 | 0
A.012 | A.012 | Hutnění záhohu po vrstvách do 20cm "viz p.č. A.010 a A.011 | m3 |  | 28.761 | 0
A.013 | A.013 | Odvoz, likvidace suti Odhad pro lokalitu na základě délky tras | t |  | 19.064 | 0
A.014 | A.014 | Konečná úprava terénu ve volném terénu urovnání, osetí, případně vrácení drnů | m2 |  | 15 | 0
| A.015 | Zhotovení okapového chodníku z dlažby velkoformátové 50x50x5cm, včetně podkladových vrstev zhotovení dle možnosí terénu v okolí TS | m2 |  | 4.5 | 0

## 2
Číslo položky | Číselné zatřídění | Popis položky | Měrná jednotka | Jednotková cena v Kč | Počet celkem | Celková cena v Kč
B |  | Silnoproud - montáž
|  | Cena celkem za oddíl |  |  |  | 0
B.001 | B.001 | Rozvaděč NN (R-H) Komplet montáž, dle v.č. D.2.2 Trafostanice | ks |  | 1 | 0
B.002 | B.002 | Trafostanice - komplexní dodávka Součástí dodávky TS jsou 1.1. betonový kiosek 1.2. SUCHÝ transformátor s hlučností DO LIMITU HLUKOVÉ STUDIE a tlumiči vibrací 1.3. vnitřní elektroinstalace a vnitřní uzemnění trafostanice , včetně zemnících průchodek 1.4. skříň fakturačního měření USM 1.5. montáž dodávané technologie, průvodní dokumentace k dodávané technologii 1.6. OPP: dielektrický koberec, boty, rukavice, výstražné tabulky 1.7. doprava na místo určení s asistencí u vykládky a montáží, ale bez zajištění jeřábu cena uvedena za komplet v oddílu C (zde pouze pro koordinaci) | ks |  | 1 | 0
B.003 | B.003 | Zemnící pásek FeZn 30x4 Uložení do výkopů | m |  | 80.04 | 0
B.004 | B.004 | Svorka křížová pro pásek FeZn 30x4 spojování uzemnění TS | ks |  | 30 | 0
B.005 | B.005 | Svorka uzemnění nerez spojovací pro pásek FeZn 30x4 | ks |  | 8 | 0
B.006 | B.006 | Propoje VN - kabely 22-CXEKCY 1x35 Kabely vedeny volně a na příchytkách | m |  | 24.6 | 0
B.007 | B.007 | Propoje NN - kabely AYKY 3x240+120 kabely vedeny volně a na příchytkách | m |  | 14 | 0
B.008 | B.008 | Koncovky kabelové vnitřní VN sada = 3ks jednotlivých koncovek, 1 sada uzpůsobená pro R-VN, druhá pro trafo, přesná spec. Viz D.2.2 Trafostanice | sada |  | 2 | 0
B.009 | B.009 | Kabelové příchytky pro průměry 8-35 mm příchytky pro svislé a zavěšené vedení kabeláže v TS | ks |  | 80 | 0
B.011 | B.011 | Montáž zemnící tyče se svorkou, délka 2m, provedení FeZn | ks |  | 10 | 0
B.012 | B.012 | Montáž kabelů AYKY do 4x240 (včetně) viz situace, viz v.č. C.3 a D.2.2 Trafostanice, do chrániček, vč. Ukončení v rozvaděčích | m |  | 46.8 | 0
B.013 | B.013 | Montáž trubek ochranných plastových tuhých D do 160 mm uložených volně viz situace, ( DVK, DVR 160 ) | m |  | 27.6 | 0
B.014 | B.014 | Montáž zemní spojky kabelů do průřezu 240mm2 kabelová spojka pro kabel AYKY 3x 240+120 | ks |  | 1 | 0
B.014 | B.014 | Utěsnění chrániček, zemních prostupů. | kmpl |  | 1 | 0
Poznámka
Rozvaděč VN není dodávkou této PD - dodává ČEZ, zde pouze pro koordinaci

## 3
Číslo položky | Číselné zatřídění | Popis položky | Měrná jednotka | Jednotková cena v Kč | Počet celkem | Celková cena v Kč
C |  | Silnoproud - specifikace
|  | Cena celkem za oddíl |  |  |  | 0
C.001 | C.001 | Rozvaděč NN (R-H) komplet, dle v.č. D.2.2 Trafostanice | ks |  | 1 | 0
C.002 | C.002 | Trafostanice - komplexní dodávka Součástí dodávky TS jsou 1.1. betonový kiosek 1.2. SUCHÝ transformátor s hlučností do limitu hlukové studie a tlumiči vibrací (viz. TZ + D2.2 Trafostanice 1.3. vnitřní elektroinstalace a vnitřní uzemnění trafostanice 1.4. skříň fakturačního měření USM 1.5. montáž dodávané technologie, průvodní dokumentace k dodávané technologii 1.6. OPP: dielektrický koberec, boty, rukavice, výstražné tabulky 1.7. doprava na místo určení s asistencí u vykládky a montáží, ale bez zajištění jeřábu detaily viz v.č. D2.2 Trafostanice Pozor zejména na certifikaci dle podmínek distributora | ks |  | 1 | 0
C.003 | C.003 | Zemnící pásek FeZn 30x4 Uložení do výkopů | m |  | 80.04 | 0
C.004 | C.004 | Svorka křížová pro pásek FeZn 30x4 spojování uzemnění TS | ks |  | 30 | 0
C.005 | C.005 | Svorka uzemnění SS nerez spojovací pro pásek FeZn 30x4 | ks |  | 8 | 0
C.006 | C.006 | Propoje VN - kabely 22-CXEKCY 1x35 Kabely vedeny volně a na příchytkách | m |  | 24.6 | 0
C.007 | C.007 | Propoje NN - kabely AYKY 3x240+120 kabely vedeny volně a na příchytkách | m |  | 14 | 0
C.008 | C.008 | Koncovky kabelové vnitřní VN sada = 3ks jednotlivých koncovek, 1 sada uzpůsobená pro R-VN, druhá pro trafo, přesná spec. Viz D.2.2 Trafostanice | sada |  | 2 | 0
C.009 | C.009 | Kabelové příchytky pro průměry 8-35 mm příchytky pro svislé a zavěšené vedení kabeláže v TS | ks |  | 80 | 0
C.010 | C.010 | Zemnící tyč se svorkou, délka 2m, provedení FeZn | ks |  | 10 | 0
C.011 | C.011 | Trubka elektroinstalační DVK 160 venktvní trasa kabelu NN, viz situace C.3,viz řery kabelovou trasou | m |  | 27.6 | 0
C.012 | C.012 | Kabel NN - AYKY-J 3x240+120 včetně 5% rezervy na prořez | m |  | 33.6 | 0
C.013 | C.013 | Zemní spojka kabelů do průřezu 240mm2 kabelová spojka pro kabel AYKY - sada | sada |  | 2 | 0
C.014 | C.014 | Ucpávky pro utěsnění chrániček a zemních prosstupů | kmpl |  | 1 | 0

## 4
Číslo položky | Číselné zatřídění | Popis položky | Měrná jednotka | Jednotková cena v Kč | Počet celkem | Celková cena v Kč
D |  | Nátěry
|  | Cena celkem za oddíl |  |  |  | 0
D.001 | D.001 | Nátěry TS TS bude dodána v barevném provedení dle specifikace investora, cena zahrnuta v oddílu C | ks |  | 1 | 0

## 5
Číslo položky | Číselné zatřídění | Popis položky | Měrná jednotka | Jednotková cena v Kč | Počet celkem | Celková cena v Kč
E |  | Ostatní
|  | Cena celkem za oddíl |  |  |  | 0
E.001 | E.001 | Geodetické zaměření zaměření provedeného SO | hod |  | 6 | 0
E.002 | E.002 | Montážní mechanismy obecné požadavky na pomocnou mechanizaci | hod |  | 24 | 0
E.003 | E.003 | Práce v HZS objem HZS dle rozsahu díla | hod |  | 8 | 0
E.004 | E.004 | Výchozí revize dle ČSN výchozí revize dle podmínek TZ | ks |  | 1 | 0
E.005 | E.005 | Jeřáb pro usazení TS zajištění jeřábu pro osazení TS do připraveného základového lože | hod |  | 8 | 0
E.006 | E.006 | Místní provozní předpis TS MPP dle směrnic distributora | ks |  | 1 | 0
E.007 | E.007 | Dokumentace skutečného provedení stavby | ks |  | 1 | 0
E.008 | E.008 | Placená součinnost správce DS | hod |  | 12 | 0
E.009 | E.009 | Geotechnické zkoušky, posudky posouzení výkopku z hlediska vhodnosti pro opětovný zásyp, posouzení únosnosti zeminy z hlediska osazení TS | hod |  | 16 | 0
E.010 | E.010 | Vykácení dřeviny do D20, včetně odstranění pařezu a začištění terénu | ks |  | 1 | 0