## Pokyny pro vyplnění
Pokyny pro vyplnění
Ve všech listech tohoto souboru můžete měnit pouze buňky s modrým pozadím. Jedná se o tyto údaje : - údaje o firmě - jednotkové ceny položek zadané na maximálně dvě desetinná místa

## Stavba
#RTSROZP# | Soupis stavebních prací, dodávek a služeb
| Stavba: |  | K08 | Paravany na ulici Žižkova
| Objekt: |  | SO01 | Paravany
664 | Rozpočet: |  | A | Stavební rozpočet
| Zadavatel | [5 empty] | IČO:
DIČ:
| Projektant: | [5 empty] | IČO:
DIČ:
| Zhotovitel: | [5 empty] | IČO:
DIČ:
Vypracoval:
| Rozpis ceny | [6 empty] | Celkem
HSV | HSV | [6 empty] | 0
PSV | PSV | [6 empty] | 0
MON | MON | [6 empty] | 0
VN | Vedlejší náklady | [6 empty] | 0
ON | Ostatní náklady | [6 empty] | 0
| Celkem | [6 empty] | 0
Rekapitulace daní
| Základ pro sníženou DPH |  |  | 15 | % | 0 |  |  | CZK
| Snížená DPH |  |  | 15 | % | 0 |  |  | CZK
| Základ pro základní DPH |  |  | 21 | % | 0 |  |  | CZK
| Základní DPH |  |  | 21 | % | 0 |  |  | CZK
0 | Zaokrouhlení |  |  |  |  | 0 |  |  | CZK
0 | Cena celkem bez DPH |  |  |  |  | 0 |  |  | CZK
| Cena celkem s DPH |  |  |  |  | 0 |  |  | CZK
|  | v |  |  | dne
|  |  | Za zhotovitele |  |  |  | Za objednatele
Rekapitulace dílčích částí
#CASTI>> | Číslo | Název |  |  | Základ pro sníženou DPH | Základ pro základní DPH | DPH celkem | Cena celkem | %
1 | Stavba |  |  |  | 0 | 0 |  | 0
2 |  | Stavební objekt | [5 empty] | 0
2 | SO01 | Paravany |  |  | 0 | 0 |  | 0
3 | A | Stavební rozpočet |  |  | 0 | 0 |  | 0
| Celkem za stavbu |  |  |  | 0 | 0 | 0 | 0 | 0
Rekapitulace dílů
| Číslo | Název |  |  | Typ dílu |  |  | Celkem | %
| 1 | Zemní práce |  |  | HSV |  |  | 0
| 2 | Základy a zvláštní zakládání |  |  | HSV |  |  | 0
| 5 | Komunikace |  |  | HSV |  |  | 0
| 95 | Dokončovací konstrukce na pozemních stavbách |  |  | HSV |  |  | 0
| 96 | Bourání konstrukcí |  |  | HSV |  |  | 0
| 99 | Staveništní přesun hmot |  |  | HSV |  |  | 0
| VRN | VRN |  |  | HSV |  |  | 0
| 767 | Konstrukce zámečnické |  |  | PSV |  |  | 0
| D96 | Přesuny suti a vybouraných hmot |  |  | PSU |  |  | 0
| Cena celkem | [6 empty] | 0 | 0
Note on D11: Název
Note on D12: Ulice
Note on D13: PSČ
Note on E13: Místo
Note on I11: IČO
Note on I12: DIČ

## VzorPolozky (hidden)
Položkový rozpočet
S:
O:
R:

## SO01 A Pol
Položkový soupis prací a dodávek | [26 empty] | #TypZaznamu#
S: | K08 | Paravany na ulici Žižkova | [24 empty] | STA
O: | SO01 | Paravany | [21 empty] | STA |  |  | OBJ
R: | A | Stavební rozpočet | [24 empty] | ROZ
P.č. | Číslo položky | Název položky | MJ | Množství | Cena / MJ | Celkem | Dodávka | Dodávka celk. | Montáž | Montáž celk. | DPH | Cena s DPH | Hmotnost / MJ | Hmotnost celk.(t) | Dem. hmotnost / MJ | Dem. hmotnost celk.(t) | Ceník | Cen. soustava / platnost | Cenová úroveň | Nhod / MJ | Nhod celk. | Dodavatel | Typ položky
Díl: | 1 | Zemní práce |  |  |  | 0 |  | 0 |  | 0 |  | 0 |  | 0 |  | 1.3 |  |  |  |  | 28 | [5 empty] | DIL
1 | 113106231R00 | Rozebrání vozovek a ploch s jakoukoliv výplní spár v jakékoliv ploše, ze zámkové dlažky, kladených do lože z kameniva | m2 | 5.76 |  | 0 |  | 0 |  | 0 | 21 | 0 | 0 | 0 | 0.225 | 1.3 | 822-1 | RTS 20/ II | RTS 20/ II | 0.142 | 0.82 |  | Práce |  |  |  | POL1_1
|  | s přemístěním hmot na skládku na vzdálenost do 3 m nebo s naložením na dopravní prostředek | [24 empty] | SPI
|  | 9*4*0,40*0,40 |  | 5.76 | [22 empty] | VV | 0
2 | 139601103R00 | Ruční výkop jam, rýh a šachet v hornině 4 | m3 | 3.456 |  | 0 |  | 0 |  | 0 | 21 | 0 | 0 | 0 | 0 | 0 | 800-1 | RTS 20/ II | RTS 20/ II | 4.655 | 16.09 |  | Práce |  |  |  | POL1_1
|  | s přehozením na vzdálenost do 5 m nebo s naložením na ruční dopravní prostředek | [24 empty] | SPI
|  | 9*4*0,40*0,40*0,60 |  | 3.456 | [22 empty] | VV | 0
3 | 162701105R00 | Vodorovné přemístění výkopku z horniny 1 až 4, na vzdálenost přes 9 000 do 10 000 m | m3 | 3.456 |  | 0 |  | 0 |  | 0 | 21 | 0 | 0 | 0 | 0 | 0 | 800-1 | RTS 20/ II | RTS 20/ II | 0.011 | 0.04 |  | Práce |  |  |  | POL1_
|  | po suchu, bez naložení výkopku, avšak se složením bez rozhrnutí, zpáteční cesta vozidla. | [24 empty] | SPI
4 | 162701109R00 | Vodorovné přemístění výkopku příplatek k ceně za každých dalších i započatých 1 000 m přes 10 000 m z horniny 1 až 4 | m3 | 34.56 |  | 0 |  | 0 |  | 0 | 21 | 0 | 0 | 0 | 0 | 0 | 800-1 | RTS 20/ II | RTS 20/ II | 0 | 0 |  | Práce |  |  |  | POL1_
|  | po suchu, bez naložení výkopku, avšak se složením bez rozhrnutí, zpáteční cesta vozidla. | [24 empty] | SPI
|  | 10*3,456 |  | 34.56 | [22 empty] | VV | 0
5 | 162201203R00 | Vodorovné přemístění výkopku z horniny 1 až 4, kolečkem, na vzdálenost do 10 m | m3 | 3.456 |  | 0 |  | 0 |  | 0 | 21 | 0 | 0 | 0 | 0 | 0 | 800-1 | RTS 20/ II | RTS 20/ II | 0.668 | 2.31 |  | Práce |  |  |  | POL1_1
|  | bez naložení, avšak s vyprázdněním nádoby na hromadu nebo do dopravního prostředku, | [24 empty] | SPI
6 | 162201210R00 | Vodorovné přemístění výkopku příplatek za každých dalších 10 m z horniny 1 až 4, kolečkem | m3 | 3.456 |  | 0 |  | 0 |  | 0 | 21 | 0 | 0 | 0 | 0 | 0 | 800-1 | RTS 20/ II | RTS 20/ II | 0.591 | 2.04 |  | Práce |  |  |  | POL1_1
|  | bez naložení, avšak s vyprázdněním nádoby na hromadu nebo do dopravního prostředku, | [24 empty] | SPI
7 | 167101201R00 | Nakládání, skládání, překládání neulehlého výkopku nakládání, skládání, překládání neulehléno výkopku nebo zeminy - ručně z horniny 1 až 4 | m3 | 3.456 |  | 0 |  | 0 |  | 0 | 21 | 0 | 0 | 0 | 0 | 0 | 800-1 | RTS 20/ II | RTS 20/ II | 1.938 | 6.7 |  | Práce |  |  |  | POL1_1
8 | 199000005R00 | Poplatky za skládku zeminy 1- 4, skupina 17 05 04 z Katalogu odpadů | t | 6.2208 |  | 0 |  | 0 |  | 0 | 21 | 0 | 0 | 0 | 0 | 0 | 800-1 | RTS 20/ II | RTS 20/ II | 0 | 0 |  | Práce |  |  |  | POL1_
|  | 3,456*1,8 |  | 6.2208 | [22 empty] | VV | 0
Díl: | 2 | Základy a zvláštní zakládání |  |  |  | 0 |  | 0 |  | 0 |  | 0 |  | 8.73 |  | 0 |  |  |  |  | 1.65 | [5 empty] | DIL
9 | 275313611R00 | Beton základových patek prostý třídy C 16/20 | m3 | 3.456 |  | 0 |  | 0 |  | 0 | 21 | 0 | 2.525 | 8.73 | 0 | 0 | 801-1 | RTS 20/ II | RTS 20/ II | 0.477 | 1.65 |  | Práce |  |  |  | POL1_1
10 | 275313999KR1 | Příplatek za vytvoření díry v betonu pro zástrč | kus | 4 |  | 0 |  | 0 |  | 0 | 21 | 0 | 0 | 0 | 0 | 0 |  | Vlastní | Indiv | 0 | 0 |  | Práce |  |  |  | POL1_
Díl: | 5 | Komunikace |  |  |  | 0 |  | 0 |  | 0 |  | 0 |  | 0.24 |  | 0 |  |  |  |  | 1.9 | [5 empty] | DIL
11 | 596215020R00 | Kladení zámkové dlažby do drtě tloušťka dlažby 60 mm, tloušťka lože 30 mm | m2 | 4.32 |  | 0 |  | 0 |  | 0 | 21 | 0 | 0.05545 | 0.24 | 0 | 0 | 822-1 | RTS 20/ II | RTS 20/ II | 0.44 | 1.9 |  | Práce |  |  |  | POL1_
|  | s provedením lože z kameniva drceného, s vyplněním spár, s dvojitým hutněním a se smetením přebytečného materiálu na krajnici. S dodáním hmot pro lože a výplň spár. | [24 empty] | SPI |  | s provedením lože z kameniva drceného, s vyplněním spár, s dvojitým hutněním a se smetením přebytečného materiálu na krajnici. S dodáním hmot pro lože a výplň spár.
|  | zpětná montáž : 9*4*(0,40*0,40-0,20*0,20) |  | 4.32 | [22 empty] | VV | 0
Díl: | 95 | Dokončovací konstrukce na pozemních stavbách |  |  |  | 0 |  | 0 |  | 0 |  | 0 |  | 0 |  | 0 |  |  |  |  | 20.48 | [5 empty] | DIL
12 | 953981103R00 | Chemické kotvy do betonu, do cihelného zdiva do betonu, hloubky 110 mm, M 12, ampule pro chemickou kotvu | kus | 128 |  | 0 |  | 0 |  | 0 | 21 | 0 | 0 | 0 | 0 | 0 | 801-4 | RTS 20/ II | RTS 20/ II | 0.16 | 20.48 |  | Práce |  |  |  | POL1_
|  | 4*3*4+5*4*4 |  | 128 | [22 empty] | VV | 0
Díl: | 96 | Bourání konstrukcí |  |  |  | 0 |  | 0 |  | 0 |  | 0 |  | 0 |  | 0 |  |  |  |  | 0.5 | [5 empty] | DIL
13 | 979054441R00 | Očištění vybouraných obrubníků, dlaždic dlaždic, desek nebo tvarovek s původním vyplněním spár kamenivem těženým | m2 | 4.32 |  | 0 |  | 0 |  | 0 | 21 | 0 | 0 | 0 | 0 | 0 | 822-1 | RTS 20/ II | RTS 20/ II | 0.115 | 0.5 |  | Práce |  |  |  | POL1_
|  | krajníků, desek nebo panelů od spojovacího materiálu s odklizením a uložením očištěných hmot a spojovacího materiálu na skládku na vzdálenost do 10 m | [24 empty] | SPI |  | krajníků, desek nebo panelů od spojovacího materiálu s odklizením a uložením očištěných hmot a spojovacího materiálu na skládku na vzdálenost do 10 m
Díl: | 99 | Staveništní přesun hmot |  |  |  | 0 |  | 0 |  | 0 |  | 0 |  | 0 |  | 0 |  |  |  |  | 8.41 | [5 empty] | DIL
14 | 999281105R00 | Přesun hmot pro opravy a údržbu objektů pro opravy a údržbu dosavadních objektů včetně vnějších plášťů výšky do 6 m, | t | 8.9659 |  | 0 |  | 0 |  | 0 | 21 | 0 | 0 | 0 | 0 | 0 | 801-4 | RTS 20/ II | RTS 20/ II | 0.9385 | 8.41 |  | Přesun hmot |  |  |  | POL7_
|  | oborů 801, 803, 811 a 812 | [24 empty] | SPI
Díl: | VRN | VRN |  |  |  | 0 |  | 0 |  | 0 |  | 0 |  | 0 |  | 0 |  |  |  |  | 0 | [5 empty] | DIL
15 | 002 | Dílenská a výrobní dokumentace pro odsouhlasení objednatelem | soubor | 1 |  | 0 |  | 0 |  | 0 | 21 | 0 | 0 | 0 | 0 | 0 |  | Vlastní | Indiv | 0 | 0 |  | R-položka |  |  |  | POL12_0
16 | 002 | Mimostaveništní doprava | soubor | 1 |  | 0 |  | 0 |  | 0 | 21 | 0 | 0 | 0 | 0 | 0 |  | Vlastní | Indiv | 0 | 0 |  | Specifikace |  |  |  | POL3_0
17 | 005111020R | Vytyčení stavby | soubor | 1 |  | 0 |  | 0 |  | 0 | 21 | 0 | 0 | 0 | 0 | 0 |  | RTS 20/ II | Indiv | 0 | 0 |  | VRN |  |  |  | POL99_
Díl: | 767 | Konstrukce zámečnické |  |  |  | 0 |  | 0 |  | 0 |  | 0 |  | 0 |  | 0 |  |  |  |  | 204.52 | [5 empty] | DIL
18 | 767995101R00 | Výroba a montáž atypických kovovových doplňků staveb hmotnosti do 5 kg | kg | 16 |  | 0 |  | 0 |  | 0 | 21 | 0 | 0 | 0 | 0 | 0 | 800-767 | RTS 20/ II | RTS 20/ II | 0.43 | 6.88 |  | Práce |  |  |  | POL1_7
|  | Zástrč : 4 |  | 4 | [22 empty] | VV | 0
|  | Panty : 12 |  | 12 | [22 empty] | VV | 0
19 | 767995104R00 | Výroba a montáž atypických kovovových doplňků staveb hmotnosti přes 20 do 50 kg | kg | 1976.3676 |  | 0 |  | 0 |  | 0 | 21 | 0 | 0 | 0 | 0 | 0 | 800-767 | RTS 20/ II | RTS 20/ II | 0.1 | 197.64 |  | Práce |  |  |  | POL1_7
|  | 100x100x4 : 557,4096 |  | 557.4096 | [22 empty] | VV | 0
|  | 60x40x3 : 628,133 |  | 628.133 | [22 empty] | VV | 0
|  | plech Rythmic orchestra : 42,00*12,40 |  | 520.8 | [22 empty] | VV | 0
|  | lemovací profil LE 20x30 : 147,796*1,25 |  | 184.745 | [22 empty] | VV | 0
|  | plech patek a krytek : 85,28 |  | 85.28 | [22 empty] | VV | 0
20 | 767000010 | Zinkování konstrukce | kg | 1976.3676 |  | 0 |  | 0 |  | 0 | 21 | 0 | 0 | 0 | 0 | 0 |  | Vlastní | Indiv | 0 | 0 |  | Práce |  |  |  | POL1_1
21 | 13318001 | Profil dutý svařovaný černý se čtvercovým průřezem, EN 10219 // rozměr 60x40x3 | kg | 628.133 |  | 0 |  | 0 |  | 0 | 21 | 0 | 0 | 0 | 0 | 0 |  | Vlastní | Indiv | 0 | 0 |  | R-položka |  |  |  | POL12_0
|  | 2,10x0,80 : (7*1,12+4*0,60+2*1,90)*4,25*1,1 |  | 65.637 | [22 empty] | VV | 0
|  | 2,30x0,80 : (7*1,12+4*0,60+2*2,10)*4,25*1,1 |  | 67.507 | [22 empty] | VV | 0
|  | 2,90x0,80 : (7*1,12+4*0,60+2*2,70)*4,25*1,1 |  | 73.117 | [22 empty] | VV | 0
|  | 1,90x0,70 : (7*1,12+4*0,50+2*1,70)*4,25*1,1 |  | 61.897 | [22 empty] | VV | 0
|  | 2,30x1,00 : (7*1,12+4*0,80+2*2,10)*4,25*1,1 |  | 71.247 | [22 empty] | VV | 0
|  | 2,30x1,00 : (7*1,12+4*0,80+2*2,10)*4,25*1,1 |  | 71.247 | [22 empty] | VV | 0
|  | 2,50x1,00 : (7*1,12+4*0,80+2*2,30)*4,25*1,1 |  | 73.117 | [22 empty] | VV | 0
|  | 2,30x0,80 : (7*1,12+4*0,60+2*2,10)*4,25*1,1 |  | 67.507 | [22 empty] | VV | 0
|  | 3,30x0,80 : (7*1,12+4*0,60+2*3,10)*4,25*1,1 |  | 76.857 | [22 empty] | VV | 0
22 | 13318001 | Profil dutý svařovaný černý se čtvercovým průřezem, EN 10219 // rozměr 100x100x4 | kg | 557.4096 |  | 0 |  | 0 |  | 0 | 21 | 0 | 0 | 0 | 0 | 0 |  | Vlastní | Indiv | 0 | 0 |  | Specifikace |  |  |  | POL3_0
|  | 9*4*1,20*11,73*1,1 |  | 557.4096 | [22 empty] | VV | 0
23 | 15951100 | Plech děrovaný design Rythmic Orchestra 1000x2000x2 mm | m2 | 42 |  | 0 |  | 0 |  | 0 | 21 | 0 | 0 | 0 | 0 | 0 |  | Vlastní | Indiv | 0 | 0 |  | Specifikace |  |  |  | POL3_0
|  | 8paravanů - dvě tabule, 1paravan - čtyři tabule, jedna tabule rezerva : (8*2+4+1)*1,00*2,00 |  | 42 | [22 empty] | VV | 0
24 | 15951199 | Plech tl. 5mm | kg | 85.28 |  | 0 |  | 0 |  | 0 | 21 | 0 | 0 | 0 | 0 | 0 |  | Vlastní | Indiv | 0 | 0 |  | Specifikace |  |  |  | POL3_
|  | patky sloupků : (4*3+5*4)*0,20*0,20*40*1,3 |  | 66.56 | [22 empty] | VV | 0
|  | vrchy sloupků : 9*4*0,10*0,10*40*1,3 |  | 18.72 | [22 empty] | VV | 0
25 | 28350001 | lemovací profil LE 20x30 | m | 147.796 |  | 0 |  | 0 |  | 0 | 21 | 0 | 0 | 0 | 0 | 0 |  | Vlastní | Indiv | 0 | 0 |  | Specifikace |  |  |  | POL3_0
|  | 2,10x0,80 : (7*1,12+4*0,60+2*1,90)*1,1 |  | 15.444 | [22 empty] | VV | 0
|  | 2,30x0,80 : (7*1,12+4*0,60+2*2,10)*1,1 |  | 15.884 | [22 empty] | VV | 0
|  | 2,90x0,80 : (7*1,12+4*0,60+2*2,70)*1,1 |  | 17.204 | [22 empty] | VV | 0
|  | 1,90x0,70 : (7*1,12+4*0,50+2*1,70)*1,1 |  | 14.564 | [22 empty] | VV | 0
|  | 2,30x1,00 : (7*1,12+4*0,80+2*2,10)*1,1 |  | 16.764 | [22 empty] | VV | 0
|  | 2,30x1,00 : (7*1,12+4*0,80+2*2,10)*1,1 |  | 16.764 | [22 empty] | VV | 0
|  | 2,50x1,00 : (7*1,12+4*0,80+2*2,30)*1,1 |  | 17.204 | [22 empty] | VV | 0
|  | 2,30x0,80 : (7*1,12+4*0,60+2*2,10)*1,1 |  | 15.884 | [22 empty] | VV | 0
|  | 3,30x0,80 : (7*1,12+4*0,60+2*3,10)*1,1 |  | 18.084 | [22 empty] | VV | 0
26 | 54934010R | zástrč branková; l = 180 mm; povrch pozink | kus | 4 |  | 0 |  | 0 |  | 0 | 21 | 0 | 0.0002 | 0 | 0 | 0 | SPCM | RTS 20/ II | RTS 20/ II | 0 | 0 |  | Specifikace |  |  |  | POL3_
|  | 2,10x0,80 : 1 |  | 1 | [22 empty] | VV | 0
|  | 2,30x0,80 : 1 |  | 1 | [22 empty] | VV | 0
|  | 2,90x0,80 : 1 |  | 1 | [22 empty] | VV | 0
|  | 1,90x0,70 : 1 |  | 1 | [22 empty] | VV | 0
27 | 553359001R | profil pro upevnění podkladových hranolů; Al; rozměr 40x60x4000 mm | kus | 12 |  | 0 |  | 0 |  | 0 | 21 | 0 | 0 | 0 | 0 | 0 | SPCM | RTS 20/ II | RTS 20/ II | 0 | 0 |  | Specifikace |  |  |  | POL3_
|  | 2,10x0,80 : 3 |  | 3 | [22 empty] | VV | 0
|  | 2,30x0,80 : 3 |  | 3 | [22 empty] | VV | 0
|  | 2,90x0,80 : 3 |  | 3 | [22 empty] | VV | 0
|  | 1,90x0,70 : 3 |  | 3 | [22 empty] | VV | 0
28 | 998767201R00 | Přesun hmot pro kovové stavební doplňk. konstrukce v objektech výšky do 6 m | % |  |  | 0 |  | 0 |  | 0 | 21 | 0 | 0 | 0 | 0 | 0 | 800-767 | RTS 20/ II | RTS 20/ II | 0 | 0 |  | Přesun hmot |  |  |  | POL7_
|  | 50 m vodorovně | [24 empty] | SPI
Díl: | D96 | Přesuny suti a vybouraných hmot |  |  |  | 0 |  | 0 |  | 0 |  | 0 |  | 0 |  | 0 |  |  |  |  | 1.74 | [5 empty] | DIL
29 | 979082212R00 | Vodorovná doprava suti po suchu s naložením a se složením na vzdálenost do 50 m | t | 1.296 |  | 0 |  | 0 |  | 0 | 21 | 0 | 0 | 0 | 0 | 0 | 822-1 | RTS 20/ II | RTS 20/ II | 0.746 | 0.97 |  | Přesun suti |  |  |  | POL8_
30 | 979087212R00 | Nakládání na dopravní prostředky suti | t | 1.296 |  | 0 |  | 0 |  | 0 | 21 | 0 | 0 | 0 | 0 | 0 | 822-1 | RTS 20/ II | RTS 20/ II | 0.099 | 0.13 |  | Přesun suti |  |  |  | POL8_
|  | pro vodorovnou dopravu | [24 empty] | SPI
31 | 979081111R00 | Odvoz suti a vybouraných hmot na skládku do 1 km | t | 1.296 |  | 0 |  | 0 |  | 0 | 21 | 0 | 0 | 0 | 0 | 0 | 801-3 | RTS 20/ II | RTS 20/ II | 0.49 | 0.64 |  | Přesun suti |  |  |  | POL8_
|  | Včetně naložení na dopravní prostředek a složení na skládku, bez poplatku za skládku. | [24 empty] | POP
32 | 979081121R00 | Odvoz suti a vybouraných hmot na skládku příplatek za každý další 1 km | t | 24.624 |  | 0 |  | 0 |  | 0 | 21 | 0 | 0 | 0 | 0 | 0 | 801-3 | RTS 20/ II | RTS 20/ II | 0 | 0 |  | Přesun suti |  |  |  | POL8_
33 | 979990103R00 | Poplatek za skládku beton do 30x30 cm, skupina 17 01 01 z Katalogu odpadů | t | 1.296 |  | 0 |  | 0 |  | 0 | 21 | 0 | 0 | 0 | 0 | 0 | 801-3 | RTS 20/ II | RTS 20/ II | 0 | 0 |  | Přesun suti |  |  |  | POL8_
[25 empty] | 15 | 21 | DPH
| Celkem |  |  |  |  | 0 | [18 empty] | 0 | 0 | SUM
END
Note on S6: Jedná se o informaci, zda se jedná o položku, která je do rozpočtu zadána z cenové soustavy RTS, nebo vlastní.
Note on T6: Jedná se o název CÚ, která je zadána u položky rozpočtu