## Krycí list
SLEPÝ ROZPOČET
Rozpočet |  | 160719 | VO EF Buriana, Krnov | JKSO
Objekt |  | Název objektu |  | SKP
2019 |  | VO EF Buriana Krnov |  | Měrná jednotka
Stavba |  | Název stavby |  | Počet jednotek
2019 |  | Frýdl |  | Náklady na m.j. | 0
Projektant |  |  |  | Typ rozpočtu
Zpracovatel projektu |  | 0
Objednatel
Dodavatel |  |  |  | Zakázkové číslo | 2019
Rozpočtoval |  |  |  | Počet listů
ROZPOČTOVÉ NÁKLADY
Základní rozpočtové náklady |  |  | Ostatní rozpočtové náklady
| HSV celkem | 0 | Ztížené výrobní podmínky |  | 0
Z | PSV celkem | 0 | Oborová přirážka |  | 0
R | M práce celkem | 0 | Přesun stavebních kapacit |  | 0
N | M dodávky celkem | 0 | Mimostaveništní doprava |  | 0
ZRN celkem |  | 0 | Zařízení staveniště |  | 0
|  |  | Provoz investora |  | 0
HZS |  | 0 | Kompletační činnost (IČD) |  | 0
ZRN+HZS |  | 0 | Ostatní náklady neuvedené |  | 0
ZRN+ost.náklady+HZS |  | 0 | Ostatní náklady celkem |  | 0
Vypracoval |  |  | Za zhotovitele | Za objednatele
Jméno : |  |  | Jméno : | Jméno :
Datum : |  |  | Datum : | Datum :
Podpis : |  |  | Podpis: | Podpis:
Základ pro DPH |  | 21 | % | 0
DPH |  | 21 | % | 0
Základ pro DPH |  | 0 | % | 0
DPH |  | 0 | % | 0
CENA ZA OBJEKT CELKEM |  |  |  | 0
Poznámka :

## Rekapitulace
Stavba : |  | 2019 Frýdl |  |  | Rozpočet : | 160719
Objekt : |  | 2019 VO EF Buriana Krnov |  |  | VO EF Buriana, Krnov
REKAPITULACE STAVEBNÍCH DÍLŮ
| Stavební díl |  | HSV | PSV | Dodávka | Montáž | HZS
M21 | Elektromontáže |  | 0 | 0 | 0 | 0 | 0
M46 | Zemní práce při montážích |  | 0 | 0 | 0 | 0 | 0
| CELKEM OBJEKT |  | 0 | 0 | 0 | 0 | 0
VEDLEJŠÍ ROZPOČTOVÉ NÁKLADY
Název VRN |  |  | Kč | % | Základna |  | Kč
Ztížené výrobní podmínky |  |  |  |  | 0 |  | 0 | 0
Oborová přirážka |  |  |  |  | 0 |  | 0 | 0
Přesun stavebních kapacit |  |  |  |  | 0 |  | 0 | 0
Mimostaveništní doprava |  |  |  |  | 0 |  | 0 | 0
Zařízení staveniště |  |  |  |  | 0 |  | 0 | 1
Provoz investora |  |  |  |  | 0 |  | 0 | 1
Kompletační činnost (IČD) |  |  |  |  | 0 |  | 0 | 2
Rezerva rozpočtu |  |  |  |  | 0 |  | 0 | 2
| CELKEM VRN |  |  |  |  | 0

## Položky
Slepý rozpočet
Stavba : |  | 2019 Frýdl |  | Rozpočet: | 160719
Objekt : |  | 2019 VO EF Buriana Krnov |  | VO EF Buriana, Krnov
P.č. | Číslo položky | Název položky | MJ | množství | cena / MJ | celkem (Kč)
Díl: | M21 | Elektromontáže | [6 empty] | 1
1 | 210010046RZ4 | Trubka ohebná kopodur, uložená volně, 63 mm včetně dodávky trubky | m | 113 |  | 0 |  |  | 2 | 1 | 9 | 9 | 4 | 0 | 0 | 0 | 0 | 0 | 1 | 9 | 0
|  | ochranná trubka pro napájecí kabel, včetně protažení kabelu a uložení, ze země do sloupu |  |  |  |  | ochranná trubka pro napájecí kabel, včetně protažení kabelu a uložení, ze země do sloupu |  | 3
|  | vývody do sloupů:24 |  | 24 |  |  |  | vývody do sloupů:24
|  | ve výkopu:86 |  | 86 |  |  |  | ve výkopu:86
|  | do RVO:3 |  | 3 |  |  |  | do RVO:3
2 | 210040011RZ4 | Stožár ocelový trubkový 5-12 m DEMONTÁŽ | kus | 4 | 0 | 0 |  |  | 2 | 1 | 9 | 9 | 4 | 0 | 0 | 0 | 0 | 0 | 1 | 9 | 0
|  | kompletní demontáž včetně odvozu do sběrny, likvidace všech komponentů, likvidace základu |  |  |  |  | kompletní demontáž včetně odvozu do sběrny, likvidace všech komponentů, likvidace základu |  | 3
3 | 210040011RZ5 | Stožár ocelový trubkový 5-12 m | kus | 4 | 0 | 0 |  |  | 2 | 1 | 9 | 9 | 4 | 0 | 0 | 0 | 0 | 0 | 1 | 9 | 0
|  | osazení sloupu do lože, jeho vycentrování a fixace, montáž světla ve sloupu,výložníku,nulování sloupu, včetně nákladů na autojeřáb, 4m sloup + |  |  |  |  | osazení sloupu do lože, jeho vycentrování a fixace, montáž světla ve sloupu,výložníku,nulování sloupu, včetně nákladů na autojeřáb, 4m sloup + |  | 3
4 | 210100001R00 | Ukončení vodičů v rozvaděči + zapojení do 2,5 mm2 | kus | 48 | 0 | 0 |  |  | 2 | 1 | 9 | 9 | 4 | 0 | 0 | 0 | 0 | 0 | 1 | 9 | 0
|  | veškeré ukončení vodičů a jejich demontáž 3x1,5 CYKY ve sloupech |  |  |  |  | veškeré ukončení vodičů a jejich demontáž 3x1,5 CYKY ve sloupech |  | 3
|  | sloupy:24 |  | 24 |  |  |  | sloupy:24
|  | demontáž:24 |  | 24 |  |  |  | demontáž:24
5 | 210100003R00 | Ukončení vodičů v rozvaděči + zapojení do 16 mm2 | kus | 64 | 0 | 0 |  |  | 2 | 1 | 9 | 9 | 4 | 0 | 0 | 0 | 0 | 0 | 1 | 9 | 0
|  | kompletní spoje včetně veškerých úkonů tímto spojených |  |  |  |  | kompletní spoje včetně veškerých úkonů tímto spojených |  | 3
|  | sloupy:32 |  | 32 |  |  |  | sloupy:32
|  | demontáž:32 |  | 32 |  |  |  | demontáž:32
6 | 210120001R00 | Pojistka závitová do 500V E 27 do 25A včetně pojistky | kus | 4 | 0 | 0 |  |  | 2 | 1 | 9 | 9 | 4 | 0 | 0 | 0 | 0 | 0 | 1 | 9 | 0
|  | ve stožárové svorkovnici |  |  |  |  | ve stožárové svorkovnici |  | 3
7 | 210120313RZ1 | Svodič přepětí T2+T3 včetně dodávky svodiče | kus | 4 | 0 | 0 |  |  | 2 | 1 | 9 | 9 | 4 | 0 | 0 | 0 | 0 | 0 | 1 | 9 | 0
|  | ke světlům VO |  |  |  |  | ke světlům VO |  | 3
8 | 210190001RZ1 | Montáž celoplechových rozvodnic do váhy 20 kg včetně dodávky svorkovnice | kus | 4 | 0 | 0 |  |  | 2 | 1 | 9 | 9 | 4 | 0 | 0 | 0 | 0 | 0 | 1 | 9 | 0
|  | stožárové svorkovnice, |  |  |  |  | stožárové svorkovnice, |  | 3
|  | stožárová sv:4 |  | 4 |  |  |  | stožárová sv:4
9 | 210200010RZ4 | Svítidlo DEMONTÁŽ | kus | 4 | 0 | 0 |  |  | 2 | 1 | 9 | 9 | 4 | 0 | 0 | 0 | 0 | 0 | 1 | 9 | 0
|  | demontáž stávajících LED lamp |  |  |  |  | demontáž stávajících LED lamp |  | 3
10 | 210200013RZ4 | Svítidlo | kus | 4 | 0 | 0 |  |  | 2 | 1 | 9 | 9 | 4 | 0 | 0 | 0 | 0 | 0 | 1 | 9 | 0
|  | kompletní montáž LED lamp |  |  |  |  | kompletní montáž LED lamp |  | 3
11 | 210200013RZ5 | Svítidlo B | kus | 4 | 0 | 0 |  |  | 2 | 1 | 9 | 9 | 4 | 0 | 0 | 0 | 0 | 0 | 1 | 9 | 0
|  | cena včetně recyklačních poplatků |  |  |  |  | cena včetně recyklačních poplatků |  | 3
|  | Svítidlo ... 40W,IP66 IK10, autonomní stmívání 5 st.,+ stožár , vše dle technických podmínek |  |  |  |  | Svítidlo ... 40W,IP66 IK10, autonomní stmívání 5 st.,+ stožár , vše dle technických podmínek |  | 3
12 | 210220002RT2 | Vedení uzemňovací na povrchu FeZn D 10 mm včetně drátu FeZn 10 mm | m | 112 | 0 | 0 |  |  | 2 | 1 | 9 | 9 | 4 | 0 | 0 | 0 | 0 | 0 | 1 | 9 | 0.00105
|  | uložení do výkopu a vyvedení na sloup |  |  |  |  | uložení do výkopu a vyvedení na sloup |  | 3
|  | čistá míra:86 |  | 86 |  |  |  | čistá míra:86
|  | vývody do stožárů:12 |  | 12 |  |  |  | vývody do stožárů:12
|  | prořez:14 |  | 14 |  |  |  | prořez:14
13 | 210220301RT2 | Svorka hromosvodová do 2 šroubů /SS, SZ, SO/ včetně dodávky svorky SS | kus | 12 | 0 | 0 |  |  | 2 | 1 | 9 | 9 | 4 | 0 | 0 | 0 | 0 | 0 | 1 | 9 | 0.00011
|  | veškeré napojení hromosvodné, včetně izolace zemních spojů s dodávkou izolace, včetně napojení sloupů, včetně dokumentace provedení |  |  |  |  | veškeré napojení hromosvodné, včetně izolace zemních spojů s dodávkou izolace, včetně napojení sloupů, včetně dokumentace provedení |  | 3
|  | spojení na stávající uzemnění:4 |  | 4 |  |  |  | spojení na stávající uzemnění:4
|  | vývody na sloupy:8 |  | 8 |  |  |  | vývody na sloupy:8
14 | 210800125RT3 | Kabel CYKY 750 V 3x1,5 mm2 ve sloupu včetně dodávky kabelu 3Cx1,5 | m | 29 | 0 | 0 |  |  | 2 | 1 | 9 | 9 | 4 | 0 | 0 | 0 | 0 | 0 | 1 | 9 | 0.00017
|  | rozvod ve sloupech |  |  |  |  | rozvod ve sloupech |  | 3
|  | včetně prořezu 10% |  |  |  |  | včetně prořezu 10% |  | 3
|  | ve sloupu:24 |  | 24 |  |  |  | ve sloupu:24
|  | prořez:5 |  | 5 |  |  |  | prořez:5
15 | 210810014RT1 | Kabel CYKY-m 750 V 4 žíly,16-25 mm2, volně uložený včetně dodávky kabelu 4x10 mm2 | m | 123 | 0 | 0 |  |  | 2 | 1 | 9 | 9 | 4 | 0 | 0 | 0 | 0 | 0 | 1 | 9 | 0.00093
|  | čistá délka:86 |  | 86 |  |  |  | čistá délka:86
|  | vývody:27 |  | 27 |  |  |  | vývody:27
|  | prořez:10 |  | 10 |  |  |  | prořez:10
16 | 211290001RZ4 | výchozí revize elektro | kus | 1 | 0 | 0 |  |  | 2 | 1 | 9 | 9 | 4 | 0 | 0 | 0 | 0 | 0 | 1 | 9 | 0
|  | kompletní výchozí revize elektro, předání el. |  |  |  |  | kompletní výchozí revize elektro, předání el. |  | 3
17 | 34571158 | Trubka elektroinst. ohebná kopodur 3363 | m | 113 | 0 | 0 |  |  | 2 | 3 | 9 | 34571158 | 3 | 0 | 0 | 0 | 0 | 0 | 3 | 9 | 0.00025
|  | ochranná trubka pro napájecí kabel-vývody ze země |  |  |  |  | ochranná trubka pro napájecí kabel-vývody ze země |  | 3
| Celkem za | M21 Elektromontáže |  |  |  | 0 |  |  | 4 |  |  |  |  | 0 | 0 | 0 | 0 | 0
Díl: | M46 | Zemní práce při montážích | [6 empty] | 1
18 | 460010022R00 | Vytýčení kabelové trasy podél silnice | km | 0.1 | 0 | 0 |  |  | 2 | 1 | 9 | 9 | 4 | 0 | 0 | 0 | 0 | 0 | 1 | 9 | 0
|  | vytyčení kabelových tras |  |  |  |  | vytyčení kabelových tras |  | 3
19 | 460100001R00 | Pouzdrový základ 250x800-1500 mm | kus | 4 | 0 | 0 |  |  | 2 | 1 | 9 | 9 | 4 | 0 | 0 | 0 | 0 | 0 | 1 | 9 | 0.13682
|  | veškeré provedení osazení stožárů, výkop, osazení stožáru, pouzdrový základ, vycentrování, jeřáb,odvoz suti na skládku aj. |  |  |  |  | veškeré provedení osazení stožárů, výkop, osazení stožáru, pouzdrový základ, vycentrování, jeřáb,odvoz suti na skládku aj. |  | 3
20 | 460120002RT1 | Zához jámy, hornina třídy 3 - 4 upěchování a úprava povrchu | kus | 4 | 0 | 0 |  |  | 2 | 1 | 9 | 9 | 4 | 0 | 0 | 0 | 0 | 0 | 1 | 9 | 0
|  | zához jam pro sloupy včetně úpravy po demontovaných sloupech |  |  |  |  | zához jam pro sloupy včetně úpravy po demontovaných sloupech |  | 3
21 | 460200164RT2 | Výkop kabelové rýhy 35/80 cm hor.4 ruční výkop rýhy | m | 92 | 0 | 0 |  |  | 2 | 1 | 9 | 9 | 4 | 0 | 0 | 0 | 0 | 0 | 1 | 9 | 0
|  | veškeré výkopy pro napájecí kabel |  |  |  |  | veškeré výkopy pro napájecí kabel |  | 3
|  | čistá míra:86 |  | 86 |  |  |  | čistá míra:86
|  | rezerva dokopy:6 |  | 6 |  |  |  | rezerva dokopy:6
22 | 460420371RZ1 | Zřízení lože,pro kabel /podél/,zásyp 10 cm lože a zásyp ze štěrkopísku | m | 92 | 0 | 0 |  |  | 2 | 1 | 9 | 9 | 4 | 0 | 0 | 0 | 0 | 0 | 1 | 9 | 0.13822
|  | veškeré práce okolo uložení kabelů a jejich zásypu lože, včetně uložení kanálů |  |  |  |  | veškeré práce okolo uložení kabelů a jejich zásypu lože, včetně uložení kanálů |  | 3
23 | 460490012RT1 | Fólie výstražná z PVC, šířka 33 cm fólie PVC šířka 33 cm | m | 92 | 0 | 0 |  |  | 2 | 1 | 9 | 9 | 4 | 0 | 0 | 0 | 0 | 0 | 1 | 9 | 6e-05
|  | výstražná rudá folie včetně uložení |  |  |  |  | výstražná rudá folie včetně uložení |  | 3
24 | 460570164R00 | Zához rýhy 35/80 cm, hornina třídy 4, se zhutněním | m | 92 | 0 | 0 |  |  | 2 | 1 | 9 | 9 | 4 | 0 | 0 | 0 | 0 | 0 | 1 | 9 | 0
|  | kompletní zához a zhutnění |  |  |  |  | kompletní zához a zhutnění |  | 3
25 | 460921102RZ8 | Zaměření a zobrazení kabel. trasy na pevný bod | kus | 4 | 0 | 0 |  |  | 2 | 1 | 9 | 9 | 4 | 0 | 0 | 0 | 0 | 0 | 1 | 9 | 0
26 | 460961602RZ4 | Zpracování výsledku měření | kus | 4 | 0 | 0 |  |  | 2 | 1 | 9 | 9 | 4 | 0 | 0 | 0 | 0 | 0 | 1 | 9 | 0
| Celkem za | M46 Zemní práce při montážích |  |  |  | 0 |  |  | 4 |  |  |  |  | 0 | 0 | 0 | 0 | 0