## Zadání
ZADÁNÍ S VÝKAZEM VÝMĚR
Stavba: Ulice E.F.Buriana
Objekt: Ulice E.F.Buriana
Objednatel:
Zhotovitel: | [5 empty] | Zpracoval:
Místo: | [5 empty] | Datum: 19. 7. 2019
Č. | KCN | Kód položky | Popis | MJ | Množství celkem | Jednotková cena zadání | Celková cena zadání
1 | 2 | 3 | 4 | 5 | 6 | 7 | 8
|  | HSV | Práce a dodávky HSV
|  | 1 | Zemní práce
44 | 221 | 113106121 | Rozebrání dlažeb z betonových nebo kamenných dlaždic komunikací pro pěší ručně | m2 | 730
|  |  | "rozebrání stávající dlažby " 730 |  | 730
1 | 221 | 113106123 | Rozebrání dlažeb ze zámkových dlaždic komunikací pro pěší ručně | m2 | 155
|  |  | "rozebrání stávající dlažby " 155 |  | 155
2 | 221 | 113107142 | Odstranění podkladu živičného tl 100 mm | m2 | 660
|  |  | "odstranění stavajícího asfaltu" 660 |  | 660
47 | 221 | 113107221 | Odstranění podkladu z kameniva drceného tl 100 mm strojně pl přes 200 m2 | m2 | 530
|  |  | " odstranění podkladu pod chodníkem, v místě nové dlažby 20x20 , pro nové vrstvý" 530 |  | 530
48 | 221 | 113107222 | Odstranění podkladu z kameniva drceného tl 200 mm strojně pl přes 200 m2 | m2 | 200
|  |  | " odstranění podkladu pod chodníkem, v místě dlažební kostky(divadlo) , pro nové vrstvý" 200 |  | 200
46 | 221 | 113107223 | Odstranění podkladu z kameniva drceného tl 300 mm strojně pl přes 200 m2 | m2 | 155
|  |  | " odstranění podkladu pod vjezdem, v místě z kostek , pro nové vrstvý" 155 |  | 155
45 | 221 | 113107224 | Odstranění podkladu z kameniva drceného tl 400 mm strojně pl přes 200 m2 | m2 | 660
|  |  | " odstranění podkladu pod komunikací , v místě z kostek , pro nové vrstvý" 660 |  | 660
4 | 221 | 113201111 | Vytrhání obrub chodníkových ležatých | m | 90
|  |  | "stavající obruba 10cm , výměna za 8cm " 90 |  | 90
5 | 221 | 113201112 | Vytrhání obrub silničních ležatých | m | 235
|  |  | " výměna bet. obrub za žulové 25cm" 205 |  | 205
|  |  | "výtáhnutí obrub u divadla, první hrana " 30 |  | 30
|  |  | Součet |  | 235
6 | 001 | 121101102 | Sejmutí ornice s přemístěním na vzdálenost do 100 m | m3 | 21
|  |  | " v místě zatravnění plocha * výška" 210*0.1 |  | 21
7 | 001 | 122201101 | Odkopávky a prokopávky nezapažené v hornině tř. 3 objem do 100 m3 | m3 | 10
|  |  | "srovnáni terénu" 0.5*20 |  | 10
8 | 001 | 122201109 | Příplatek za lepivost u odkopávek v hornině tř. 1 až 3 | m3 | 2
|  |  | "20%" 10*0.2 |  | 2
11 | 001 | 162301101 | Vodorovné přemístění do 500 m výkopku/sypaniny z horniny tř. 1 až 4 | m3 | 10
|  |  | 10 |  | 10
12 | 001 | 181301102 | Rozprostření ornice tl vrstvy do 150 mm pl do 500 m2 v rovině nebo ve svahu do 1:5 | m2 | 210
|  |  | "sejmutá ornice" 210 |  | 210
13 | 231 | 181411123 | Založení lučního trávníku výsevem plochy do 1000 m2 ve svahu do 1:1 | m2 | 21
|  |  | " plocha zatravnění " 21 |  | 21
14 | 005 | 00572100 | osivo jetelotráva intenzivní víceletá | kg | 1
|  | 5 | Komunikace
15 | 221 | 564851111 | Podklad ze štěrkodrtě ŠD tl 150 mm | m2 | 675
|  |  | "podsyp pod chodník a vjezdy" 530+145 |  | 675
16 | 221 | 564861111 | Podklad ze štěrkodrtě ŠD tl 200 mm | m2 | 850
|  |  | "podsyp pod komunikací,parkoviště a konstrukci chodníku u divadla " 530+120+200 |  | 850
58 | 221 | 567122111 | Podklad ze směsi stmelené cementem SC C 8/10 (KSC I) tl 120 mm | m2 | 145
|  |  | " KSC I v místě v jezdu " 145 |  | 145
57 | 221 | 567122114 | Podklad ze směsi stmelené cementem SC C 8/10 (KSC I) tl 150 mm | m2 | 650
|  |  | " KSC I v místě komunikace,parkování" 530+120 |  | 650
74 | 592 | 59245021 | dlažba skladebná betonová 20x20x6 cm přírodní | m2 | 530
|  |  | "nová dlažba 20x20x6 bez fazetky " 530 |  | 530
75 | 221 | 596811123 | Kladení betonové dlažby komunikací pro pěší do lože z kameniva vel do 0,09 m2 plochy přes 300 m2 | m2 | 530
|  |  | "kladení dlažby 20x20x6 bez fazetky " 530 |  | 530
19 | 221 | 599141111 | Vyplnění spár mezi silničními dílci živičnou zálivkou | m | 20
|  |  | " v místě nařížnutí " 20 |  | 20
|  | 8 | Trubní vedení
60 | 271 | 877315261 | Montáž tvrdého PVC-systém KG DN 160-200 | kus | 2
|  |  | " Prodloužení UVM 5 a 6 " 1+1 |  | 2
61 | 286 | 28611167 | trubka kanalizační PVC DN 200x1000 mm SN 8 | m | 4
|  |  | "Prodloužení potrubí pro UVM 5 a 6. Případě stávajícího připojení DN150, použít na připojení potrubí DN 150! " 2+2 |  | 4
62 | 286 | 28617339 | koleno kanalizace PP KG DN 200x45° | kus | 4
|  |  | " 2x koleno na 1 vpust, případě potřeb při posunu umv 5 a 6 " 2+2 |  | 4
59 | 271 | 895941311 | Zřízení vpusti kanalizační uliční z betonových dílců | kus | 2
|  |  | "Posunutí 2xkrat vpusti UMV5 a 6 " 2 |  | 2
|  | 9 | Ostatní konstrukce a práce, bourání
21 | 221 | 914111111 | Montáž svislé dopravní značky do velikosti 1 m2 objímkami na sloupek nebo konzolu | kus | 6
|  |  | "6ks"6 |  | 6
26 | 221 | 914511112 | Montáž sloupku dopravních značek délky do 3,5 m s betonovým základem a patkou | kus | 4
|  |  | "p4,ip6 2x,ip11a" 4 |  | 4
49 | 583 | 58380004 | obrubník kamenný žulový přímý 250x200mm | m | 220
Hmotnost: 125 kg/bm
|  |  | 30+190 |  | 220
52 | 592 | 59217016 | obrubník betonový chodníkový 1000x80x250mm | m | 90
|  |  | "osazení kolem zatravnění" 90 |  | 90
50 | 583 | 58380446 | obrubník kamenný žulový obloukový R 5-10m 200x250mm | m | 15
|  |  | "oblouky" 15 |  | 15
27 | 404 | 40445225 | sloupek pro dopravní značku Zn D 60mm v 3,5m | kus | 2
|  |  | "P4 a 11Pa - stavající sloupek + upínací svorky. pouze IP2a6"2 |  | 2
28 | 404 | 40445240 | patka pro sloupek Al D 60mm | kus | 4
|  |  | 4 |  | 4
29 | 404 | 40445256 | svorka upínací na sloupek dopravní značky D 60mm | kus | 8
|  |  | "4cedul, 1cedule 2svorky " 8 |  | 8
30 | 221 | 915131112 | Vodorovné dopravní značení přechody pro chodce, šipky, symboly retroreflexní bílá barva | m2 | 9
|  |  | "přechod pro chodce" 9 |  | 9
31 | 221 | 915621111 | Předznačení vodorovného plošného značení | m2 | 9
|  |  | "přechod pro chodce" 9 |  | 9
32 | 221 | 916111122 | Osazení obruby z drobných kostek bez boční opěry do lože z betonu prostého | m | 570
|  |  | "dvojřáděk, jedna řada 285m" 285*2 |  | 570
33 | 583 | 58381007 | kostka dlažební žula drobná 8/10 | m2 | 840
|  |  | "dvojřádek" 57 |  | 57
|  |  | " komunikace - světlá" 530 |  | 530
|  |  | "vjezd " 133 |  | 133
|  |  | "parkovací stání - tmavá " 120 |  | 120
|  |  | Součet |  | 840
55 | 221 | 591211111 | Kladení dlažby z kostek drobných z kamene do lože z kameniva těženého tl 50 mm | m2 | 212
|  |  | 212 |  | 212
53 | 583 | 58381006 | kostka dlažební mozaika řezaná mramor 4/6 | m2 | 212
|  |  | "dlažba u divadla " 200 |  | 200
|  |  | "varovný pas u vjezdu " 12 |  | 12
|  |  | Součet |  | 212
56 | 221 | 591111111 | Kladení dlažby z kostek velkých z kamene do lože z kameniva těženého tl 50 mm | m2 | 783
|  |  | "komunikace,parkoviště,vjezd"783 |  | 783
54 | 583 | 58381008 | kostka dlažební žula velká 15/17 | m2 | 10
|  |  | "dlažba podel vjezdu, rozdělění mezi dlažbou 20x20 a kostkou 8/10" 10 |  | 10
34 | 221 | 916231213 | Osazení chodníkového obrubníku betonového stojatého s boční opěrou do lože z betonu prostého | m | 90
|  |  | "osazení kolem zatravnění" 90 |  | 90
51 | 221 | 916241112 | Osazení obrubníku kamenného ležatého bez boční opěry do lože z betonu prostého | m | 235
|  |  | "osazení žulového obrubníku" 235 |  | 235
35 | 221 | 919735112 | Řezání stávajícího živičného krytu hl do 100 mm | m | 20
|  |  | "naříznutí asfaltu mezi ulicemi E.F.Bruana a Mikulašská" 20 |  | 20
63 | 221 | 966006132 | Odstranění značek dopravních nebo orientačních se sloupky s betonovými patkami | kus | 5
|  |  | "Odstranění 5ks parkovacích značek IP11a s popisem počtem parkovacich míst " 5 |  | 5
64 | 221 | 966006211 | Odstranění svislých dopravních značek ze sloupů, sloupků nebo konzol | kus | 5
|  |  | 5 |  | 5
65 | 404 | 40444230 | značka dopravní svislá FeZn NK 500x500mm | kus | 4
|  |  | " značky 2x IP6 , 2x IP2 " 4 |  | 4
|  | 997 | Přesun sutě
36 | 221 | 997221551 | Vodorovná doprava suti ze sypkých materiálů do 1 km | t | 744.3
|  |  | "asfalt" 660*0.22 |  | 145.2
|  |  | "kamenivo " 530*0.17 |  | 90.1
|  |  | 200*0.29 |  | 58
|  |  | 155*0.44 |  | 68.2
|  |  | 660*0.58 |  | 382.8
|  |  | Součet |  | 744.3
37 | 221 | 997221559 | Příplatek ZKD 1 km u vodorovné dopravy suti ze sypkých materiálů | t | 7443
|  |  | "doprava na vybranou skládku do 10km " 744,300*10 |  | 7443
38 | 221 | 997221561 | Vodorovná doprava suti z kusových materiálů do 1 km | t | 315.3
|  |  | "dlažba do technickych služeb" 730*0.255 + 155*0.26 |  | 226.45
|  |  | "obruba do ts" 90*0.23 + 235*0.29 |  | 88.85
|  |  | Součet |  | 315.3
39 | 221 | 997221569 | Příplatek ZKD 1 km u vodorovné dopravy suti z kusových materiálů | t | 945
|  |  | "Doprava do TS krnov . 3 km " 315*3 |  | 945
40 | 221 | 997221611 | Nakládání suti na dopravní prostředky pro vodorovnou dopravu | t | 1059.6
|  |  | 744,3+315,300 |  | 1059.6
42 | 221 | 997221845 | Poplatek za uložení na skládce (skládkovné) odpadu asfaltového bez dehtu kód odpadu 170 302 | t | 145.2
|  |  | 145,2 |  | 145.2
43 | 221 | 997221855 | Poplatek za uložení na skládce (skládkovné) zeminy a kameniva kód odpadu 170 504 | t | 599.3
|  |  | " kamenivo" 599,1 |  | 599.1
|  |  | "zemina " 0,2 |  | 0.2
|  |  | Součet |  | 599.3
|  | 998 | Přesun hmot
72 | 221 | 998225111 | Přesun hmot pro pozemní komunikace s krytem z kamene, monolitickým betonovým nebo živičným | t | 639.648
|  | VRN | Vedlejší rozpočtové náklady
|  | VRN4 | Inženýrská činnost
66 | 000 | 043194000 | únosnost pláně | kus | 3
|  |  | "3 krát " 3 |  | 3
67 |  | M1 | Zřízení stavěniště |  | 1
|  |  | 1 |  | 1
68 |  | M2 | Odstranění staveníště |  | 1
|  |  | 1 |  | 1
69 |  | M3 | Náklady na přechodné dopravní značení |  | 1
|  |  | 1 |  | 1
70 | R | M4 | Dokumentace skutečného provedení stavby |  | 1
|  |  | 1 |  | 1
71 |  | M5 | Vytýčení inženýrských sítí |  | 4
|  |  | "Vytýčení inženýrských sítí " 1 |  | 1
|  |  | "kontrolní měření v průběhu stavby " 1 |  | 1
|  |  | "zaměření skutečného stavu " 2 |  | 2
|  |  | Součet |  | 4
73 | R | M6 | Ostatní náklady se stavbou |  | 1
|  |  | "čištění vozovky, pomocné práce, atd " 1 |  | 1
Celkem