## List1
Rozpočet: |  | Rekonstrukce bytu - Albrechtická 100 B byt č.9
Objednatel: |  | Město Krnov |  |  | IČO: | 00296139
|  | Hlavní náměsti 96/1 |  |  | DIČ: | CZ00296139
|  | 79401 | Krnov
Zhotovitel: |  |  |  |  | IČO:
DIČ:
Cena celkem bez DPH | [5 empty] | 0
P.č. | Číslo položky | Název položky | MJ | Množství | Cena / MJ | Celkem
Díl: | 3 | Svislé a kompletní konstrukce
1 | 319201311 | Vyrovnání povrchu zdiva maltou tl.do 3 cm | m2 | 5.66 |  | 0
|  | 1,0*1,5 |  | 1.5
|  | 1,6*2,6 |  | 4.16
2 | 342012223 | Příčka SDK tl.100mm,ocel.kce,1x oplášť.,RBI 12,5mm | m2 | 17.916 |  | 0
|  | Nové jádro : (1,6+1,4+0,8+1,6+2,4)*2,6 |  | 20.28
|  | -2.364 |  | -2.364
3 | 342263420 | Osazení revizních dvířek do SDK příček, do 0,50 m2 | kus | 1 |  | 0
4 | 346244313 | Obezdívky van a WC nádržek z desek Ytong tl.100 mm | m2 | 0.7 |  | 0
|  | 1,4*0,5 |  | 0.7
5 | 347013111 | Předstěna SDK,tl.55mm,1xoc.kce CD,1xRB 12,5mm,izol bez dodávky izolace | m2 | 2.08 |  | 0
|  | 0,8*2,6 |  | 2.08
6 | 342264098 | Příplatek k podhledu sádrokart. za plochu do 10 m2 pro plochy 5 - 10 m2 | m2 | 19.996 |  | 0
|  | 17,916+2,08 |  | 19.996
7 | 1 | Revizní dvířka 60x60 bílá | ks | 1 |  | 0
Díl: | 4 | Vodorovné konstrukce
8 | 416021123 | Podhledy SDK, kovová.kce CD. 1x deska RBI 12,5 mm | m2 | 3.84 |  | 0
|  | 1,6*2,4 |  | 3.84
Díl: | 6 | Úpravy povrchu, podlahy
9 | 602011141 | Štuk na stěnách vnitřní Cemix 033, ručně tloušťka vrstvy 2 mm | m2 | 4.16 |  | 0
|  | 1,6*2,6 |  | 4.16
Díl: | 61 | Úpravy povrchů vnitřní
10 | 610991111 | Zakrývání výplní vnitřních otvorů | m2 | 5.85 |  | 0
|  | 2,4*1,5 |  | 3.6
|  | 1,5*1,5 |  | 2.25
11 | 611421231 | Oprava váp.omítek stropů do 10% plochy - štukových po provedení tozvodů elektro | m2 | 35.18 |  | 0
|  | Chodba : 3,5*1,2+1,6*0,8 |  | 5.48
|  | Obývák : 5,5*3,9 |  | 21.45
|  | Kuchyň : 3,3*2,5 |  | 8.25
12 | 612421231 | Oprava vápen.omítek stěn do 10 % pl. - štukových po provedení tozvodů elektro | m2 | 77.018 |  | 0
|  | Chodba : (1,2+3,5+1,2+1,6)*2,6 |  | 19.5
|  | -3.152 |  | -3.152
|  | -2.364 |  | -2.364
|  | Obývák : (5,5*2+3,9*2)*2,6 |  | 48.88
|  | -1.576 |  | -1.576
|  | -3.6 |  | -3.6
|  | Kuchyň : (3,3+2,5*2)*2,6 |  | 21.58
|  | -2.25 |  | -2.25
Díl: | 63 | Podlahy a podlahové konstrukce
13 | 632411104 | Vyrovnávací stěrka Cemix 050, ruční zprac. tl.4 mm | m2 | 16.85 |  | 0
|  | Chodba : 3,5*1,2+1,6*0,8 |  | 5.48
|  | Kuchyň : 3,3*2,5 |  | 8.25
|  | Koupelna : 1,4*1,6 |  | 2.24
|  | WC : 1,1*0,8 |  | 0.88
14 | 632411904 | Penetrace savých podkladů Cemix 0,25 l/m2 | m2 | 16.85 |  | 0
|  | Chodba : 3,5*1,2+1,6*0,8 |  | 5.48
|  | Kuchyň : 3,3*2,5 |  | 8.25
|  | Koupelna : 1,4*1,6 |  | 2.24
|  | WC : 1,1*0,8 |  | 0.88
15 | 632451032 | Vyrovnávací potěr MC 15, v ploše, tl. 30 mm | m2 | 13.73 |  | 0
|  | Chodba : 3,5*1,2+1,6*0,8 |  | 5.48
|  | Kuchyň : 3,3*2,5 |  | 8.25
Díl: | 64 | Výplně otvorů
16 | 642942111 | Osazení zárubní dveřních ocelových, pl. do 2,5 m2 | kus | 2 |  | 0
17 | 55330445 | Zárubeň ocelová S100 600x1970x100 L ZAKO pro sádrokarton, bez drážky, pevně přivařené závěsy | kus | 2 |  | 0
Díl: | 95 | Dokončovací konstrukce na pozemních stavbách
18 | 952901111 | Vyčištění budov o výšce podlaží do 4 m | m2 | 38.3 |  | 0
|  | Chodba : 3,5*1,2+1,6*0,8 |  | 5.48
|  | Obývák : 5,5*3,9 |  | 21.45
|  | Kuchyň : 3,3*2,5 |  | 8.25
|  | Koupelna : 1,4*1,6 |  | 2.24
|  | WC : 1,1*0,8 |  | 0.88
19 | 952977119R00 | Průběžné čištění společných prostor - zametení | hod | 15 |  | 0
Díl: | 96 | Bourání konstrukcí
20 | 965048515 | Broušení betonových povrchů do tl. 5 mm | m2 | 16.85 |  | 0
|  | Chodba : 3,5*1,2+1,6*0,8 |  | 5.48
|  | Kuchyň : 3,3*2,5 |  | 8.25
|  | Koupelna : 1,4*1,6 |  | 2.24
|  | WC : 1,1*0,8 |  | 0.88
21 | 968061125 | Vyvěšení dřevěných dveřních křídel pl. do 2 m2 | kus | 5 |  | 0
22 | 968072455 | Vybourání kovových dveřních zárubní pl. do 2 m2 | m2 | 2.08 |  | 0
|  | 0,8*2,6 |  | 2.08
23 | 974051513 | Frézování drážky do 30x30 mm, zdivo, beton | m | 60 |  | 0
24 | 978011121 | Otlučení omítek vnitřních vápenných stropů do 10 % | m2 | 35.18 |  | 0
|  | Chodba : 3,5*1,2+1,6*0,8 |  | 5.48
|  | Obývák : 5,5*3,9 |  | 21.45
|  | Kuchyň : 3,3*2,5 |  | 8.25
25 | 978013121 | Otlučení omítek vnitřních stěn v rozsahu do 10 % | m2 | 77.018 |  | 0
|  | Chodba : (1,2+3,5+1,2+1,6)*2,6 |  | 19.5
|  | -3.152 |  | -3.152
|  | -2.364 |  | -2.364
|  | Obývák : (5,5*2+3,9*2)*2,6 |  | 48.88
|  | -1.576 |  | -1.576
|  | -3.6 |  | -3.6
|  | Kuchyň : (3,3+2,5*2)*2,6 |  | 21.58
|  | -2.25 |  | -2.25
26 | 978059511 | Odsekání vnitřních obkladů stěn do 1 m2 | m2 | 1.5 |  | 0
|  | 1,0*1,5 |  | 1.5
27 | 460680021 | Průraz zdivem v cihlové zdi tloušťky 15 cm plochy do 0,025 m2 | kus | 3 |  | 0
Díl: | 99 | Staveništní přesun hmot
28 | 999281111 | Přesun hmot pro opravy a údržbu do výšky 25 m | t | 2.4496 |  | 0
Díl: | 711 | Izolace proti vodě
29 | 711212002 | Hydroizolační povlak - nátěr nebo stěrka | m2 | 2.78 |  | 0
|  | Koupelna : 1,6*1,4 |  | 2.24
|  | (1,6*2+1,4*2-0,6)*0,1 |  | 0.54
30 | 711212601 | Těsnicí pás do spoje podlaha - stěna | m | 5.4 |  | 0
|  | Koupelna : (1,6*2+1,4*2-0,6) |  | 5.4
31 | 711212602 | Těsnicí roh vnější, vnitřní do spoje podlaha-stěna | kus | 4 |  | 0
32 | 998711202 | Přesun hmot pro izolace proti vodě, výšky do 12 m | % | 28.0341 |  | 0
Díl: | 712 | Povlakové krytiny
33 | 712990813 | Odstranění násypu nebo nánosu tl. 5 - 10 cm | m2 | 13.73 |  | 0
|  | Chodba : 3,5*1,2+1,6*0,8 |  | 5.48
|  | Kuchyň : 3,3*2,5 |  | 8.25
Díl: | 720 | Zdravotechnická instalace
34 | 7201947774 | Podružný materiál pro ZTI (vyústění, přechodky, hadice) | kpl | 1 |  | 0
Díl: | 721 | Vnitřní kanalizace
35 | 721176101 | Potrubí HT připojovací D 32 x 1,8 mm | m | 5 |  | 0
36 | 721176113 | Potrubí HT odpadní svislé D 50 x 1,8 mm | m | 5 |  | 0
37 | 72145488 | Práce spojené s demontáži rozvodů - voda, kanalizace | hod | 4 |  | 0
38 | 998721202 | Přesun hmot pro vnitřní kanalizaci, výšky do 12 m | % | 56.125 |  | 0
Díl: | 722 | Vnitřní vodovod
39 | 722172311 | Potrubí z PPR, D 20x2,8 mm, PN 16, vč.zed.výpom. | m | 10 |  | 0
40 | 998722202 | Přesun hmot pro vnitřní vodovod, výšky do 12 m | % | 31.7 |  | 0
Díl: | 725 | Zařizovací předměty
41 | 725110811 | Demontáž klozetů splachovacích pro opětovné použití | soubor | 1 |  | 0
42 | 725119305 | Montáž klozetových mís kombinovaných | soubor | 1 |  | 0
43 | 725210821 | Demontáž umyvadel bez výtokových armatur pro opětovné použití | soubor | 1 |  | 0
44 | 725219401 | Montáž umyvadel na šrouby do zdiva - stávajícího | soubor | 1 |  | 0
45 | 725220841 | Demontáž ocelové vany | soubor | 1 |  | 0
46 | 725299101 | Montáž koupelnových doplňků - mýdelníků, držáků ap | soubor | 2 |  | 0
47 | 725823114 | Baterie dřezová stojánková ruční, bez otvír.odpadu standardní | kus | 1 |  | 0
48 | 725823121 | Baterie umyvadlová stoján. ruční, standardní | kus | 1 |  | 0
49 | 725829301 | Montáž baterie umyv.a dřezové stojánkové | kus | 1 |  | 0
50 | 725835113 | Baterie vanová nástěnná ruční, vč. příslušenstvím standardní | soubor | 1 |  | 0
51 | 725860201 | Sifon dřezový HL100, 6/4 ", přípoj myčka, pračka | kus | 1 |  | 0
52 | 725860411 | Koleno připojovací pro pračku a myčku HL 19, G 1" | kus | 1 |  | 0
53 | 726190932 | Výměna vany dl. 1600 mm | kus | 1 |  | 0
54 | 733171140 | Montáž - napojení potrubí na stoupačku | kus | 2 |  | 0
55 | 787911111 | Montáž zrcadla na stěnu, na lepidlo, pl. do 2 m2 | m2 | 0.36 |  | 0
|  | 0,6*0,6 |  | 0.36
56 | 725277101R00 | Demontáž koupelnových doplňků - mýdelníků, držáků, madel apod. | soubor | 5 |  | 0
57 | 725749200R00 | Montáž baterií vanových | kus | 1 |  | 0
58 | 42377000R | Háček plastový bíly | kus | 1 |  | 0
59 | 55421004 | Vana akrylátová Klasik bílá 150x70x41 cm 115 l | kus | 1 |  | 0
60 | 63465124 | Zrcadlo nemontované čiré tl. 4 mm | m2 | 0.36 |  | 0
61 | 998725202 | Přesun hmot pro zařizovací předměty, výšky do 12 m | % | 209.7824 |  | 0
Díl: | 762 | Konstrukce tesařské
62 | 762526811 | Demontáž podlah bez polštářů z dřevotřísky do 2 cm | m2 | 13.73 |  | 0
|  | Chodba : 3,5*1,2+1,6*0,8 |  | 5.48
|  | Kuchyň : 3,3*2,5 |  | 8.25
Díl: | 766 | Konstrukce truhlářské
63 | 766411821 | Demontáž obložení stěn palubkami | m2 | 5.88 |  | 0
|  | 1,2*1,2 |  | 1.44
|  | 2,5*1,2 |  | 3
|  | 1,2*1,2 |  | 1.44
64 | 766411822 | Demontáž podkladových roštů obložení stěn | m2 | 5.88 |  | 0
|  | 1,2*1,2 |  | 1.44
|  | 2,5*1,2 |  | 3
|  | 1,2*1,2 |  | 1.44
65 | 766661112 | Montáž dveří do zárubně,otevíravých 1kř.do 0,8 m | kus | 4 |  | 0
66 | 766812840 | Dodávka nových polic - laminát - sklad,cca 100x40cm včetně konzol | kus | 10 |  | 0
67 | 6 | D+M Odsavač par bílý 630W | kus | 1 |  | 0
68 | 7665488 | Vystěhování bytu - kuchyň. linka, skříň včetně odvozu a poplatku za skládku | kpl | 1 |  | 0
69 | 766872840R00 | D+M nových dveří špíze - laminát bílá včetně madla | kus | 2 |  | 0
70 | 766877115R00 | D+M Kuchyňské linky atyp DL=2400mm | m | 2.4 |  | 0
71 | 61160101 | Dveře vnitřní hladké plné 1kř. 60x197 bílé včetně kování | kus | 2 |  | 0
72 | 61160103 | Dveře vnitřní hladké plné 1kř. 80x197 bílé včetně kování | kus | 1 |  | 0
73 | 61173112 | Dveře vchodové plné palubkové 80x197 cm model A | kus | 1 |  | 0
74 | 998766202 | Přesun hmot pro truhlářské konstr., výšky do 12 m | % | 875.8842 |  | 0
Díl: | 767 | Konstrukce zámečnické
75 | 767137801 | Demontáž příček umakartových, roštu | m2 | 27.04 |  | 0
|  | (2,4+1,6+2,4+0,8+1,6+1,6)*2,6 |  | 27.04
76 | 767137803 | Demontáž příček umakartových, desek do suti | m2 | 30.88 |  | 0
|  | (2,4+1,6+2,4+0,8+1,6+1,6)*2,6 |  | 27.04
|  | 2,4*1,6 |  | 3.84
77 | 767582800 | Demontáž podhledů - roštů | m2 | 3.84 |  | 0
|  | 1,6*2,4 |  | 3.84
78 | 767996801 | Demontáž atypických ocelových konstr. do 50 kg | kg | 30 |  | 0
Díl: | 771 | Podlahy z dlaždic a obklady
79 | 771475014 | Obklad soklíků keram.rovných, tmel,výška 10 cm | m | 3.2 |  | 0
|  | WC : 1,1*2+0,8*2-0,6 |  | 3.2
80 | 771479001 | Řezání dlaždic keramických pro soklíky | m | 3.2 |  | 0
81 | 771575109 | Montáž podlah keram.,hladké, tmel, 30x30 cm | m2 | 3.12 |  | 0
|  | Koupelna : 1,6*1,4 |  | 2.24
|  | WC : 1,1*0,8 |  | 0.88
82 | 771578011 | Spára podlaha - stěna, silikonem | m | 17 |  | 0
|  | Koupelna : 1,6*2+1,4*2-0,8+1,4+1,8*4 |  | 13.8
|  | WC : 1,1*2+0,8*2-0,6 |  | 3.2
83 | 771579791 | Příplatek za plochu podlah keram. do 5 m2 jednotl. | m2 | 3.12 |  | 0
|  | Koupelna : 1,6*1,4 |  | 2.24
|  | WC : 1,1*0,8 |  | 0.88
84 | 771579793 | Příplatek za spárovací hmotu - plošně,keram.dlažba | m2 | 3.12 |  | 0
|  | Koupelna : 1,6*1,4 |  | 2.24
|  | WC : 1,1*0,8 |  | 0.88
85 | 2 | Keramická dlažba 30x30 - předpoklad ceny 550Kč/m2 | m2 | 3.588 |  | 0
|  | Koupelna : 1,6*1,4*1,15 |  | 2.576
|  | WC : 1,1*0,8*1,15 |  | 1.012
86 | 998771202 | Přesun hmot pro podlahy z dlaždic, výšky do 12 m | % | 55.133 |  | 0
Díl: | 775 | Podlahy vlysové a parketové
87 | 775101101 | Vysávání podlah prům.vysavačem,podlahy vlys,parket | m2 | 21.45 |  | 0
|  | Obývák : 5,5*3,9 |  | 21.45
88 | 775599120 | Impregnace podlah vlysových nebo parketových | m2 | 21.45 |  | 0
|  | Obývák : 5,5*3,9 |  | 21.45
89 | 775599141 | Lak dřevěných podlah Bona Novia, Z+2x,přebroušení | m2 | 21.45 |  | 0
|  | Obývák : 5,5*3,9 |  | 21.45
Díl: | 776 | Podlahy povlakové
90 | 776101101 | Vysávání podlah prům.vysavačem pod povlak.podlahy | m2 | 13.73 |  | 0
|  | Chodba : 3,5*1,2+1,6*0,8 |  | 5.48
|  | Kuchyň : 3,3*2,5 |  | 8.25
91 | 776101121 | Provedení penetrace podkladu pod.povlak.podlahy | m2 | 13.73 |  | 0
|  | Chodba : 3,5*1,2+1,6*0,8 |  | 5.48
|  | Kuchyň : 3,3*2,5 |  | 8.25
92 | 776401800 | Demontáž soklíků nebo lišt, pryžových nebo z PVC odstranění a uložení na hromady | m | 29.3 |  | 0
|  | Chodba : 1,2+3,5+1,2+1,6+1,6+2,4-0,8*2 |  | 9.9
|  | Kuchyň : 2,5*2+3,3*2-0,8 |  | 10.8
|  | Koupelna : 1,6*2+1,4*2-0,6 |  | 5.4
|  | WC : 1,1*2+0,8*2-0,6 |  | 3.2
93 | 776421100 | Lepení podlahových soklíků z PVC a vinylu včetně dodávky soklíku PVC | m | 20.7 |  | 0
|  | Chodba : 1,2+3,5+1,2+1,6+1,6+2,4-0,8*2 |  | 9.9
|  | Kuchyň : 2,5*2+3,3*2-0,8 |  | 10.8
94 | 776511820 | Odstranění PVC a koberců lepených s podložkou | m2 | 16.85 |  | 0
|  | Chodba : 3,5*1,2+1,6*0,8 |  | 5.48
|  | Kuchyň : 3,3*2,5 |  | 8.25
|  | Koupelna : 1,4*1,6 |  | 2.24
|  | WC : 1,1*0,8 |  | 0.88
95 | 776521100 | Lepení povlak.podlah z pásů PVC na Chemopren včetně podlahoviny Novoflor standard tl. 1,5 mm | m2 | 13.73 |  | 0
|  | Chodba : 3,5*1,2+1,6*0,8 |  | 5.48
|  | Kuchyň : 3,3*2,5 |  | 8.25
96 | 776981101 | Montáž přechodové, podlahové lišty samolepicí | m | 2 |  | 0
|  | 0,6*2 |  | 1.2
|  | 0.8 |  | 0.8
97 | 776994111 | Svařování povlakových podlah z pásů nebo čtverců včetně svařovací šňůry PVC 1179 | m | 6.865 |  | 0
|  | Chodba : (3,5*1,2+1,6*0,8)*0,5 |  | 2.74
|  | Kuchyň : 3,3*2,5*0,5 |  | 4.125
98 | 776996110 | Napuštění povlakových podlah pastou | m2 | 13.73 |  | 0
|  | Chodba : 3,5*1,2+1,6*0,8 |  | 5.48
|  | Kuchyň : 3,3*2,5 |  | 8.25
99 | 5537000111 | Lišta přechodová Al 30/A lepicí l=93 cm stříbro š 30 mm | kus | 3 |  | 0
100 | 998776201 | Přesun hmot pro podlahy povlakové, výšky do 6 m | % | 131.8438 |  | 0
Díl: | 781 | Obklady keramické
101 | 781419711 | Příplatek k obkladu stěn za plochu do 10 m2 jedntl | m2 | 11.16 |  | 0
|  | Koupelna : (1,6*2+1,4*2-0,6)*1,8 |  | 9.72
|  | Kuchyň : 2,4*0,6 |  | 1.44
102 | 781475116 | Obklad vnitřní stěn keramický, do tmele, 30x30 cm weberfor profiflex (lep),webercolor perfect (sp) | m2 | 11.16 |  | 0
|  | Koupelna : (1,6*2+1,4*2-0,6)*1,8 |  | 9.72
|  | Kuchyň : 2,4*0,6 |  | 1.44
103 | 781479705 | Přípl.za spárovací hmotu-plošně,keram.vnitř.obklad | m2 | 11.16 |  | 0
|  | Koupelna : (1,6*2+1,4*2-0,6)*1,8 |  | 9.72
|  | Kuchyň : 2,4*0,6 |  | 1.44
104 | 781491001 | Montáž lišt k obkladům rohových, koutových i dilatačních | m | 5 |  | 0
|  | 1,8*2+1,4 |  | 5
105 | 3 | Keramický obklad 30x30 - předpoklad ceny 450Kč/m2 | m2 | 12.834 |  | 0
|  | Koupelna : (1,6*2+1,4*2-0,6)*1,8*1,15 |  | 11.178
|  | Kuchyň : 2,4*0,6*1,15 |  | 1.656
106 | 59760720.AR | Lišta obkl/dlažba plast | m | 5 |  | 0
107 | 998781202 | Přesun hmot pro obklady keramické, výšky do 12 m | % | 136.4613 |  | 0
Díl: | 783 | Nátěry
108 | 783424340 | Nátěr syntet. potrubí do DN 50 mm Z+2x +1x email | m | 10 |  | 0
109 | 783225400 | Nátěr syntetický kov. konstr. 2x + 1x email + tmel | m2 | 4.9 |  | 0
|  | (0,8+2*2,1)*(0,15+0,05*2)*2 |  | 2.5
|  | (0,6+2*2,1)*(0,15+0,05*2)*2 |  | 2.4
Díl: | 784 | Malby
110 | 784403801 | Odstranění maleb omytím v místnosti H do 3,8 m | m2 | 112.198 |  | 0
Stěny :
|  | Chodba : (1,2+3,5+1,2+1,6)*2,6 |  | 19.5
|  | -3.152 |  | -3.152
|  | -2.364 |  | -2.364
|  | Obývák : (5,5*2+3,9*2)*2,6 |  | 48.88
|  | -1.576 |  | -1.576
|  | -3.6 |  | -3.6
|  | Kuchyň : (3,3+2,5*2)*2,6 |  | 21.58
|  | -2.25 |  | -2.25
Stropy :
|  | Chodba : 3,5*1,2+1,6*0,8 |  | 5.48
|  | Obývák : 5,5*3,9 |  | 21.45
|  | Kuchyň : 3,3*2,5 |  | 8.25
111 | 784191101 | Penetrace podkladu univerzální Primalex 1x | m2 | 159.84 |  | 0
Stěny :
|  | Chodba : (1,2+3,5+1,2+1,6+1,6+2,4)*2,6 |  | 29.9
|  | Obývák : (5,5*2+3,9*2)*2,6 |  | 48.88
|  | Kuchyň : (3,3*2+2,5*2-0,8)*2,6 |  | 28.08
|  | Koupelna : (1,6*2+1,4*2)*(2,6-1,8) |  | 4.8
|  | WC : (1,1*2+0,8*2)*2,6 |  | 9.88
Stropy :
|  | Chodba : 3,5*1,2+1,6*0,8 |  | 5.48
|  | Obývák : 5,5*3,9 |  | 21.45
|  | Kuchyň : 3,3*2,5 |  | 8.25
|  | Koupelna : 1,6*1,4 |  | 2.24
|  | WC : 1,1*0,8 |  | 0.88
112 | 784195112 | Malba Primalex Standard, bílá, bez penetrace, 2 x | m2 | 159.84 |  | 0
Stěny :
|  | Chodba : (1,2+3,5+1,2+1,6+1,6+2,4)*2,6 |  | 29.9
|  | Obývák : (5,5*2+3,9*2)*2,6 |  | 48.88
|  | Kuchyň : (3,3*2+2,5*2-0,8)*2,6 |  | 28.08
|  | Koupelna : (1,6*2+1,4*2)*(2,6-1,8) |  | 4.8
|  | WC : (1,1*2+0,8*2)*2,6 |  | 9.88
Stropy :
|  | Chodba : 3,5*1,2+1,6*0,8 |  | 5.48
|  | Obývák : 5,5*3,9 |  | 21.45
|  | Kuchyň : 3,3*2,5 |  | 8.25
|  | Koupelna : 1,6*1,4 |  | 2.24
|  | WC : 1,1*0,8 |  | 0.88
113 | 784011111 | Oprášení/ometení podkladu | m2 | 159.84 |  | 0
Stěny :
|  | Chodba : (1,2+3,5+1,2+1,6+1,6+2,4)*2,6 |  | 29.9
|  | Obývák : (5,5*2+3,9*2)*2,6 |  | 48.88
|  | Kuchyň : (3,3*2+2,5*2-0,8)*2,6 |  | 28.08
|  | Koupelna : (1,6*2+1,4*2)*(2,6-1,8) |  | 4.8
|  | WC : (1,1*2+0,8*2)*2,6 |  | 9.88
Stropy :
|  | Chodba : 3,5*1,2+1,6*0,8 |  | 5.48
|  | Obývák : 5,5*3,9 |  | 21.45
|  | Kuchyň : 3,3*2,5 |  | 8.25
|  | Koupelna : 1,6*1,4 |  | 2.24
|  | WC : 1,1*0,8 |  | 0.88
114 | 784011222 | Zakrytí podlah včetně papírové lepenky | m2 | 38.3 |  | 0
Stropy :
|  | Chodba : 3,5*1,2+1,6*0,8 |  | 5.48
|  | Obývák : 5,5*3,9 |  | 21.45
|  | Kuchyň : 3,3*2,5 |  | 8.25
|  | Koupelna : 1,6*1,4 |  | 2.24
|  | WC : 1,1*0,8 |  | 0.88
Díl: | 785 | Tapety
115 | 785411800 | Odstranění tapet lepených papírových do 3,8 m | m2 | 10.66 |  | 0
|  | 0,6*2,6 |  | 1.56
|  | 3,5*2,6 |  | 9.1
Díl: | M21 | Elektromontáže
116 | 210100001 | Ukončení vodičů v rozvaděči + zapojení do 2,5 mm2 | kus | 5 |  | 0
117 | 210100002 | Ukončení vodičů v rozvaděči + zapojení do 6 mm2 | kus | 1 |  | 0
118 | 210110001 | Spínač nástěnný jednopól.- řaz. 1, obyč.prostředí | kus | 5 |  | 0
119 | 210111011 | Zásuvka domovní zapuštěná - provedení 2P+PE včetně dodávky zásuvky a rámečku | kus | 7 |  | 0
120 | 210111014 | Zásuvka domovní zapuštěná - provedení 2x (2P+PE) včetně dodávky zásuvky s natočenou dutin.a rámečku | kus | 9 |  | 0
121 | 210120561 | Jistič jednopólový do 25 A se zapojením | kus | 7 |  | 0
122 | 210191532 | Usazení rozvaděče ER 1.0 +1.1(bez zednických prací | kus | 1 |  | 0
123 | 210200211 | Svítidlo žárovkové stropní přisazené, 1 zdroj | kus | 5 |  | 0
124 | 210800004 | Vodič CYY 6 mm2 uložený pod omítkou | m | 12 |  | 0
125 | 210800666 | Vodič H07V-K (CYA) 6 mm2 uložený v rozvaděčích | m | 1 |  | 0
126 | 210800105 | Kabel CYKY 750 V 3x1,5 mm2 uložený pod omítkou včetně dodávky kabelu | m | 140 |  | 0
127 | 210800106 | Kabel CYKY 750 V 3x2,5 mm2 uložený pod omítkou včetně dodávky kabelu | m | 52 |  | 0
128 | 222260020 | Krabice KU 68 pod omítku + vysekání | kus | 21 |  | 0
129 | 650063611 | Montáž chrániče proudového dvoupólového do 25 A | kus | 1 |  | 0
130 | 2145877558 | Demontáž stávající elektroinstalace | hod | 8 |  | 0
131 | 21548777 | Revize | kpl | 1 |  | 0
132 | 34141303 | Vodič silový pevné uložení CYY 6,0 mm2 | m | 12 |  | 0
133 | 34142157 | Vodič silový pevné uložení CYA 6,00 mm2 | m | 1 |  | 0
134 | 34535400 | Strojek spínače 1pólového Tango 3558-A01340 řaz.1 | kus | 5 |  | 0
135 | 34536490 | Kryt spínače Tango 3558A-A651 | kus | 5 |  | 0
136 | 34536700 | Rámeček pro spínače a zásuvky Tango 3901A-B10 | kus | 5 |  | 0
137 | 345601050000 | Lišta upevňovací 6035-84 | kus | 1 |  | 0
138 | 34571519 | Krabice univerzální z PH KU 68 | kus | 21 |  | 0
139 | 348147770R | Svítidlo žárovkové 60W včetně žárovky | kus | 5 |  | 0
140 | 357377061R | ELEKTRICKÝ ROZVADĚČ 12T NÁSTĚNNÝ | kus | 1 |  | 0
141 | 35822001013 | Jistič do 80 A 1 pól. charakteristika B, LTN-10B-1 | kus | 1 |  | 0
142 | 35822001014 | Jistič do 80 A 1 pól. charakteristika B, LTN-13B-1 | kus | 2 |  | 0
143 | 35822001015 | Jistič do 80 A 1 pól. charakteristika B, LTN-16B-1 | kus | 4 |  | 0
144 | 358890405 | Proudový chránič PF6-25/2/0,03 na DIN lištu | kus | 1 |  | 0
145 | 58541252 | Sádra stavební bilá 5 kg bal. | kg | 30 |  | 0
Díl: | D96 | Přesuny suti a vybouraných hmot
146 | 979086112 | Nakládání nebo překládání suti a vybouraných hmot | t | 6.6196 |  | 0
147 | 979011111 | Svislá doprava suti a vybour. hmot za 2.NP a 1.PP | t | 6.6196 |  | 0
148 | 979081111 | Odvoz suti a vybour. hmot na skládku do 1 km | t | 6.6196 |  | 0
149 | 979081121 | Příplatek k odvozu za každý další 1 km | t | 132.3916 |  | 0
150 | 979082111 | Vnitrostaveništní doprava suti do 10 m | t | 6.6196 |  | 0
151 | 979082121 | Příplatek k vnitrost. dopravě suti za dalších 5 m | t | 19.8587 |  | 0
152 | 979990001 | Poplatek za skládku stavební suti | t | 6.6196 |  | 0
Díl: | ON | Ostatní náklady
153 | 005121 R | Zařízení staveniště | Soubor | 1 |  | 0
154 | 005122 R | Provozní vlivy | Soubor | 1 |  | 0
155 | 005211080R | Bezpečnostní a hygienická opatření na staveništi | Soubor | 1 |  | 0
156 | 00523 R | Zkoušky a revize | Soubor | 1 |  | 0
157 | 144854 | Vzorkování dlažeb, obkladů, pvc, kuchyň linky | Soubor | 1 |  | 0
158 | 41477 | Průběžný úklid společných prostor | Soubor | 1 |  | 0
159 | 4211 | Mimostaveništní doprava materiálu | Soubor | 1 |  | 0
160 | 51444 | Fotodokumentace | Soubor | 1 |  | 0