## List1
Rozpočet: |  | Rekonstrukce bytu - Hlubčická 26 byt č.46
Objednatel: |  | Město Krnov |  |  | IČO: | 00296139
|  | Hlavní náměsti 96/1 |  |  | DIČ: | CZ00296139
|  | 79401 | Krnov
Zhotovitel: |  |  |  |  | IČO:
DIČ:
Cena celkem bez DPH | [5 empty] | 0
Cena celkem vč. DPH 15% | [5 empty] | 0
P.č. | Číslo položky | Název položky | MJ | Množství | Cena / MJ | Celkem
Díl: | 3 | Svislé a kompletní konstrukce
1 | 319201311 | Vyrovnání povrchu zdiva maltou tl.do 3 cm | m2 | 2.78 |  | 0
|  | Kuchyně : 2,3*0,6+(0,8+0,6)*1,0 |  | 2.78
Díl: | 61 | Úpravy povrchů vnitřní
2 | 610991111 | Zakrývání výplní vnitřních otvorů | m2 | 5.4 |  | 0
|  | 1,8*1,8 |  | 3.24
|  | 0,9*2,4 |  | 2.16
3 | 611421231 | Oprava váp.omítek stropů do 10% plochy - štukových po provedení rozvodů elektro | m2 | 34.48 |  | 0
|  | Předsíň : 1,7*1,4 |  | 2.38
|  | Chodba : 1,8*2,9 |  | 5.22
|  | Kuchyně : 2,5*2,7 |  | 6.75
|  | Pokoj 1 : 4,1*3,9 |  | 15.99
|  | Koupelna : 1,8*2,3 |  | 4.14
4 | 612421231 | Oprava vápen.omítek stěn do 10 % pl. - štukových po provedení rozvodů elektro | m2 | 96.282 |  | 0
|  | Předsíň : (1,7*2+1,4*2)*2,7 |  | 16.74
|  | -3.152 |  | -3.152
|  | Chodba : (2,9*2+1,8*2)*2,7 |  | 25.38
|  | -7.88 |  | -7.88
|  | Kuchyň : (2,5*2+2,7*2)*2,7 |  | 28.08
|  | -1.576 |  | -1.576
|  | -1.8 |  | -1.8
|  | Pokoj 1 : (4,1*2+3,9*2)*2,7 |  | 43.2
|  | -2.7 |  | -2.7
|  | -2.16 |  | -2.16
|  | -1.576 |  | -1.576
|  | Koupelna : (1,8*2,3)*0,9 |  | 3.726
Díl: | 95 | Dokončovací konstrukce na pozemních stavbách
5 | 952901111 | Vyčištění budov o výšce podlaží do 4 m | m2 | 34.48 |  | 0
|  | Předsíň : 1,7*1,4 |  | 2.38
|  | Chodba : 1,8*2,9 |  | 5.22
|  | Kuchyně : 2,5*2,7 |  | 6.75
|  | Pokoj 1 : 4,1*3,9 |  | 15.99
|  | Koupelna : 1,8*2,3 |  | 4.14
6 | 952977119R00 | Průběžné čištění společných prostor - zametení | hod | 10 |  | 0
Díl: | 96 | Bourání konstrukcí
7 | 968061125 | Vyvěšení dřevěných dveřních křídel pl. do 2 m2 | kus | 4 |  | 0
8 | 974051513 | Frézování drážky do 30x30 mm, zdivo, beton | m | 62 |  | 0
9 | 978011121 | Otlučení omítek vnitřních vápenných stropů do 10 % | m2 | 34.48 |  | 0
|  | Předsíň : 1,7*1,4 |  | 2.38
|  | Chodba : 1,8*2,9 |  | 5.22
|  | Kuchyně : 2,5*2,7 |  | 6.75
|  | Pokoj 1 : 4,1*3,9 |  | 15.99
|  | Koupelna : 1,8*2,3 |  | 4.14
10 | 978013121 | Otlučení omítek vnitřních stěn v rozsahu do 10 % | m2 | 96.282 |  | 0
|  | Předsíň : (1,7*2+1,4*2)*2,7 |  | 16.74
|  | -3.152 |  | -3.152
|  | Chodba : (2,9*2+1,8*2)*2,7 |  | 25.38
|  | -7.88 |  | -7.88
|  | Kuchyň : (2,5*2+2,7*2)*2,7 |  | 28.08
|  | -1.576 |  | -1.576
|  | -1.8 |  | -1.8
|  | Pokoj 1 : (4,1*2+3,9*2)*2,7 |  | 43.2
|  | -2.7 |  | -2.7
|  | -2.16 |  | -2.16
|  | -1.576 |  | -1.576
|  | Koupelna : (1,8*2,3)*0,9 |  | 3.726
11 | 978059511 | Odsekání vnitřních obkladů stěn do 1 m2 | m2 | 2.78 |  | 0
|  | Kuchyně : 2,3*0,6+(0,8+0,6)*1,0 |  | 2.78
12 | 460680021 | Průraz zdivem v cihlové zdi tloušťky 15 cm plochy do 0,025 m2 | kus | 5 |  | 0
Díl: | 99 | Staveništní přesun hmot
13 | 999281111 | Přesun hmot pro opravy a údržbu do výšky 25 m | t | 0.61053 |  | 0
Díl: | 766 | Konstrukce truhlářské
14 | 766661112 | Montáž dveří do zárubně,otevíravých 1kř.do 0,8 m | kus | 4 |  | 0
15 | 766812840 | Dodávka nových polic - laminát - sklad,cca 100x40cm včetně konzol | kus | 16 |  | 0
16 | 6 | D+M Odsavač par bílý 630W | kus | 1 |  | 0
17 | 7665488 | Vystěhování bytu - kuchyň. linka, skříň včetně odvozu a poplatku za skládku | kpl | 1 |  | 0
18 | 766872840R00 | D+M nových dveří špíze a skříně - laminát bílá včetně madla | kus | 2 |  | 0
19 | 61160103 | Dveře vnitřní hladké plné 1kř. 80x197 bílé včetně kování | kus | 5 |  | 0
20 | 766877115R00 | D+M Kuchyňské linky atyp DL=1800mm | m | 1.8 |  | 0
|  | Lamino barvy dle požadavku invesotra, hrany ABS, : 1,8 |  | 1.8
dolní i horní skříňky, dřez s nástěnnou baterií, :
výškově stavitelné nožky se soklovou lištou. :
- pracovní deska vysokotlaký HPL tl. 38mm, korpus tl. min. 18mm :
- v horní části skříněk počítat s digestoří :
- obkladový panel i pracovní deska v dekoru dřeva (bez rohové lišty) /transparentní tmel :
- dvířka i šuplíky osadit kvalitním systémem pro tlumení :
- zápustné úchyty po celé délce hrany :
- osvětlení led páskem v zafrézované AL liště :
- nerezový dřez (chromnikl) s odkapem 635x500mm (dřez 340x420x160mm) :
- pod dřezem prostor pro uzavřené nádoby na tříděný odpad :
- dřezová baterie nástěnná otočná chrom :
21 | 998766202 | Přesun hmot pro truhlářské konstr., výšky do 12 m | % | 708.93 |  | 0
Díl: | 776 | Podlahy povlakové
22 | 776101101 | Vysávání podlah prům.vysavačem pod povlak.podlahy | m2 | 30.34 |  | 0
|  | Předsíň : 1,7*1,4 |  | 2.38
|  | Chodba : 1,8*2,9 |  | 5.22
|  | Kuchyně : 2,5*2,7 |  | 6.75
|  | Pokoj 1 : 4,1*3,9 |  | 15.99
23 | 776996110 | Napuštění povlakových podlah pastou | m2 | 30.34 |  | 0
|  | Předsíň : 1,7*1,4 |  | 2.38
|  | Chodba : 1,8*2,9 |  | 5.22
|  | Kuchyně : 2,5*2,7 |  | 6.75
|  | Pokoj 1 : 4,1*3,9 |  | 15.99
24 | 998776201 | Přesun hmot pro podlahy povlakové, výšky do 6 m | % | 12.4697 |  | 0
Díl: | 781 | Obklady keramické
25 | 781419711 | Příplatek k obkladu stěn za plochu do 10 m2 jedntl | m2 | 2.78 |  | 0
|  | Kuchyně : 2,3*0,6+(0,8+0,6)*1,0 |  | 2.78
26 | 781411903 | Oprava obkladů z obkladaček porovin. 300x200 po elektro rozvodech | kus | 10 |  | 0
27 | 781475116 | Obklad vnitřní stěn keramický, do tmele, 30x30 cm weberfor profiflex (lep),webercolor perfect (sp) | m2 | 2.78 |  | 0
|  | Kuchyně : 2,3*0,6+(0,8+0,6)*1,0 |  | 2.78
28 | 781479705 | Přípl.za spárovací hmotu-plošně,keram.vnitř.obklad | m2 | 2.78 |  | 0
|  | Kuchyně : 2,3*0,6+(0,8+0,6)*1,0 |  | 2.78
29 | 3 | Keramický obklad 30x30 - předpoklad ceny 450Kč/m2 | m2 | 3.197 |  | 0
Začátek provozního součtu
|  | Kuchyně : 2,3*0,6+(0,8+0,6)*1,0 |  | 2.78
Konec provozního součtu
|  | 2,78*1,15 |  | 3.197
30 | 998781202 | Přesun hmot pro obklady keramické, výšky do 12 m | % | 40.5508 |  | 0
Díl: | 783 | Nátěry
31 | 783112510 | Nátěr olejový OK "A" 2x + 1x email | m2 | 1.2 |  | 0
|  | 0,6*0,6*2 |  | 0.72
|  | 0,4*0,6*2 |  | 0.48
32 | 783424340 | Nátěr syntet. potrubí do DN 50 mm Z+2x +1x email | m | 15 |  | 0
33 | 783225400 | Nátěr syntetický kov. konstr. 2x + 1x email + tmel | m2 | 5 |  | 0
|  | (0,8+2*2,1)*(0,15+0,05*2)*4 |  | 5
Díl: | 784 | Malby
34 | 784403801 | Odstranění maleb omytím v místnosti H do 3,8 m | m2 | 151.606 |  | 0
Strop :
|  | Předsíň : 1,7*1,4 |  | 2.38
|  | Chodba : 1,8*2,9 |  | 5.22
|  | Kuchyně : 2,5*2,7 |  | 6.75
|  | Pokoj 1 : 4,1*3,9 |  | 15.99
|  | Koupelna : 1,8*2,3 |  | 4.14
Stěny :
|  | Předsíň : (1,7*2+1,4*2)*2,7 |  | 16.74
|  | Chodba : (2,9*2+1,8*2)*2,7 |  | 25.38
|  | Kuchyň : (2,5*2+2,7*2)*2,7 |  | 28.08
|  | Pokoj 1 : (4,1*2+3,9*2)*2,7 |  | 43.2
|  | Koupelna : (1,8*2,3)*0,9 |  | 3.726
35 | 784191101 | Penetrace podkladu univerzální Primalex 1x | m2 | 151.606 |  | 0
Strop :
|  | Předsíň : 1,7*1,4 |  | 2.38
|  | Chodba : 1,8*2,9 |  | 5.22
|  | Kuchyně : 2,5*2,7 |  | 6.75
|  | Pokoj 1 : 4,1*3,9 |  | 15.99
|  | Koupelna : 1,8*2,3 |  | 4.14
Stěny :
|  | Předsíň : (1,7*2+1,4*2)*2,7 |  | 16.74
|  | Chodba : (2,9*2+1,8*2)*2,7 |  | 25.38
|  | Kuchyň : (2,5*2+2,7*2)*2,7 |  | 28.08
|  | Pokoj 1 : (4,1*2+3,9*2)*2,7 |  | 43.2
|  | Koupelna : (1,8*2,3)*0,9 |  | 3.726
36 | 784195112 | Malba Primalex Standard, bílá, bez penetrace, 2 x | m2 | 151.606 |  | 0
Strop :
|  | Předsíň : 1,7*1,4 |  | 2.38
|  | Chodba : 1,8*2,9 |  | 5.22
|  | Kuchyně : 2,5*2,7 |  | 6.75
|  | Pokoj 1 : 4,1*3,9 |  | 15.99
|  | Koupelna : 1,8*2,3 |  | 4.14
Stěny :
|  | Předsíň : (1,7*2+1,4*2)*2,7 |  | 16.74
|  | Chodba : (2,9*2+1,8*2)*2,7 |  | 25.38
|  | Kuchyň : (2,5*2+2,7*2)*2,7 |  | 28.08
|  | Pokoj 1 : (4,1*2+3,9*2)*2,7 |  | 43.2
|  | Koupelna : (1,8*2,3)*0,9 |  | 3.726
37 | 784011111 | Oprášení/ometení podkladu | m2 | 151.606 |  | 0
Strop :
|  | Předsíň : 1,7*1,4 |  | 2.38
|  | Chodba : 1,8*2,9 |  | 5.22
|  | Kuchyně : 2,5*2,7 |  | 6.75
|  | Pokoj 1 : 4,1*3,9 |  | 15.99
|  | Koupelna : 1,8*2,3 |  | 4.14
Stěny :
|  | Předsíň : (1,7*2+1,4*2)*2,7 |  | 16.74
|  | Chodba : (2,9*2+1,8*2)*2,7 |  | 25.38
|  | Kuchyň : (2,5*2+2,7*2)*2,7 |  | 28.08
|  | Pokoj 1 : (4,1*2+3,9*2)*2,7 |  | 43.2
|  | Koupelna : (1,8*2,3)*0,9 |  | 3.726
38 | 784011222 | Zakrytí podlah včetně papírové lepenky | m2 | 34.48 |  | 0
|  | Předsíň : 1,7*1,4 |  | 2.38
|  | Chodba : 1,8*2,9 |  | 5.22
|  | Kuchyně : 2,5*2,7 |  | 6.75
|  | Pokoj 1 : 4,1*3,9 |  | 15.99
|  | Koupelna : 1,8*2,3 |  | 4.14
Díl: | M21 | Elektromontáže
39 | 210100001 | Ukončení vodičů v rozvaděči + zapojení do 2,5 mm2 | kus | 6 |  | 0
40 | 210100002 | Ukončení vodičů v rozvaděči + zapojení do 6 mm2 | kus | 1 |  | 0
41 | 210110001 | Spínač nástěnný jednopól.- řaz. 1, obyč.prostředí | kus | 6 |  | 0
42 | 210111011 | Zásuvka domovní zapuštěná - provedení 2P+PE včetně dodávky zásuvky a rámečku | kus | 8 |  | 0
43 | 210111014 | Zásuvka domovní zapuštěná - provedení 2x (2P+PE) včetně dodávky zásuvky s natočenou dutin.a rámečku | kus | 5 |  | 0
44 | 210120561 | Jistič jednopólový do 25 A se zapojením | kus | 7 |  | 0
45 | 210191532 | Usazení rozvaděče ER 1.0 +1.1(bez zednických prací | kus | 1 |  | 0
46 | 210200211 | Svítidlo žárovkové stropní přisazené, 1 zdroj | kus | 5 |  | 0
47 | 210800004 | Vodič CYY 6 mm2 uložený pod omítkou | m | 18 |  | 0
48 | 210800666 | Vodič H07V-K (CYA) 6 mm2 uložený v rozvaděčích | m | 2 |  | 0
49 | 210800105 | Kabel CYKY 750 V 3x1,5 mm2 uložený pod omítkou včetně dodávky kabelu | m | 190 |  | 0
50 | 210800106 | Kabel CYKY 750 V 3x2,5 mm2 uložený pod omítkou včetně dodávky kabelu | m | 70 |  | 0
51 | 210800116 | Kabel CYKY 750 V 5x2,5 mm2 uložený pod omítkou včetně dodávky kabelu | m | 15 |  | 0
52 | 222260020 | Krabice KU 68 pod omítku + vysekání | kus | 19 |  | 0
53 | 650063611 | Montáž chrániče proudového dvoupólového do 25 A | kus | 1 |  | 0
54 | 2145877558 | Demontáž stávající elektroinstalace | hod | 8 |  | 0
55 | 21548777 | Revize | kpl | 1 |  | 0
56 | 34141303 | Vodič silový pevné uložení CYY 6,0 mm2 | m | 18 |  | 0
57 | 34142157 | Vodič silový pevné uložení CYA 6,00 mm2 | m | 2 |  | 0
58 | 34535400 | Strojek spínače 1pólového Tango 3558-A01340 řaz.1 | kus | 6 |  | 0
59 | 34536490 | Kryt spínače Tango 3558A-A651 | kus | 6 |  | 0
60 | 34536700 | Rámeček pro spínače a zásuvky Tango 3901A-B10 | kus | 6 |  | 0
61 | 345601050000 | Lišta upevňovací 6035-84 | kus | 2 |  | 0
62 | 34571519 | Krabice univerzální z PH KU 68 | kus | 19 |  | 0
63 | 348147770R | Svítidlo žárovkové 60W včetně žárovky | kus | 5 |  | 0
64 | 357377061R | ELEKTRICKÝ ROZVADĚČ 12T NÁSTĚNNÝ | kus | 1 |  | 0
65 | 35822001013 | Jistič do 80 A 1 pól. charakteristika B, LTN-10B-1 | kus | 2 |  | 0
66 | 35822001014 | Jistič do 80 A 1 pól. charakteristika B, LTN-13B-1 | kus | 3 |  | 0
67 | 35822001015 | Jistič do 80 A 1 pól. charakteristika B, LTN-16B-1 | kus | 3 |  | 0
68 | 35822003015 | Jistič S203M-B16, 3pólový, 16A/B, 10kA | kus | 1 |  | 0
69 | 358890405 | Proudový chránič PF6-25/2/0,03 na DIN lištu | kus | 1 |  | 0
70 | 58541252 | Sádra stavební bilá 5 kg bal. | kg | 30 |  | 0
Díl: | D96 | Přesuny suti a vybouraných hmot
71 | 979086112 | Nakládání nebo překládání suti a vybouraných hmot | t | 3.978 |  | 0
72 | 979011211 | Svislá doprava suti a vybour. hmot za 2.NP nošením | t | 3.978 |  | 0
73 | 979011219 | Přípl.k svislé dopr.suti za každé další NP nošením | t | 7.956 |  | 0
74 | 979081111 | Odvoz suti a vybour. hmot na skládku do 1 km | t | 3.978 |  | 0
75 | 979081121 | Příplatek k odvozu za každý další 1 km | t | 79.5602 |  | 0
76 | 979082111 | Vnitrostaveništní doprava suti do 10 m | t | 3.978 |  | 0
77 | 979082121 | Příplatek k vnitrost. dopravě suti za dalších 5 m | t | 39.7801 |  | 0
78 | 979990001 | Poplatek za skládku stavební suti | t | 3.978 |  | 0
Díl: | ON | Ostatní náklady
79 | 005121 R | Zařízení staveniště | Soubor | 1 |  | 0
80 | 005122 R | Provozní vlivy | Soubor | 1 |  | 0
81 | 005211080R | Bezpečnostní a hygienická opatření na staveništi | Soubor | 1 |  | 0
82 | 00523 R | Zkoušky a revize | Soubor | 1 |  | 0
83 | 144854 | Vzorkování dlažeb, obkladů, pvc, kuchyň linky | Soubor | 1 |  | 0
84 | 41477 | Průběžný úklid společných prostor | Soubor | 1 |  | 0
85 | 4211 | Mimostaveništní doprava materiálu | Soubor | 1 |  | 0
86 | 51444 | Fotodokumentace | Soubor | 1 |  | 0