## Pokyny pro vyplnění (hidden)
Pokyny pro vyplnění
Ve všech listech tohoto souboru můžete měnit pouze buňky s modrým pozadím. Jedná se o tyto údaje : - údaje o firmě - jednotkové ceny položek zadané na maximálně dvě desetinná místa

## Stavba
#RTSROZP# | Položkový rozpočet stavby
| Stavba: |  |  | Rekonstrukce bytu - SPC M byt č.23
| Objekt: |  |  | Stavební objekt
8656 | Rozpočet: |  |  | Rekonstrukce bytu - SPC M byt č.23
| Objednatel: |  | Město Krnov |  |  |  | IČO: | 00296139
|  |  | Hlavní náměstí 96/1 |  |  |  | DIČ: | CZ00296139
|  |  | 794 01 | Krnov
| Projektant: | [5 empty] | IČO:
DIČ:
| Zhotovitel: | [5 empty] | IČO:
DIČ:
Vypracoval:
Rekapitulace daní
| Základ pro sníženou DPH |  |  | 15 | % | 0 |  |  | CZK
| Snížená DPH |  |  | 15 | % | 0 |  |  | CZK
| Základ pro základní DPH |  |  | 21 | % | 0 |  |  | CZK
| Základní DPH |  |  | 21 | % | 0 |  |  | CZK
| Zaokrouhlení |  |  |  |  | 0 |  |  | CZK
| Cena celkem bez DPH |  |  |  |  | 389326.51 |  |  | CZK
| Cena celkem s DPH |  |  |  |  | 0 |  |  | CZK
|  | v |  |  | dne
|  |  | Za zhotovitele |  |  |  | Za objednatele
Rekapitulace dílčích částí
#CASTI>> | Číslo | Název |  |  | Základ pro sníženou DPH | Základ pro základní DPH | DPH celkem | Cena celkem | %
1 | Stavba |  |  |  | 0 | 389326.51 | 81758.57 | 471085.08 | 100
2 | SO | Stavební objekt |  |  | 0 | 389326.51 | 81758.57 | 471085.08 | 100
3 | 01 | Rekonstrukce bytu - SPC M byt č.23 |  |  | 0 | 389326.51 | 81758.57 | 471085.08 | 100
| Celkem za stavbu |  |  |  | 0 | 389326.51 | 81758.57 | 471085.08 | 100
Note on D11: Název
Note on D12: Ulice
Note on D13: PSČ
Note on E13: Místo
Note on I11: IČO
Note on I12: DIČ

## VzorPolozky (hidden)
Položkový rozpočet
S:
O:
R:

## SO 01 Pol
Položkový rozpočet | [26 empty] | #TypZaznamu#
S: |  | Rekonstrukce bytu - SPC M byt č.23 | [24 empty] | STA
O: |  | Stavební objekt | [21 empty] | STA |  |  | OBJ
R: |  | Rekonstrukce bytu - SPC M byt č.23 | [24 empty] | ROZ
P.č. | Číslo položky | Název položky | MJ | Množství | Cena / MJ | Celkem | Dodávka | Dodávka celk. | Montáž | Montáž celk. | DPH | Cena s DPH | Hmotnost / MJ | Hmotnost celk.(t) | Dem. hmotnost / MJ | Dem. hmotnost celk.(t) | Ceník | Cen. soustava / platnost | Cenová úroveň | Nhod / MJ | Nhod celk. | Dodavatel | Typ položky
Díl: | 3 | Svislé a kompletní konstrukce |  |  |  | 0 |  | 6590.19 |  | 6589.02 |  | 0 |  | 0.82 |  | 0 |  |  |  |  | 13.55 | [5 empty] | DIL
1 | 342263410 | Osazení revizních dvířek do příček, do 0,25 m2 | kus | 1 |  | 0 | 7.79 | 7.79 | 473.71 | 473.71 | 21 | 0 | 0.00016 | 0 | 0 | 0 |  | RTS 21/ II | RTS 21/ II | 0.94 | 0.94 |  | Práce |  |  |  | POL1_
|  | Koupelna vana : 1 |  | 1 | [22 empty] | VV | 0
2 | 342263420 | Osazení revizních dvířek do SDK příček, do 0,50 m2 | kus | 1 |  | 0 | 8.81 | 8.81 | 511.19 | 511.19 | 21 | 0 | 0.00024 | 0 | 0 | 0 |  | RTS 21/ II | RTS 21/ I | 1.04 | 1.04 |  | Práce |  |  |  | POL1_
|  | WC : 1 |  | 1 | [22 empty] | VV | 0
3 | 342255024 | Příčky z desek Ytong tl. 10 cm desky P 2 - 500, 599 x 249 x 100 mm | m2 | 7.529 |  | 0 | 490.43 | 3692.45 | 243.57 | 1833.84 | 21 | 0 | 0.07471 | 0.56 | 0 | 0 |  | RTS 21/ II | RTS 20/ II | 0.52915 | 3.98 |  | Práce |  |  |  | POL1_
|  | Zazdívka dveří : 0,7*1,97 |  | 1.379 | [22 empty] | VV | 0
|  | Předstěna pro rozvody potrubí v koupelně : 4,1*1,5 |  | 6.15 | [22 empty] | VV | 0
4 | 342948111 | Ukotvení příček k cihel.konstr. kotvami na hmožd. | m | 6.94 |  | 0 | 22.62 | 156.98 | 104.38 | 724.4 | 21 | 0 | 0.00102 | 0.01 | 0 | 0 |  | RTS 21/ II | RTS 20/ II | 0.223 | 1.55 |  | Práce |  |  |  | POL1_
|  | 1,97*2 |  | 3.94 | [22 empty] | VV | 0
|  | 1,5*2 |  | 3 | [22 empty] | VV | 0
5 | 346244313 | Obezdívky van a WC nádržek z desek Ytong tl.100 mm | m2 | 3 |  | 0 | 473.03 | 1419.09 | 371.97 | 1115.91 | 21 | 0 | 0.07392 | 0.22 | 0 | 0 |  | RTS 21/ II | RTS 21/ II | 0.777 | 2.33 |  | Práce |  |  |  | POL1_
|  | (1,8+0,7)*2*0,6 |  | 3 | [22 empty] | VV | 0
6 | 347013111 | Předstěna SDK,tl.55mm,1xoc.kce CD,1xRB 12,5mm,izol bez dodávky izolace | m2 | 2.25 |  | 0 | 173.81 | 391.07 | 454.19 | 1021.93 | 21 | 0 | 0.01147 | 0.03 | 0 | 0 |  | RTS 21/ II | RTS 20/ II | 0.85 | 1.91 |  | Práce |  |  |  | POL1_
|  | WC stoupačka : 0,9*2,5 |  | 2.25 | [22 empty] | VV | 0
7 | 342264098 | Příplatek k podhledu sádrokart. za plochu do 10 m2 pro plochy 5 - 10 m2 | m2 | 6.44 |  | 0 | 0 | 0 | 141 | 908.04 | 21 | 0 | 0 | 0 | 0 | 0 |  | RTS 21/ II | RTS 21/ II | 0.28 | 1.8 |  | Práce |  |  |  | POL1_
|  | Chodba : 1,4*4,6 |  | 6.44 | [22 empty] | VV | 0
8 | 28349052 | Dvířka vanová 200 x 200 mm | kus | 1 |  | 0 | 104 | 104 | 0 | 0 | 21 | 0 | 0.0006 | 0 | 0 | 0 | SPCM | RTS 21/ II | RTS 21/ II | 0 | 0 |  | Specifikace |  |  |  | POL3_
9 | 553476598 | Dvířka revizní do SDK 600x600 mm,tl.12,5 mm suché prostředí | kus | 1 |  | 0 | 810 | 810 | 0 | 0 | 21 | 0 | 0.0046 | 0 | 0 | 0 | SPCM | RTS 21/ II | RTS 21/ II | 0 | 0 |  | Specifikace |  |  |  | POL3_
Díl: | 4 | Vodorovné konstrukce |  |  |  | 0 |  | 2169.38 |  | 3343.26 |  | 0 |  | 0.08 |  | 0 |  |  |  |  | 6.12 | [5 empty] | DIL
10 | 416021123 | Podhledy SDK, kovová.kce CD. 1x deska RBI 12,5 mm | m2 | 6.44 |  | 0 | 336.86 | 2169.38 | 519.14 | 3343.26 | 21 | 0 | 0.01201 | 0.08 | 0 | 0 |  | RTS 21/ II | RTS 21/ II | 0.95 | 6.12 |  | Práce |  |  |  | POL1_
|  | Chodba : 1,4*4,6 |  | 6.44 | [22 empty] | VV | 0
Díl: | 6 | Úpravy povrchu, podlahy |  |  |  | 0 |  | 54.52 |  | 253.48 |  | 0 |  | 0.01 |  | 0 |  |  |  |  | 0.55 | [5 empty] | DIL
11 | 602011141 | Štuk na stěnách vnitřní Cemix 033, ručně tloušťka vrstvy 4 mm | m2 | 2.2 |  | 0 | 24.78 | 54.52 | 115.22 | 253.48 | 21 | 0 | 0.0049 | 0.01 | 0 | 0 |  | RTS 21/ II | RTS 20/ II | 0.25 | 0.55 |  | Práce |  |  |  | POL1_
|  | Zazdění dveří : 1,0*2,2 |  | 2.2 | [22 empty] | VV | 0
Díl: | 61 | Úpravy povrchů vnitřní |  |  |  | 0 |  | 6018.47 |  | 29610.73 |  | 0 |  | 2.94 |  | 0 |  |  |  |  | 59.54 | [5 empty] | DIL
12 | 610991111 | Zakrývání výplní vnitřních otvorů | m2 | 5.6 |  | 0 | 13.56 | 75.94 | 33.04 | 185.02 | 21 | 0 | 4e-05 | 0 | 0 | 0 |  | RTS 21/ II | RTS 20/ II | 0.078 | 0.44 |  | Práce |  |  |  | POL1_
|  | 2,0*1,4*2 |  | 5.6 | [22 empty] | VV | 0
13 | 611421331 | Oprava váp.omítek stropů do 30% plochy - štukových po provedení rozvodů elektro | m2 | 30.42 |  | 0 | 34.17 | 1039.45 | 194.33 | 5911.52 | 21 | 0 | 0.01768 | 0.54 | 0 | 0 |  | RTS 21/ II | RTS 21/ II | 0.38716 | 11.78 |  | Práce |  |  |  | POL1_
|  | Koupelna : 1,9*2,1 |  | 3.99 | [22 empty] | VV | 0
|  | WC : 0,9*1,2 |  | 1.08 | [22 empty] | VV | 0
|  | Komora : 1,4*0,7 |  | 0.98 | [22 empty] | VV | 0
|  | Pokoj : 5,0*3,25 |  | 16.25 | [22 empty] | VV | 0
|  | Kuchyň : 2,9*2,8 |  | 8.12 | [22 empty] | VV | 0
14 | 612421626 | Omítka vnitřní zdiva, MVC, hladká | m2 | 18 |  | 0 | 43.02 | 774.36 | 288.48 | 5192.64 | 21 | 0 | 0.04414 | 0.79 | 0 | 0 |  | RTS 21/ II | RTS 21/ II | 0.6 | 10.8 |  | Práce |  |  |  | POL1_
|  | Obklady koupelna : (1,9*2+4,1*2)*1,5 |  | 18 | [22 empty] | VV | 0
15 | 612421331 | Oprava vápen.omítek stěn do 30 % pl. - štukových po provedení rozvodů elektro | m2 | 100.143 |  | 0 | 30.64 | 3068.38 | 168.86 | 16910.15 | 21 | 0 | 0.01574 | 1.58 | 0 | 0 |  | RTS 21/ II | RTS 21/ II | 0.33481 | 33.53 |  | Práce |  |  |  | POL1_
|  | Chodba : (1,4*2+4,6*2)*2,5 |  | 30 | [22 empty] | VV | 0
|  | -0,9*1,97 |  | -1.773 | [22 empty] | VV | 0
|  | -0,6*1,97*3 |  | -3.546 | [22 empty] | VV | 0
|  | -1,3*1,97 |  | -2.561 | [22 empty] | VV | 0
|  | Koupelna : (1,9*2+2,1*2)*(2,5-2,1) |  | 3.2 | [22 empty] | VV | 0
|  | WC : (0,9+1,2*2)*2,5 |  | 8.25 | [22 empty] | VV | 0
|  | -0,6*1,97 |  | -1.182 | [22 empty] | VV | 0
|  | Komora : (1,4*2+0,7*2)*2,5 |  | 10.5 | [22 empty] | VV | 0
|  | -0,6*1,97 |  | -1.182 | [22 empty] | VV | 0
|  | Pokoj : (5,0*2+3,25*2)*2,5 |  | 41.25 | [22 empty] | VV | 0
|  | -0,8*1,97 |  | -1.576 | [22 empty] | VV | 0
|  | -1,3*1,97 |  | -2.561 | [22 empty] | VV | 0
|  | -2,0*1,4 |  | -2.8 | [22 empty] | VV | 0
|  | Kuchyň : (2,9*2+2,8*2)*2,5 |  | 28.5 | [22 empty] | VV | 0
|  | -0,8*1,97 |  | -1.576 | [22 empty] | VV | 0
|  | -2,0*1,4 |  | -2.8 | [22 empty] | VV | 0
16 | 612423531 | Omítka rýh stěn vápenná šířky do 15 cm, štuková | m2 | 0.2 |  | 0 | 147.57 | 29.51 | 898.43 | 179.69 | 21 | 0 | 0.0585 | 0.01 | 0 | 0 |  | RTS 21/ II | RTS 20/ II | 1.869 | 0.37 |  | Práce |  |  |  | POL1_
|  | Rozvody v koupelně : 2,0*0,10 |  | 0.2 | [22 empty] | VV | 0
17 | 612481211 | Montáž výztužné sítě(perlinky)do stěrky-vnit.stěny včetně výztužné sítě a stěrkového tmelu Cemix | m2 | 2.2 |  | 0 | 84.48 | 185.86 | 180.02 | 396.04 | 21 | 0 | 0.00361 | 0.01 | 0 | 0 |  | RTS 21/ II | RTS 20/ II | 0.362 | 0.8 |  | Práce |  |  |  | POL1_
|  | Zazdění dveří : 1,0*2,2 |  | 2.2 | [22 empty] | VV | 0
18 | 632411904 | Penetrace savých podkladů Cemix 0,25 l/m2 | m2 | 20.2 |  | 0 | 41.83 | 844.97 | 41.37 | 835.67 | 21 | 0 | 0.00026 | 0.01 | 0 | 0 |  | RTS 21/ II | RTS 21/ II | 0.09 | 1.82 |  | Práce |  |  |  | POL1_
|  | Obklady koupelna : (1,9*2+4,1*2)*1,5 |  | 18 | [22 empty] | VV | 0
|  | Zazdění dveří : 1,0*2,2 |  | 2.2 | [22 empty] | VV | 0
Díl: | 63 | Podlahy a podlahové konstrukce |  |  |  | 0 |  | 11514.52 |  | 5192.67 |  | 0 |  | 0.44 |  | 0 |  |  |  |  | 10.85 | [5 empty] | DIL
19 | 632411104 | Vyrovnávací stěrka Cemix 050, ruční zprac. tl.4 mm | m2 | 12.49 |  | 0 | 131.35 | 1640.56 | 122.15 | 1525.65 | 21 | 0 | 0.007 | 0.09 | 0 | 0 |  | RTS 21/ II | RTS 21/ II | 0.254 | 3.17 |  | Práce |  |  |  | POL1_
|  | Chodba : 1,4*4,6 |  | 6.44 | [22 empty] | VV | 0
|  | WC : 1,2*0,9 |  | 1.08 | [22 empty] | VV | 0
|  | Koupelna : 1,9*2,1 |  | 3.99 | [22 empty] | VV | 0
|  | Komora : 1,4*0,7 |  | 0.98 | [22 empty] | VV | 0
20 | 632411904 | Penetrace savých podkladů Cemix 0,25 l/m2 | m2 | 12.49 |  | 0 | 41.83 | 522.46 | 41.37 | 516.71 | 21 | 0 | 0.00026 | 0 | 0 | 0 |  | RTS 21/ II | RTS 21/ II | 0.09 | 1.12 |  | Práce |  |  |  | POL1_
|  | Chodba : 1,4*4,6 |  | 6.44 | [22 empty] | VV | 0
|  | WC : 1,2*0,9 |  | 1.08 | [22 empty] | VV | 0
|  | Koupelna : 1,9*2,1 |  | 3.99 | [22 empty] | VV | 0
|  | Komora : 1,4*0,7 |  | 0.98 | [22 empty] | VV | 0
21 | 632419108 | Samonivelač. stěrka na dřevěné podlahy, ruční zpracování tl.8 mm, včetně penetrace a tmelení spár | m2 | 24.37 |  | 0 | 383.73 | 9351.5 | 129.27 | 3150.31 | 21 | 0 | 0.01428 | 0.35 | 0 | 0 |  | RTS 21/ II | RTS 21/ II | 0.269 | 6.56 |  | Práce |  |  |  | POL1_
|  | Pokoj : 5,0*3,25 |  | 16.25 | [22 empty] | VV | 0
|  | Kuchyň : 2,9*2,8 |  | 8.12 | [22 empty] | VV | 0
Díl: | 95 | Dokončovací konstrukce na pozemních stavbách |  |  |  | 0 |  | 231.28 |  | 5636.63 |  | 0 |  | 0 |  | 0 |  |  |  |  | 12.21 | [5 empty] | DIL
22 | 952901111 | Vyčištění budov o výšce podlaží do 4 m | m2 | 36.86 |  | 0 | 1.44 | 53.08 | 117.06 | 4314.83 | 21 | 0 | 4e-05 | 0 | 0 | 0 |  | RTS 21/ II | RTS 20/ II | 0.308 | 11.35 |  | Práce |  |  |  | POL1_
|  | Chodba : 1,4*4,6 |  | 6.44 | [22 empty] | VV | 0
|  | Koupelna : 1,9*2,1 |  | 3.99 | [22 empty] | VV | 0
|  | WC : 0,9*1,2 |  | 1.08 | [22 empty] | VV | 0
|  | Komora : 1,4*0,7 |  | 0.98 | [22 empty] | VV | 0
|  | Pokoj : 5,0*3,25 |  | 16.25 | [22 empty] | VV | 0
|  | Kuchyň : 2,9*2,8 |  | 8.12 | [22 empty] | VV | 0
23 | 952977119R00 | Průběžné čištění společných prostor - zametení | hod | 10 |  | 0 | 17.82 | 178.2 | 132.18 | 1321.8 | 21 | 0 | 0.0002 | 0 | 0 | 0 |  | Vlastní | Indiv | 0.086 | 0.86 |  | Práce |  |  |  | POL1_
Díl: | 96 | Bourání konstrukcí |  |  |  | 0 |  | 992.92 |  | 24571.37 |  | 0 |  | 0.03 |  | 3.5 |  |  |  |  | 60.15 | [5 empty] | DIL
24 | 965048150 | Dočištění povrchu po vybourání dlažeb, tmel do 50% | m2 | 5.07 |  | 0 | 0 | 0 | 59.5 | 301.67 | 21 | 0 | 0 | 0 | 0.00175 | 0.01 |  | RTS 21/ II | RTS 21/ II | 0.165 | 0.84 |  | Práce |  |  |  | POL1_
|  | Koupelna : 1,9*2,1 |  | 3.99 | [22 empty] | VV | 0
|  | WC : 1,2*0,9 |  | 1.08 | [22 empty] | VV | 0
25 | 965048515 | Broušení betonových povrchů do tl. 5 mm | m2 | 12.49 |  | 0 | 0 | 0 | 310 | 3871.9 | 21 | 0 | 0 | 0 | 0.0126 | 0.16 |  | RTS 21/ II | RTS 20/ II | 0.33 | 4.12 |  | Práce |  |  |  | POL1_
|  | Chodba : 1,4*4,6 |  | 6.44 | [22 empty] | VV | 0
|  | Koupelna : 1,9*2,1 |  | 3.99 | [22 empty] | VV | 0
|  | WC : 0,9*1,2 |  | 1.08 | [22 empty] | VV | 0
|  | Komora : 1,4*0,7 |  | 0.98 | [22 empty] | VV | 0
26 | 965081713 | Bourání dlažeb keramických tl.10 mm, nad 1 m2 | m2 | 5.07 |  | 0 | 0 | 0 | 64.7 | 328.03 | 21 | 0 | 0 | 0 | 0.02 | 0.1 |  | RTS 21/ II | RTS 20/ II | 0.147 | 0.75 |  | Práce |  |  |  | POL1_
|  | Koupelna : 1,9*2,1 |  | 3.99 | [22 empty] | VV | 0
|  | WC : 1,2*0,9 |  | 1.08 | [22 empty] | VV | 0
27 | 965081702 | Bourání soklíků z dlažeb keramických | m | 2.7 |  | 0 | 0 | 0 | 25.7 | 69.39 | 21 | 0 | 0 | 0 | 0.0004 | 0 |  | RTS 21/ II | RTS 20/ II | 0.07 | 0.19 |  | Práce |  |  |  | POL1_
|  | WC : 0,9+1,2*2-0,6 |  | 2.7 | [22 empty] | VV | 0
28 | 968061125 | Vyvěšení dřevěných dveřních křídel pl. do 2 m2 | kus | 6 |  | 0 | 0 | 0 | 17.6 | 105.6 | 21 | 0 | 0 | 0 | 0 | 0 |  | RTS 21/ II | RTS 21/ II | 0.05 | 0.3 |  | Práce |  |  |  | POL1_
29 | 968072455 | Vybourání kovových dveřních zárubní pl. do 2 m2 | m2 | 2.758 |  | 0 | 31.09 | 85.75 | 367.41 | 1013.32 | 21 | 0 | 0.00117 | 0 | 0.076 | 0.21 |  | RTS 21/ II | RTS 21/ II | 0.939 | 2.59 |  | Práce |  |  |  | POL1_
|  | 0,6*1,97 |  | 1.182 | [22 empty] | VV | 0
|  | 0,8*1,97 |  | 1.576 | [22 empty] | VV | 0
30 | 974031132 | Vysekání rýh ve zdi cihelné 5 x 7 cm | m | 1 |  | 0 | 11.3 | 11.3 | 95.2 | 95.2 | 21 | 0 | 0.00049 | 0 | 0.006 | 0.01 |  | RTS 21/ II | RTS 20/ II | 0.274 | 0.27 |  | Práce |  |  |  | POL1_
31 | 974031154 | Vysekání rýh ve zdi cihelné 10 x 15 cm | m | 1.2 |  | 0 | 13.06 | 15.67 | 151.94 | 182.33 | 21 | 0 | 0.00049 | 0 | 0.027 | 0.03 |  | RTS 21/ II | RTS 21/ II | 0.422 | 0.51 |  | Práce |  |  |  | POL1_
32 | 974051513 | Frézování drážky do 30x30 mm, zdivo, beton | m | 65 |  | 0 | 13.02 | 846.3 | 97.48 | 6336.2 | 21 | 0 | 0 | 0 | 0.00216 | 0.14 |  | RTS 21/ II | RTS 20/ II | 0.265 | 17.23 |  | Práce |  |  |  | POL1_
33 | 978011121 | Otlučení omítek vnitřních vápenných stropů do 10 % | m2 | 30.42 |  | 0 | 0 | 0 | 10 | 304.2 | 21 | 0 | 0 | 0 | 0.004 | 0.12 |  | RTS 21/ II | RTS 20/ II | 0.03 | 0.91 |  | Práce |  |  |  | POL1_
|  | Koupelna : 1,9*2,1 |  | 3.99 | [22 empty] | VV | 0
|  | WC : 0,9*1,2 |  | 1.08 | [22 empty] | VV | 0
|  | Komora : 1,4*0,7 |  | 0.98 | [22 empty] | VV | 0
|  | Pokoj : 5,0*3,25 |  | 16.25 | [22 empty] | VV | 0
|  | Kuchyň : 2,9*2,8 |  | 8.12 | [22 empty] | VV | 0
34 | 978013121 | Otlučení omítek vnitřních stěn v rozsahu do 10 % | m2 | 100.143 |  | 0 | 0 | 0 | 10 | 1001.43 | 21 | 0 | 0 | 0 | 0.004 | 0.4 |  | RTS 21/ II | RTS 20/ II | 0.03 | 3 |  | Práce |  |  |  | POL1_
|  | Chodba : (1,4*2+4,6*2)*2,5 |  | 30 | [22 empty] | VV | 0
|  | -0,9*1,97 |  | -1.773 | [22 empty] | VV | 0
|  | -0,6*1,97*3 |  | -3.546 | [22 empty] | VV | 0
|  | -1,3*1,97 |  | -2.561 | [22 empty] | VV | 0
|  | Koupelna : (1,9*2+2,1*2)*(2,5-2,1) |  | 3.2 | [22 empty] | VV | 0
|  | WC : (0,9+1,2*2)*2,5 |  | 8.25 | [22 empty] | VV | 0
|  | -0,6*1,97 |  | -1.182 | [22 empty] | VV | 0
|  | Komora : (1,4*2+0,7*2)*2,5 |  | 10.5 | [22 empty] | VV | 0
|  | -0,6*1,97 |  | -1.182 | [22 empty] | VV | 0
|  | Pokoj : (5,0*2+3,25*2)*2,5 |  | 41.25 | [22 empty] | VV | 0
|  | -0,8*1,97 |  | -1.576 | [22 empty] | VV | 0
|  | -1,3*1,97 |  | -2.561 | [22 empty] | VV | 0
|  | -2,0*1,4 |  | -2.8 | [22 empty] | VV | 0
|  | Kuchyň : (2,9*2+2,8*2)*2,5 |  | 28.5 | [22 empty] | VV | 0
|  | -0,8*1,97 |  | -1.576 | [22 empty] | VV | 0
|  | -2,0*1,4 |  | -2.8 | [22 empty] | VV | 0
35 | 978021191 | Otlučení cementových omítek vnitřních stěn do 100% | m2 | 18 |  | 0 | 0 | 0 | 235.5 | 4239 | 21 | 0 | 0 | 0 | 0.061 | 1.1 |  | RTS 21/ II | RTS 21/ II | 0.67 | 12.06 |  | Práce |  |  |  | POL1_
|  | Obklady koupelna : (1,9*2+4,1*2)*1,5 |  | 18 | [22 empty] | VV | 0
36 | 978059511 | Odsekání vnitřních obkladů stěn do 1 m2 | m2 | 18 |  | 0 | 0 | 0 | 254 | 4572 | 21 | 0 | 0 | 0 | 0.068 | 1.22 |  | RTS 21/ II | RTS 20/ II | 0.69 | 12.42 |  | Práce |  |  |  | POL1_
|  | Obklady koupelna : (1,9*2+4,1*2)*1,5 |  | 18 | [22 empty] | VV | 0
37 | 460680041 | Průraz zdivem v betonové zdi tloušťky 15 cm do průměru 6 cm | kus | 5 |  | 0 | 2.55 | 12.75 | 236.45 | 1182.25 | 21 | 0 | 0.00272 | 0.01 | 0 | 0 |  | RTS 21/ II | RTS 20/ II | 0.558 | 2.79 |  | Práce |  |  |  | POL1_
38 | 460680021 | Průraz zdivem v cihlové zdi tloušťky 15 cm plochy do 0,025 m2 | kus | 5 |  | 0 | 4.23 | 21.15 | 193.77 | 968.85 | 21 | 0 | 0.00367 | 0.02 | 0 | 0 |  | RTS 21/ II | RTS 21/ II | 0.433 | 2.17 |  | Práce |  |  |  | POL1_
Díl: | 99 | Staveništní přesun hmot |  |  |  | 0 |  | 0 |  | 4884.98 |  | 0 |  | 0 |  | 0 |  |  |  |  | 11.14 | [5 empty] | DIL
39 | 999281111 | Přesun hmot pro opravy a údržbu do výšky 25 m | t | 4.323 |  | 0 | 0 | 0 | 1130 | 4884.98 | 21 | 0 | 0 | 0 | 0 | 0 |  | RTS 21/ II | RTS 20/ II | 2.577 | 11.14 |  | Přesun hmot |  |  |  | POL7_
Díl: | 711 | Izolace proti vodě |  |  |  | 0 |  | 3483.2 |  | 2359.75 |  | 0 |  | 0.03 |  | 0 |  |  |  |  | 4.22 | [5 empty] | DIL
40 | 711212002 | Hydroizolační povlak - nátěr nebo stěrka | m2 | 7.782 |  | 0 | 318.92 | 2481.84 | 194.08 | 1510.33 | 21 | 0 | 0.00368 | 0.03 | 0 | 0 |  | RTS 21/ II | RTS 21/ II | 0.385 | 3 |  | Práce |  |  |  | POL1_
|  | Koupelna : 2,1*1,9 |  | 3.99 | [22 empty] | VV | 0
|  | Za vanou : (1,8+0,7*2)*0,5 |  | 1.6 | [22 empty] | VV | 0
|  | (2,1*2+1,9*2-0,6)*0,1 |  | 0.74 | [22 empty] | VV | 0
|  | WC : 0,9*1,2 |  | 1.08 | [22 empty] | VV | 0
|  | (0,96*2+1,2*2-0,6)*0,1 |  | 0.372 | [22 empty] | VV | 0
41 | 711212601 | Těsnicí pás do spoje podlaha - stěna | m | 11.12 |  | 0 | 90.05 | 1001.36 | 55.45 | 616.6 | 21 | 0 | 0.00032 | 0 | 0 | 0 |  | RTS 21/ II | RTS 21/ II | 0.11 | 1.22 |  | Práce |  |  |  | POL1_
|  | Koupelna : (2,1*2+1,9*2-0,6) |  | 7.4 | [22 empty] | VV | 0
|  | WC : (0,96*2+1,2*2-0,6) |  | 3.72 | [22 empty] | VV | 0
42 | 998711202 | Přesun hmot pro izolace proti vodě, výšky do 12 m | % | 56.1013 |  | 0 | 0 | 0 | 4.15 | 232.82 | 21 | 0 | 0 | 0 | 0 | 0 |  | RTS 21/ II | RTS 21/ II | 0 | 0 |  | Přesun hmot |  |  |  | POL7_
Díl: | 720 | Zdravotechnická instalace |  |  |  | 0 |  | 0 |  | 3000 |  | 0 |  | 0 |  | 0 |  |  |  |  | 0.16 | [5 empty] | DIL
43 | 7201947774 | Podružný materiál pro ZTI (vyústění, přechodky, hadice) | kpl | 1 |  | 0 | 0 | 0 | 3000 | 3000 | 21 | 0 | 0 | 0 | 0 | 0 |  | Vlastní | Indiv | 0.157 | 0.16 |  | Práce |  |  |  | POL1_
Díl: | 721 | Vnitřní kanalizace |  |  |  | 0 |  | 726.08 |  | 5822.48 |  | 0 |  | 0 |  | 0 |  |  |  |  | 4.58 | [5 empty] | DIL
44 | 721176101 | Potrubí HT připojovací D 32 x 1,8 mm | m | 1.5 |  | 0 | 112.19 | 168.29 | 161.31 | 241.97 | 21 | 0 | 0.00034 | 0 | 0 | 0 |  | RTS 21/ II | RTS 21/ II | 0.32 | 0.48 |  | Práce |  |  |  | POL1_
45 | 721176113 | Potrubí HT odpadní svislé D 50 x 1,8 mm | m | 3 |  | 0 | 184.91 | 554.73 | 266.09 | 798.27 | 21 | 0 | 0.00052 | 0 | 0 | 0 |  | RTS 21/ II | RTS 21/ II | 0.529 | 1.59 |  | Práce |  |  |  | POL1_
46 | 721194104 | Vyvedení odpadních výpustek D 40 x 1,8 | kus | 1 |  | 0 | 0 | 0 | 79.2 | 79.2 | 21 | 0 | 0 | 0 | 0 | 0 |  | RTS 21/ II | RTS 21/ II | 0.157 | 0.16 |  | Práce |  |  |  | POL1_
47 | 721194105 | Vyvedení odpadních výpustek D 50 x 1,8 | kus | 3 |  | 0 | 0 | 0 | 87.7 | 263.1 | 21 | 0 | 0 | 0 | 0 | 0 |  | RTS 21/ II | RTS 21/ II | 0.174 | 0.52 |  | Práce |  |  |  | POL1_
48 | 721194109 | Vyvedení odpadních výpustek D 110 x 2,3 | kus | 1 |  | 0 | 0 | 0 | 130.5 | 130.5 | 21 | 0 | 0 | 0 | 0 | 0 |  | RTS 21/ II | RTS 21/ II | 0.259 | 0.26 |  | Práce |  |  |  | POL1_
49 | 721290111 | Zkouška těsnosti kanalizace vodou DN 125 | m | 4.5 |  | 0 | 0.68 | 3.06 | 24.22 | 108.99 | 21 | 0 | 0 | 0 | 0 | 0 |  | RTS 21/ II | RTS 21/ II | 0.048 | 0.22 |  | Práce |  |  |  | POL1_
50 | 733171140 | Montáž - napojení potrubí na stoupačku | kus | 3 |  | 0 | 0 | 0 | 238.5 | 715.5 | 21 | 0 | 0 | 0 | 0 | 0 |  | RTS 21/ II | RTS 20/ II | 0.45 | 1.35 |  | Práce |  |  |  | POL1_
51 | 72145488 | Práce spojené s demontáži rozvodů - voda, kanalizace | hod | 6 |  | 0 | 0 | 0 | 561 | 3366 | 21 | 0 | 0 | 0 | 0 | 0 |  | Vlastní | Indiv | 0 | 0 |  | Práce |  |  |  | POL1_
52 | 998721202 | Přesun hmot pro vnitřní kanalizaci, výšky do 12 m | % | 64.296 |  | 0 | 0 | 0 | 1.85 | 118.95 | 21 | 0 | 0 | 0 | 0 | 0 |  | RTS 21/ II | RTS 20/ II | 0 | 0 |  | Přesun hmot |  |  |  | POL7_
Díl: | 722 | Vnitřní vodovod |  |  |  | 0 |  | 2085.95 |  | 4416.66 |  | 0 |  | 0.04 |  | 0 |  |  |  |  | 9.37 | [5 empty] | DIL
53 | 722172311 | Potrubí z PPR, D 20x2,8 mm, PN 16, vč.zed.výpom. | m | 10 |  | 0 | 78.18 | 781.8 | 257.82 | 2578.2 | 21 | 0 | 0.00399 | 0.04 | 0 | 0 |  | RTS 21/ II | RTS 21/ II | 0.5429 | 5.43 |  | Práce |  |  |  | POL1_
54 | 722181213 | Izolace návleková MIRELON PRO tl. stěny 13 mm vnitřní průměr 22 mm | m | 10 |  | 0 | 27.39 | 273.9 | 59.31 | 593.1 | 21 | 0 | 4e-05 | 0 | 0 | 0 |  | RTS 21/ II | RTS 21/ II | 0.129 | 1.29 |  | Práce |  |  |  | POL1_
55 | 722220111 | Nástěnka K 247, pro výtokový ventil G 1/2 | kus | 3 |  | 0 | 112.43 | 337.29 | 118.57 | 355.71 | 21 | 0 | 0.00063 | 0 | 0 | 0 |  | RTS 21/ II | RTS 21/ II | 0.272 | 0.82 |  | Práce |  |  |  | POL1_
56 | 722220121 | Nástěnka K 247, pro baterii G 1/2 | pár | 3 |  | 0 | 230.12 | 690.36 | 235.38 | 706.14 | 21 | 0 | 0.00148 | 0 | 0 | 0 |  | RTS 21/ II | RTS 21/ II | 0.54 | 1.62 |  | Práce |  |  |  | POL1_
57 | 733190107 | Tlaková zkouška potrubí DN 40 | m | 10 |  | 0 | 0.26 | 2.6 | 10.64 | 106.4 | 21 | 0 | 0 | 0 | 0 | 0 |  | RTS 21/ II | RTS 21/ II | 0.021 | 0.21 |  | Práce |  |  |  | POL1_
58 | 998722202 | Přesun hmot pro vnitřní vodovod, výšky do 12 m | % | 64.255 |  | 0 | 0 | 0 | 1.2 | 77.11 | 21 | 0 | 0 | 0 | 0 | 0 |  | RTS 21/ II | RTS 20/ II | 0 | 0 |  | Přesun hmot |  |  |  | POL7_
Díl: | 723 | Vnitřní plynovod |  |  |  | 0 |  | 341.72 |  | 758.28 |  | 0 |  | 0.02 |  | 0 |  |  |  |  | 1.3 | [5 empty] | DIL
59 | 723110772R00 | Úprava vyústění plynového potrubí včetně výpomocných zednických prací | hod | 2 |  | 0 | 170.86 | 341.72 | 379.14 | 758.28 | 21 | 0 | 0.00818 | 0.02 | 0 | 0 |  | Vlastní | Indiv | 0.65 | 1.3 |  | Práce |  |  |  | POL1_
Díl: | 725 | Zařizovací předměty |  |  |  | 0 |  | 28411.89 |  | 7670.06 |  | 0 |  | 0.11 |  | 0.11 |  |  |  |  | 16.56 | [5 empty] | DIL
60 | 725110811 | Demontáž klozetů splachovacích | soubor | 1 |  | 0 | 0 | 0 | 225 | 225 | 21 | 0 | 0 | 0 | 0.01933 | 0.02 |  | RTS 21/ II | RTS 20/ II | 0.59 | 0.59 |  | Práce |  |  |  | POL1_
61 | 725013138 | Klozet kombi ,nádrž s armat.odpad svislý,bílý včetně sedátka v bílé barvě | soubor | 1 |  | 0 | 5750.34 | 5750.34 | 794.66 | 794.66 | 21 | 0 | 0.02872 | 0.03 | 0 | 0 |  | RTS 21/ II | RTS 20/ II | 1.5 | 1.5 |  | Práce |  |  |  | POL1_
62 | 725119305 | Montáž klozetových mís kombinovaných | soubor | 1 |  | 0 | 563.53 | 563.53 | 672.47 | 672.47 | 21 | 0 | 0.00186 | 0 | 0 | 0 |  | RTS 21/ II | RTS 21/ II | 1.334 | 1.33 |  | Práce |  |  |  | POL1_
63 | 725210821 | Demontáž umyvadel bez výtokových armatur | soubor | 1 |  | 0 | 0 | 0 | 145.5 | 145.5 | 21 | 0 | 0 | 0 | 0.01946 | 0.02 |  | RTS 21/ II | RTS 20/ II | 0.382 | 0.38 |  | Práce |  |  |  | POL1_
64 | 725219401 | Montáž umyvadel na šrouby do zdiva | soubor | 1 |  | 0 | 95.29 | 95.29 | 731.71 | 731.71 | 21 | 0 | 0.00141 | 0 | 0 | 0 |  | RTS 21/ II | RTS 20/ II | 1.575 | 1.58 |  | Práce |  |  |  | POL1_
65 | 725220841 | Demontáž ocelové vany | soubor | 1 |  | 0 | 0 | 0 | 164.5 | 164.5 | 21 | 0 | 0 | 0 | 0.0329 | 0.03 |  | RTS 21/ II | RTS 20/ II | 0.432 | 0.43 |  | Práce |  |  |  | POL1_
66 | 725299101 | Montáž koupelnových doplňků - mýdelníků, držáků ap | soubor | 2 |  | 0 | 23.85 | 47.7 | 166.15 | 332.3 | 21 | 0 | 3e-05 | 0 | 0 | 0 |  | RTS 21/ II | RTS 21/ II | 0.33 | 0.66 |  | Práce |  |  |  | POL1_
67 | 725810402 | Ventil rohový bez přípoj. trubičky TE 66 G 1/2 | soubor | 6 |  | 0 | 129.06 | 774.36 | 114.44 | 686.64 | 21 | 0 | 0.00017 | 0 | 0 | 0 |  | RTS 21/ II | RTS 21/ II | 0.227 | 1.36 |  | Práce |  |  |  | POL1_
68 | 725814122 | Ventil pračkový se zpět.kl. IVAR.08101 DN15 x DN20 | soubor | 1 |  | 0 | 196.5 | 196.5 | 62.5 | 62.5 | 21 | 0 | 0.00024 | 0 | 0 | 0 |  | RTS 21/ II | RTS 21/ II | 0.124 | 0.12 |  | Práce |  |  |  | POL1_
69 | 725823114 | Baterie dřezová stojánková ruční, bez otvír.odpadu standardní | kus | 1 |  | 0 | 1800.68 | 1800.68 | 224.32 | 224.32 | 21 | 0 | 0.00164 | 0 | 0 | 0 |  | RTS 21/ II | RTS 21/ II | 0.445 | 0.45 |  | Práce |  |  |  | POL1_
70 | 725823121 | Baterie umyvadlová stoján. ruční, standardní | kus | 1 |  | 0 | 2038.95 | 2038.95 | 236.05 | 236.05 | 21 | 0 | 0.00085 | 0 | 0 | 0 |  | RTS 21/ II | RTS 20/ II | 0.485 | 0.49 |  | Práce |  |  |  | POL1_
71 | 725829301 | Montáž baterie umyv.a dřezové stojánkové | kus | 2 |  | 0 | 7.11 | 14.22 | 224.39 | 448.78 | 21 | 0 | 4e-05 | 0 | 0 | 0 |  | RTS 21/ II | RTS 21/ II | 0.445 | 0.89 |  | Práce |  |  |  | POL1_
72 | 725835113 | Baterie vanová nástěnná ruční, vč. příslušenstvím standardní | soubor | 1 |  | 0 | 2297.81 | 2297.81 | 317.19 | 317.19 | 21 | 0 | 0.00153 | 0 | 0 | 0 |  | RTS 21/ II | RTS 20/ II | 0.655 | 0.66 |  | Práce |  |  |  | POL1_
73 | 725839203 | Montáž baterie vanové nástěnné G 1/2 | soubor | 1 |  | 0 | 68.86 | 68.86 | 260.64 | 260.64 | 21 | 0 | 0.00012 | 0 | 0 | 0 |  | RTS 21/ II | RTS 21/ II | 0.517 | 0.52 |  | Práce |  |  |  | POL1_
74 | 725860109 | Uzávěrka zápachová umyvadlová/dřezová T 1016,D 40 | kus | 2 |  | 0 | 125.99 | 251.98 | 124.01 | 248.02 | 21 | 0 | 0.00042 | 0 | 0 | 0 |  | RTS 21/ II | RTS 21/ II | 0.246 | 0.49 |  | Práce |  |  |  | POL1_
75 | 725860188 | Sifon pračkový HL440, D 40/50 mm podomítkový, suchá zápachová klapka | kus | 1 |  | 0 | 435.99 | 435.99 | 124.01 | 124.01 | 21 | 0 | 0.0002 | 0 | 0 | 0 |  | RTS 21/ II | RTS 21/ II | 0.246 | 0.25 |  | Práce |  |  |  | POL1_
76 | 725860190 | Sifon vanový PP HL500, D 40,50 mm samočistící s nastavitelným odpadem 5/4 " | kus | 1 |  | 0 | 308.99 | 308.99 | 124.01 | 124.01 | 21 | 0 | 9e-05 | 0 | 0 | 0 |  | RTS 21/ II | RTS 21/ II | 0.246 | 0.25 |  | Práce |  |  |  | POL1_
77 | 725860201 | Sifon dřezový HL100, 6/4 ", přípoj myčka, pračka | kus | 1 |  | 0 | 358.49 | 358.49 | 124.01 | 124.01 | 21 | 0 | 0.00026 | 0 | 0 | 0 |  | RTS 21/ II | RTS 21/ II | 0.246 | 0.25 |  | Práce |  |  |  | POL1_
78 | 725860411 | Koleno připojovací pro pračku a myčku HL 19, G 1" | kus | 2 |  | 0 | 110.58 | 221.16 | 52.42 | 104.84 | 21 | 0 | 2e-05 | 0 | 0 | 0 |  | RTS 21/ II | RTS 21/ II | 0.104 | 0.21 |  | Práce |  |  |  | POL1_
79 | 726190932 | Výměna vany dl. 1600 mm | kus | 1 |  | 0 | 2306.71 | 2306.71 | 318.29 | 318.29 | 21 | 0 | 0.04453 | 0.04 | 0.04253 | 0.04 |  | RTS 21/ II | RTS 20/ II | 0.654 | 0.65 |  | Práce |  |  |  | POL1_
80 | 733171140 | Montáž - napojení potrubí na stoupačku | kus | 3 |  | 0 | 0 | 0 | 246 | 738 | 21 | 0 | 0 | 0 | 0 | 0 |  | RTS 21/ II | RTS 21/ II | 0.45 | 1.35 |  | Práce |  |  |  | POL1_
81 | 787911111 | Montáž zrcadla na stěnu, na lepidlo, pl. do 2 m2 | m2 | 0.24 |  | 0 | 30.35 | 7.28 | 1075.65 | 258.16 | 21 | 0 | 8e-05 | 0 | 0 | 0 |  | RTS 21/ II | RTS 21/ II | 2.1 | 0.5 |  | Práce |  |  |  | POL1_
|  | 0,4*0,6 |  | 0.24 | [22 empty] | VV | 0
82 | 725277101R00 | Demontáž koupelnových doplňků - mýdelníků, držáků, madel apod. | soubor | 5 |  | 0 | 4.61 | 23.05 | 43.39 | 216.95 | 21 | 0 | 3e-05 | 0 | 0 | 0 |  | Vlastní | Indiv | 0.33 | 1.65 |  | Práce |  |  |  | POL1_
83 | 42377000R | Háček plastový bíly | kus | 1 |  | 0 | 77 | 77 | 0 | 0 | 21 | 0 | 0.0009 | 0 | 0 | 0 |  | Vlastní | Indiv | 0 | 0 |  | Specifikace |  |  |  | POL3_
84 | 55144162 | Sprchová sada 3-funkční ruční sprcha d 100 mm | kus | 1 |  | 0 | 1670 | 1670 | 0 | 0 | 21 | 0 | 0.0008 | 0 | 0 | 0 | SPCM | RTS 21/ II | RTS 21/ II | 0 | 0 |  | Specifikace |  |  |  | POL3_
85 | 55149077R | Zásobník na toaletní papír | kus | 1 |  | 0 | 415 | 415 | 0 | 0 | 21 | 0 | 0.002 | 0 | 0 | 0 |  | Vlastní | Indiv | 0 | 0 |  | Specifikace |  |  |  | POL3_
86 | 55421014.A | Vana akrylátová Klasik bílá 170x70x41 cm 150 l | kus | 1 |  | 0 | 6765 | 6765 | 0 | 0 | 21 | 0 | 0.018 | 0.02 | 0 | 0 | SPCM | RTS 21/ II | RTS 21/ II | 0 | 0 |  | Specifikace |  |  |  | POL3_
87 | 63465124 | Zrcadlo nemontované čiré tl. 4 mm 40x60cm | ks | 1 |  | 0 | 850 | 850 | 0 | 0 | 21 | 0 | 0.01 | 0.01 | 0 | 0 | SPCM | RTS 21/ II | Indiv | 0 | 0 |  | Specifikace |  |  |  | POL3_
88 | 64214330 | Umyvadlo s otv. pro baterii 550x450 mm bílé, na šrouby | kus | 1 |  | 0 | 1073 | 1073 | 0 | 0 | 21 | 0 | 0.013 | 0.01 | 0 | 0 | SPCM | RTS 21/ II | RTS 21/ II | 0 | 0 |  | Specifikace |  |  |  | POL3_
89 | 998725202 | Přesun hmot pro zařizovací předměty, výšky do 12 m | % | 359.7044 |  | 0 | 0 | 0 | 0.31 | 111.51 | 21 | 0 | 0 | 0 | 0 | 0 |  | RTS 21/ II | RTS 20/ II | 0 | 0 |  | Přesun hmot |  |  |  | POL7_
Díl: | 728 | Vzduchotechnika |  |  |  | 0 |  | 544 |  | 234.18 |  | 0 |  | 0 |  | 0 |  |  |  |  | 0.5 | [5 empty] | DIL
90 | 728611211 | Mtž ventilátoru radiál.nízkotl.potrub.do d 100 mm včetně napojení | kus | 1 |  | 0 | 0 | 0 | 230 | 230 | 21 | 0 | 0 | 0 | 0 | 0 |  | RTS 21/ II | RTS 21/ II | 0.5 | 0.5 |  | Práce |  |  |  | POL1_
91 | 429148013 | Ventilátor axiální do koupelny VENTS 100ST | kus | 1 |  | 0 | 544 | 544 | 0 | 0 | 21 | 0 | 0.00059 | 0 | 0 | 0 | SPCM | RTS 21/ II | RTS 21/ II | 0 | 0 |  | Specifikace |  |  |  | POL3_
92 | 998728202 | Přesun hmot pro vzduchotechniku, výšky do 12 m | % | 7.74 |  | 0 | 0 | 0 | 0.54 | 4.18 | 21 | 0 | 0 | 0 | 0 | 0 |  | RTS 21/ II | RTS 21/ II | 0 | 0 |  | Přesun hmot |  |  |  | POL7_
Díl: | 763 | Dřevostavby |  |  |  | 0 |  | 14650.84 |  | 3326.11 |  | 0 |  | 0.17 |  | 0 |  |  |  |  | 3.62 | [5 empty] | DIL
93 | 763614142 | M.podlahy z desek do tl.18 mm, P+D, lepením vč. dodávky desky OSB ECO 3N tl. 18 mm | m2 | 16.25 |  | 0 | 901.59 | 14650.84 | 112.41 | 1826.66 | 21 | 0 | 0.01043 | 0.17 | 0 | 0 |  | RTS 21/ II | RTS 21/ II | 0.223 | 3.62 |  | Práce |  |  |  | POL1_
|  | Pokoj : 3,25*5,0 |  | 16.25 | [22 empty] | VV | 0
94 | 998763201 | Přesun hmot pro dřevostavby, výšky do 12 m | % | 164.775 |  | 0 | 0 | 0 | 9.1 | 1499.45 | 21 | 0 | 0 | 0 | 0 | 0 |  | RTS 21/ II | RTS 21/ II | 0 | 0 |  | Přesun hmot |  |  |  | POL7_
Díl: | 766 | Konstrukce truhlářské |  |  |  | 0 |  | 23761 |  | 15197.9 |  | 0 |  | 0.09 |  | 1.74 |  |  |  |  | 28.93 | [5 empty] | DIL
95 | 766661112 | Montáž dveří do zárubně,otevíravých 1kř.do 0,8 m | kus | 6 |  | 0 | 0 | 0 | 739 | 4434 | 21 | 0 | 0 | 0 | 0 | 0 |  | RTS 21/ II | Indiv | 1.45 | 8.7 |  | Práce |  |  |  | POL1_
96 | 766812840 | Dodávka nových polic - laminát - sklad,cca 100x40cm včetně konzol | kus | 10 |  | 0 | 0 | 0 | 250 | 2500 | 21 | 0 | 0 | 0 | 0.174 | 1.74 |  | RTS 21/ II | Indiv | 0.95 | 9.5 |  | Práce |  |  |  | POL1_
97 | 766877115R00 | Demontáž - úprava - zpětná montáž kuchyň. linky | kpl | 1 |  | 0 | 0 | 0 | 5000 | 5000 | 21 | 0 | 0 | 0 | 0 | 0 |  | Vlastní | Indiv | 10.728 | 10.73 |  | Práce |  |  |  | POL1_
|  | Demontáž kuchyňské linky včetně spotřebičů a nástěné baterie : 1 |  | 1 | [22 empty] | VV | 0
|  | Úprava horních dvířek pro montáž digestoře : | [24 empty] | VV | 0
|  | Opětovná montáž včetně zprovoznění spotřebičů, včetně baterie : | [24 empty] | VV | 0
98 | 61160101 | Dveře vnitřní hladké plné 1kř. 60x197 bílé včetně kování | kus | 3 |  | 0 | 1668 | 5004 | 0 | 0 | 21 | 0 | 0.013 | 0.04 | 0 | 0 | SPCM | RTS 21/ II | Indiv | 0 | 0 |  | Specifikace |  |  |  | POL3_
99 | 61160105 | Dveře vnitřní hladké 2/3 2kř. 130x197 bílé včetně kování | kus | 1 |  | 0 | 4344 | 4344 | 0 | 0 | 21 | 0 | 0.026 | 0.03 | 0 | 0 | SPCM | RTS 21/ II | Indiv | 0 | 0 |  | Specifikace |  |  |  | POL3_
100 | 61160603 | Dveře vnitřní hladké 2/3 sklo 1kř. 80x197 bílé včetně kování | kus | 1 |  | 0 | 1963 | 1963 | 0 | 0 | 21 | 0 | 0.02 | 0.02 | 0 | 0 | SPCM | RTS 21/ II | RTS 21/ II | 0 | 0 |  | Specifikace |  |  |  | POL3_
101 | 76685488 | D+M Vnitřní vchodové dveře 800/1970 EI 30DP3, VSTUPNÍ, PLNÉ, DEKOR DŘEVO, KOVÁNÍ BEZPEČNOSTNÍ koule-klika,KUKÁTKO, ZÁMEK S VLOŽKOU (3 KLÍČE), PRÁH, ZÁRUBEŇ KOVOVÁ š. 150mm | kpl | 1 |  | 0 | 12450 | 12450 | 0 | 0 | 21 | 0 | 0 | 0 | 0 | 0 |  | Vlastní | Indiv | 0 | 0 |  | Specifikace |  |  |  | POL3_
102 | 06 | D+M Odsavač par bílý 630W včetně napojení odvětrání | kus | 1 |  | 0 | 0 | 0 | 2500 | 2500 | 21 | 0 | 0 | 0 | 0 | 0 |  | Vlastní | Indiv | 0 | 0 |  | R-položka |  |  |  | POL12_1
103 | 998766202 | Přesun hmot pro truhlářské konstr., výšky do 12 m | % | 381.95 |  | 0 | 0 | 0 | 2 | 763.9 | 21 | 0 | 0 | 0 | 0 | 0 |  | RTS 21/ II | Indiv | 0 | 0 |  | Přesun hmot |  |  |  | POL7_
Díl: | 767 | Konstrukce zámečnické |  |  |  | 0 |  | 0 |  | 294.76 |  | 0 |  | 0 |  | 0.03 |  |  |  |  | 0 | [5 empty] | DIL
104 | 767137801R00 | Demontáž příček umakartových, roštu | m2 | 2.25 |  | 0 | 0 | 0 | 65.5 | 147.38 | 21 | 0 | 0 | 0 | 0.002 | 0 |  | RTS 21/ II | RTS 21/ II | 0 | 0 |  | R-položka |  |  |  | POL12_1
|  | WC : 0,9*2,5 |  | 2.25 | [22 empty] | VV | 0
105 | 767137803R00 | Demontáž příček umakartových, desek do suti | m2 | 2.25 |  | 0 | 0 | 0 | 65.5 | 147.38 | 21 | 0 | 0 | 0 | 0.012 | 0.03 |  | RTS 21/ II | RTS 21/ II | 0 | 0 |  | R-položka |  |  |  | POL12_1
|  | WC : 0,9*2,5 |  | 2.25 | [22 empty] | VV | 0
Díl: | 771 | Podlahy z dlaždic a obklady |  |  |  | 0 |  | 4517.07 |  | 4527.9 |  | 0 |  | 0.04 |  | 0 |  |  |  |  | 7.96 | [5 empty] | DIL
106 | 771101101 | Vysávání podlah prům.vysavačem pro pokládku dlažby | m2 | 5.07 |  | 0 | 0 | 0 | 7.1 | 36 | 21 | 0 | 0 | 0 | 0 | 0 |  | RTS 21/ II | RTS 21/ II | 0.016 | 0.08 |  | Práce |  |  |  | POL1_
|  | Koupelna : 1,9*2,1 |  | 3.99 | [22 empty] | VV | 0
|  | WC : 0,9*1,2 |  | 1.08 | [22 empty] | VV | 0
107 | 771475014 | Obklad soklíků keram.rovných, tmel,výška 10 cm | m | 3.6 |  | 0 | 9.88 | 35.57 | 116.12 | 418.03 | 21 | 0 | 0.00032 | 0 | 0 | 0 |  | RTS 21/ II | RTS 20/ II | 0.236 | 0.85 |  | Práce |  |  |  | POL1_
|  | WC : 1,2*2+0,9*2-0,6 |  | 3.6 | [22 empty] | VV | 0
108 | 771479001 | Řezání dlaždic keramických pro soklíky | m | 3.6 |  | 0 | 5.42 | 19.51 | 86.78 | 312.41 | 21 | 0 | 0 | 0 | 0 | 0 |  | RTS 21/ II | RTS 20/ II | 0.154 | 0.55 |  | Práce |  |  |  | POL1_
|  | WC : 1,2*2+0,9*2-0,6 |  | 3.6 | [22 empty] | VV | 0
109 | 771575109 | Montáž podlah keram.,hladké, tmel, 30x30 cm | m2 | 5.07 |  | 0 | 105.52 | 534.99 | 480.48 | 2436.03 | 21 | 0 | 0.00504 | 0.03 | 0 | 0 |  | RTS 21/ II | RTS 20/ II | 0.978 | 4.96 |  | Práce |  |  |  | POL1_
|  | Koupelna : 1,9*2,1 |  | 3.99 | [22 empty] | VV | 0
|  | WC : 0,9*1,2 |  | 1.08 | [22 empty] | VV | 0
110 | 771578011 | Spára podlaha - stěna, silikonem | m | 19.52 |  | 0 | 21.81 | 425.73 | 35.29 | 688.86 | 21 | 0 | 4e-05 | 0 | 0 | 0 |  | RTS 21/ II | RTS 21/ II | 0.07 | 1.37 |  | Práce |  |  |  | POL1_
|  | Koupelna : (2,1*2+1,9*2-0,6)+2,1*4 |  | 15.8 | [22 empty] | VV | 0
|  | WC : (0,96*2+1,2*2-0,6) |  | 3.72 | [22 empty] | VV | 0
111 | 771579791 | Příplatek za plochu podlah keram. do 5 m2 jednotl. | m2 | 5.07 |  | 0 | 0 | 0 | 15.1 | 76.56 | 21 | 0 | 0 | 0 | 0 | 0 |  | RTS 21/ II | RTS 21/ II | 0.03 | 0.15 |  | Práce |  |  |  | POL1_
|  | Koupelna : 1,9*2,1 |  | 3.99 | [22 empty] | VV | 0
|  | WC : 0,9*1,2 |  | 1.08 | [22 empty] | VV | 0
112 | 771579793 | Příplatek za spárovací hmotu - plošně,keram.dlažba | m2 | 5.43 |  | 0 | 12.3 | 66.79 | 0 | 0 | 21 | 0 | 0.0012 | 0.01 | 0 | 0 |  | RTS 21/ II | RTS 21/ II | 0 | 0 |  | Práce |  |  |  | POL1_
|  | Koupelna : 1,9*2,1 |  | 3.99 | [22 empty] | VV | 0
|  | WC : 0,9*1,2 |  | 1.08 | [22 empty] | VV | 0
|  | (1,2*2+0,9*2-0,6)*0,1 |  | 0.36 | [22 empty] | VV | 0
113 | 02 | Keramická dlažba 30x30 - předpoklad ceny 550Kč/m2 | m2 | 6.2445 |  | 0 | 550 | 3434.48 | 0 | 0 | 21 | 0 | 0 | 0 | 0 | 0 |  | Vlastní | Indiv | 0 | 0 |  | Specifikace |  |  |  | POL3_
|  | Začátek provozního součtu | [24 empty] | VV
|  | Koupelna : 1,9*2,1 |  | 3.99 | [22 empty] | VV | 2
|  | WC : 0,9*1,2 |  | 1.08 | [22 empty] | VV | 2
|  | (1,2*2+0,9*2-0,6)*0,1 |  | 0.36 | [22 empty] | VV | 2
|  | Konec provozního součtu | [24 empty] | VV
|  | 5,43*1,15 |  | 6.2445 | [22 empty] | VV | 0
114 | 998771202 | Přesun hmot pro podlahy z dlaždic, výšky do 12 m | % | 84.8496 |  | 0 | 0 | 0 | 6.6 | 560.01 | 21 | 0 | 0 | 0 | 0 | 0 |  | RTS 21/ II | RTS 20/ II | 0 | 0 |  | Přesun hmot |  |  |  | POL7_
Díl: | 775 | Podlahy vlysové a parketové |  |  |  | 0 |  | 140.61 |  | 3537.74 |  | 0 |  | 0 |  | 0.36 |  |  |  |  | 7.56 | [5 empty] | DIL
115 | 775101101 | Vysávání podlah prům.vysavačem,podlahy vlys,parket | m2 | 24.37 |  | 0 | 0 | 0 | 6.9 | 168.15 | 21 | 0 | 0 | 0 | 0 | 0 |  | RTS 21/ II | RTS 21/ I | 0.016 | 0.39 |  | Práce |  |  |  | POL1_
|  | Pokoj : 5,0*3,25 |  | 16.25 | [22 empty] | VV | 0
|  | Kuchyň : 2,9*2,8 |  | 8.12 | [22 empty] | VV | 0
116 | 775411810 | Demontáž lišt dřevěných, přibíjených | m | 25 |  | 0 | 0 | 0 | 11.3 | 282.5 | 21 | 0 | 0 | 0 | 0.001 | 0.03 |  | RTS 21/ II | RTS 20/ II | 0.03 | 0.75 |  | Práce |  |  |  | POL1_
|  | Pokoj : 5,0*2+3,25*2-0,8-1,3 |  | 14.4 | [22 empty] | VV | 0
|  | Kuchyň : 2,9*2+2,8*2-0,8 |  | 10.6 | [22 empty] | VV | 0
117 | 775541800 | Demontáž parketových tabulí přibíjených vč. lišt včetně uložení suti na hromady | m2 | 16.25 |  | 0 | 0 | 0 | 91.1 | 1480.38 | 21 | 0 | 0 | 0 | 0.02 | 0.33 |  | RTS 21/ II | RTS 21/ II | 0.23 | 3.74 |  | Práce |  |  |  | POL1_
|  | Pokoj : 3,25*5,0 |  | 16.25 | [22 empty] | VV | 0
118 | 775592002 | Broušení dřevěných podlah střední zr.36-40 - vyrovnání před stěrkou | m2 | 24.37 |  | 0 | 5.77 | 140.61 | 65.93 | 1606.71 | 21 | 0 | 0 | 0 | 0 | 0 |  | RTS 21/ II | RTS 21/ II | 0.11 | 2.68 |  | Práce |  |  |  | POL1_
|  | Pokoj : 5,0*3,25 |  | 16.25 | [22 empty] | VV | 0
|  | Kuchyň : 2,9*2,8 |  | 8.12 | [22 empty] | VV | 0
Díl: | 776 | Podlahy povlakové |  |  |  | 0 |  | 13703.21 |  | 12220.95 |  | 0 |  | 0.12 |  | 0.01 |  |  |  |  | 25.03 | [5 empty] | DIL
119 | 776101101 | Vysávání podlah prům.vysavačem pod povlak.podlahy | m2 | 31.79 |  | 0 | 0 | 0 | 6.8 | 216.17 | 21 | 0 | 0 | 0 | 0 | 0 |  | RTS 21/ II | RTS 20/ II | 0.016 | 0.51 |  | Práce |  |  |  | POL1_
|  | Chodba : 1,4*4,6 |  | 6.44 | [22 empty] | VV | 0
|  | Komora : 1,4*0,7 |  | 0.98 | [22 empty] | VV | 0
|  | Pokoj : 5,0*3,25 |  | 16.25 | [22 empty] | VV | 0
|  | Kuchyň : 2,9*2,8 |  | 8.12 | [22 empty] | VV | 0
120 | 776101121 | Provedení penetrace podkladu pod.povlak.podlahy | m2 | 31.79 |  | 0 | 0 | 0 | 22.4 | 712.1 | 21 | 0 | 0 | 0 | 0 | 0 |  | RTS 21/ II | RTS 20/ II | 0.046 | 1.46 |  | Práce |  |  |  | POL1_
|  | Chodba : 1,4*4,6 |  | 6.44 | [22 empty] | VV | 0
|  | Komora : 1,4*0,7 |  | 0.98 | [22 empty] | VV | 0
|  | Pokoj : 5,0*3,25 |  | 16.25 | [22 empty] | VV | 0
|  | Kuchyň : 2,9*2,8 |  | 8.12 | [22 empty] | VV | 0
121 | 776401800 | Demontáž soklíků nebo lišt, pryžových nebo z PVC odstranění a uložení na hromady | m | 9.36 |  | 0 | 0 | 0 | 13.2 | 123.55 | 21 | 0 | 0 | 0 | 8e-05 | 0 |  | RTS 21/ II | RTS 20/ II | 0.035 | 0.33 |  | Práce |  |  |  | POL1_
|  | Chodba : 1,4*2+4,6*2-0,6*3-1,3-0,9 |  | 8 | [22 empty] | VV | 0
|  | Komora : 1,4*+0,7*2-0,6 |  | 1.36 | [22 empty] | VV | 0
122 | 776421100 | Lepení podlahových soklíků z PVC a vinylu včetně dodávky soklíku PVC | m | 36.6 |  | 0 | 31.22 | 1142.65 | 66.78 | 2444.15 | 21 | 0 | 8e-05 | 0 | 0 | 0 |  | RTS 21/ II | RTS 20/ II | 0.1372 | 5.02 |  | Práce |  |  |  | POL1_
|  | Chodba : 1,4*2+4,6*2-0,6*3-1,3-0,9 |  | 8 | [22 empty] | VV | 0
|  | Komora : 1,4*2+0,7*2-0,6 |  | 3.6 | [22 empty] | VV | 0
|  | Pokoj : 5,0*2+3,25*2-1,3-0,8 |  | 14.4 | [22 empty] | VV | 0
|  | Kuchyň : 2,9*2+2,8*2-0,8 |  | 10.6 | [22 empty] | VV | 0
123 | 776511820 | Odstranění PVC a koberců lepených s podložkou | m2 | 7.42 |  | 0 | 0 | 0 | 96.1 | 713.06 | 21 | 0 | 0 | 0 | 0.001 | 0.01 |  | RTS 21/ II | RTS 20/ II | 0.255 | 1.89 |  | Práce |  |  |  | POL1_
|  | Chodba : 1,4*4,6 |  | 6.44 | [22 empty] | VV | 0
|  | Komora : 1,4*0,7 |  | 0.98 | [22 empty] | VV | 0
124 | 776521100 | Lepení povlak.podlah z pásů PVC na Chemopren včetně podlahoviny Novoflor standard tl. 1,5 mm | m2 | 31.79 |  | 0 | 356.05 | 11318.83 | 184.95 | 5879.56 | 21 | 0 | 0.00363 | 0.12 | 0 | 0 |  | RTS 21/ II | RTS 20/ II | 0.38 | 12.08 |  | Práce |  |  |  | POL1_
|  | Chodba : 1,4*4,6 |  | 6.44 | [22 empty] | VV | 0
|  | Komora : 1,4*0,7 |  | 0.98 | [22 empty] | VV | 0
|  | Pokoj : 5,0*3,25 |  | 16.25 | [22 empty] | VV | 0
|  | Kuchyň : 2,9*2,8 |  | 8.12 | [22 empty] | VV | 0
125 | 776981101 | Montáž přechodové, podlahové lišty samolepicí | m | 3.9 |  | 0 | 0 | 0 | 74 | 288.6 | 21 | 0 | 0 | 0 | 0 | 0 |  | RTS 21/ II | RTS 20/ II | 0.152 | 0.59 |  | Práce |  |  |  | POL1_
|  | 0,8+0,6*3+1,3 |  | 3.9 | [22 empty] | VV | 0
126 | 776994111 | Svařování povlakových podlah z pásů nebo čtverců včetně svařovací šňůry PVC 1179 | m | 15.895 |  | 0 | 10.42 | 165.63 | 38.08 | 605.28 | 21 | 0 | 4e-05 | 0 | 0 | 0 |  | RTS 21/ II | RTS 20/ II | 0.0782 | 1.24 |  | Práce |  |  |  | POL1_
|  | Začátek provozního součtu | [24 empty] | VV
|  | Chodba : 1,4*4,6 |  | 6.44 | [22 empty] | VV | 2
|  | Komora : 1,4*0,7 |  | 0.98 | [22 empty] | VV | 2
|  | Pokoj : 5,0*3,25 |  | 16.25 | [22 empty] | VV | 2
|  | Kuchyň : 2,9*2,8 |  | 8.12 | [22 empty] | VV | 2
|  | Konec provozního součtu | [24 empty] | VV
|  | 31,79*0,5 |  | 15.895 | [22 empty] | VV | 0
127 | 776996110 | Napuštění povlakových podlah pastou | m2 | 31.79 |  | 0 | 7.71 | 245.1 | 26.59 | 845.3 | 21 | 0 | 3e-05 | 0 | 0 | 0 |  | RTS 21/ II | RTS 20/ II | 0.06 | 1.91 |  | Práce |  |  |  | POL1_
|  | Chodba : 1,4*4,6 |  | 6.44 | [22 empty] | VV | 0
|  | Komora : 1,4*0,7 |  | 0.98 | [22 empty] | VV | 0
|  | Pokoj : 5,0*3,25 |  | 16.25 | [22 empty] | VV | 0
|  | Kuchyň : 2,9*2,8 |  | 8.12 | [22 empty] | VV | 0
128 | 5537000111 | Lišta přechodová Al 30/A lepicí l=93 cm stříbro š 30 mm | kus | 4 |  | 0 | 131.5 | 526 | 0 | 0 | 21 | 0 | 0.00014 | 0 | 0 | 0 | SPCM | RTS 21/ II | RTS 21/ II | 0 | 0 |  | Specifikace |  |  |  | POL3_
129 | 5537000121 | Lišta přechodová Al 30/A lepicí l=270 cm stříbro š 30 mm | kus | 1 |  | 0 | 305 | 305 | 0 | 0 | 21 | 0 | 0.00042 | 0 | 0 | 0 | SPCM | RTS 21/ II | RTS 21/ II | 0 | 0 |  | Specifikace |  |  |  | POL3_
130 | 998776201 | Přesun hmot pro podlahy povlakové, výšky do 6 m | % | 255.3098 |  | 0 | 0 | 0 | 0.77 | 196.59 | 21 | 0 | 0 | 0 | 0 | 0 |  | RTS 21/ II | RTS 20/ II | 0 | 0 |  | Přesun hmot |  |  |  | POL7_
131 | 998776201 | Přesun hmot pro podlahy povlakové, výšky do 6 m | % | 255.3098 |  | 0 | 0 | 0 | 0.77 | 196.59 | 21 | 0 | 0 | 0 | 0 | 0 |  | RTS 21/ II | RTS 20/ II | 0 | 0 |  | Přesun hmot |  |  |  | POL7_
Díl: | 781 | Obklady keramické |  |  |  | 0 |  | 10463.14 |  | 9533.33 |  | 0 |  | 0.09 |  | 0 |  |  |  |  | 17.87 | [5 empty] | DIL
132 | 781419711 | Příplatek k obkladu stěn za plochu do 10 m2 jedntl | m2 | 15.618 |  | 0 | 0 | 0 | 49.1 | 766.84 | 21 | 0 | 0 | 0 | 0 | 0 |  | RTS 21/ II | RTS 20/ II | 0.1 | 1.56 |  | Práce |  |  |  | POL1_
|  | Koupelna : (1,9*2+2,1*2)*2,1 |  | 16.8 | [22 empty] | VV | 0
|  | -0,6*1,97 |  | -1.182 | [22 empty] | VV | 0
133 | 781475116 | Obklad vnitřní stěn keramický, do tmele, 30x30 cm weberfor profiflex (lep),webercolor perfect (sp) | m2 | 15.618 |  | 0 | 110.14 | 1720.17 | 472.86 | 7385.13 | 21 | 0 | 0.00524 | 0.08 | 0 | 0 |  | RTS 20/ II | RTS 20/ II | 0.9584 | 14.97 |  | Práce |  |  |  | POL1_
|  | Koupelna : (1,9*2+2,1*2)*2,1 |  | 16.8 | [22 empty] | VV | 0
|  | -0,6*1,97 |  | -1.182 | [22 empty] | VV | 0
134 | 781479705 | Přípl.za spárovací hmotu-plošně,keram.vnitř.obklad | m2 | 15.618 |  | 0 | 9.2 | 143.69 | 0 | 0 | 21 | 0 | 0.0009 | 0.01 | 0 | 0 |  | RTS 21/ II | RTS 21/ II | 0 | 0 |  | Práce |  |  |  | POL1_
|  | Koupelna : (1,9*2+2,1*2)*2,1 |  | 16.8 | [22 empty] | VV | 0
|  | -0,6*1,97 |  | -1.182 | [22 empty] | VV | 0
135 | 781491001 | Montáž lišt k obkladům rohových, koutových i dilatačních | m | 4.2 |  | 0 | 0 | 0 | 60.5 | 254.1 | 21 | 0 | 0 | 0 | 0 | 0 |  | RTS 21/ II | RTS 21/ II | 0.12 | 0.5 |  | Práce |  |  |  | POL1_
|  | 2,1*2 |  | 4.2 | [22 empty] | VV | 0
136 | 781675116 | Montáž obkladů parapetů keramic. na tmel, 30x30 cm | m | 2.1 |  | 0 | 39.03 | 81.96 | 201.47 | 423.09 | 21 | 0 | 0.00151 | 0 | 0 | 0 |  | RTS 21/ II | RTS 21/ II | 0.4 | 0.84 |  | Práce |  |  |  | POL1_
|  | Předstěna koupelna : 2,1 |  | 2.1 | [22 empty] | VV | 0
137 | 03 | Keramický obklad 30x60 - předpoklad ceny 450Kč/m2 | m2 | 17.9607 |  | 0 | 450 | 8082.32 | 0 | 0 | 21 | 0 | 0 | 0 | 0 | 0 |  | Vlastní | Indiv | 0 | 0 |  | R-položka |  |  |  | POL12_0
|  | Začátek provozního součtu | [24 empty] | VV
|  | Koupelna : (1,9*2+2,1*2)*2,1 |  | 16.8 | [22 empty] | VV | 2
|  | -0,6*1,97 |  | -1.182 | [22 empty] | VV | 2
|  | Konec provozního součtu | [24 empty] | VV
|  | 15,618*1,15 |  | 17.9607 | [22 empty] | VV | 0
138 | 59760720.AR | Lišta obkl/dlažba plast | m | 5 |  | 0 | 87 | 435 | 0 | 0 | 21 | 0 | 0.00022 | 0 | 0 | 0 |  | Vlastní | Indiv | 0 | 0 |  | R-položka |  |  |  | POL12_0
139 | 998781202 | Přesun hmot pro obklady keramické, výšky do 12 m | % | 192.9229 |  | 0 | 0 | 0 | 3.65 | 704.17 | 21 | 0 | 0 | 0 | 0 | 0 |  | RTS 21/ II | RTS 20/ II | 0 | 0 |  | Přesun hmot |  |  |  | POL7_
Díl: | 783 | Nátěry |  |  |  | 0 |  | 582.04 |  | 2582.55 |  | 0 |  | 0 |  | 0 |  |  |  |  | 5.9 | [5 empty] | DIL
140 | 783112510 | Nátěr olejový OK "A" 2x + 1x email | m2 | 1.8 |  | 0 | 70.86 | 127.55 | 67.64 | 121.75 | 21 | 0 | 0.00037 | 0 | 0 | 0 |  | RTS 21/ II | RTS 20/ II | 0.139 | 0.25 |  | Práce |  |  |  | POL1_
|  | 0,9*0,6*2 |  | 1.08 | [22 empty] | VV | 0
|  | 0,6*0,6*2 |  | 0.72 | [22 empty] | VV | 0
141 | 783424340 | Nátěr syntet. potrubí do DN 50 mm Z+2x +1x email | m | 4 |  | 0 | 16.11 | 64.44 | 58.49 | 233.96 | 21 | 0 | 9e-05 | 0 | 0 | 0 |  | RTS 21/ II | RTS 21/ II | 0.116 | 0.46 |  | Práce |  |  |  | POL1_
142 | 783903811 | Odmaštění chemickými rozpouštědly | m2 | 18.2 |  | 0 | 5.12 | 93.18 | 55.38 | 1007.92 | 21 | 0 | 7e-05 | 0 | 0 | 0 |  | RTS 21/ II | RTS 21/ I | 0.144 | 2.62 |  | Práce |  |  |  | POL1_
|  | Okno+parapet : 2,0*1,4*2+2,0*0,3*2 |  | 6.8 | [22 empty] | VV | 0
|  | Kuchyň. linka : (2,9+2,8)*2,0 |  | 11.4 | [22 empty] | VV | 0
143 | 783225400 | Nátěr syntetický kov. konstr. 2x + 1x email + tmel | m2 | 6.225 |  | 0 | 47.69 | 296.87 | 195.81 | 1218.92 | 21 | 0 | 0.00036 | 0 | 0 | 0 |  | Vlastní | Indiv | 0.413 | 2.57 |  | Práce |  |  |  | POL1_
|  | (0,8+2*2,1)*(0,15+0,05*2)*1 |  | 1.25 | [22 empty] | VV | 0
|  | (0,6+2*2,1)*(0,15+0,05*2)*3 |  | 3.6 | [22 empty] | VV | 0
|  | (1,3+2*2,1)*(0,15+0,05*2)*1 |  | 1.375 | [22 empty] | VV | 0
Díl: | 784 | Malby |  |  |  | 0 |  | 1790.45 |  | 19776.15 |  | 0 |  | 0.04 |  | 0 |  |  |  |  | 40.85 | [5 empty] | DIL
144 | 784402801 | Odstranění malby oškrábáním v místnosti H do 3,8 m | m2 | 152.12 |  | 0 | 0.1 | 15.21 | 34 | 5172.08 | 21 | 0 | 0 | 0 | 0 | 0 |  | RTS 21/ II | RTS 21/ II | 0.06971 | 10.6 |  | Práce |  |  |  | POL1_
|  | Stropy : | [24 empty] | VV | 0
|  | Koupelna : 1,9*2,1 |  | 3.99 | [22 empty] | VV | 0
|  | WC : 0,9*1,2 |  | 1.08 | [22 empty] | VV | 0
|  | Komora : 1,4*0,7 |  | 0.98 | [22 empty] | VV | 0
|  | Pokoj : 5,0*3,25 |  | 16.25 | [22 empty] | VV | 0
|  | Kuchyň : 2,9*2,8 |  | 8.12 | [22 empty] | VV | 0
|  | Stěny : | [24 empty] | VV | 0
|  | Chodba : (1,4*2+4,6*2)*2,5 |  | 30 | [22 empty] | VV | 0
|  | Koupelna : (1,9*2+2,1*2)*(2,5-2,1) |  | 3.2 | [22 empty] | VV | 0
|  | WC : (0,9+1,2*2)*2,5 |  | 8.25 | [22 empty] | VV | 0
|  | Komora : (1,4*2+0,7*2)*2,5 |  | 10.5 | [22 empty] | VV | 0
|  | Pokoj : (5,0*2+3,25*2)*2,5 |  | 41.25 | [22 empty] | VV | 0
|  | Kuchyň : (2,9*2+2,8*2)*2,5 |  | 28.5 | [22 empty] | VV | 0
145 | 784403801 | Odstranění maleb omytím v místnosti H do 3,8 m | m2 | 152.12 |  | 0 | 0.09 | 13.69 | 20.31 | 3089.56 | 21 | 0 | 0 | 0 | 0 | 0 |  | RTS 21/ II | RTS 20/ II | 0.04322 | 6.57 |  | Práce |  |  |  | POL1_
|  | Stropy : | [24 empty] | VV | 0
|  | Koupelna : 1,9*2,1 |  | 3.99 | [22 empty] | VV | 0
|  | WC : 0,9*1,2 |  | 1.08 | [22 empty] | VV | 0
|  | Komora : 1,4*0,7 |  | 0.98 | [22 empty] | VV | 0
|  | Pokoj : 5,0*3,25 |  | 16.25 | [22 empty] | VV | 0
|  | Kuchyň : 2,9*2,8 |  | 8.12 | [22 empty] | VV | 0
|  | Stěny : | [24 empty] | VV | 0
|  | Chodba : (1,4*2+4,6*2)*2,5 |  | 30 | [22 empty] | VV | 0
|  | Koupelna : (1,9*2+2,1*2)*(2,5-2,1) |  | 3.2 | [22 empty] | VV | 0
|  | WC : (0,9+1,2*2)*2,5 |  | 8.25 | [22 empty] | VV | 0
|  | Komora : (1,4*2+0,7*2)*2,5 |  | 10.5 | [22 empty] | VV | 0
|  | Pokoj : (5,0*2+3,25*2)*2,5 |  | 41.25 | [22 empty] | VV | 0
|  | Kuchyň : (2,9*2+2,8*2)*2,5 |  | 28.5 | [22 empty] | VV | 0
146 | 784191101 | Penetrace podkladu univerzální Primalex 1x | m2 | 158.56 |  | 0 | 4.16 | 659.61 | 15.84 | 2511.59 | 21 | 0 | 7e-05 | 0.01 | 0 | 0 |  | RTS 21/ II | RTS 20/ II | 0.03248 | 5.15 |  | Práce |  |  |  | POL1_
|  | Stropy : | [24 empty] | VV | 0
|  | Koupelna : 1,9*2,1 |  | 3.99 | [22 empty] | VV | 0
|  | WC : 0,9*1,2 |  | 1.08 | [22 empty] | VV | 0
|  | Chodba : 1,4*4,6 |  | 6.44 | [22 empty] | VV | 0
|  | Komora : 1,4*0,7 |  | 0.98 | [22 empty] | VV | 0
|  | Pokoj : 5,0*3,25 |  | 16.25 | [22 empty] | VV | 0
|  | Kuchyň : 2,9*2,8 |  | 8.12 | [22 empty] | VV | 0
|  | Stěny : | [24 empty] | VV | 0
|  | Chodba : (1,4*2+4,6*2)*2,5 |  | 30 | [22 empty] | VV | 0
|  | Koupelna : (1,9*2+2,1*2)*(2,5-2,1) |  | 3.2 | [22 empty] | VV | 0
|  | WC : (0,9+1,2*2)*2,5 |  | 8.25 | [22 empty] | VV | 0
|  | Komora : (1,4*2+0,7*2)*2,5 |  | 10.5 | [22 empty] | VV | 0
|  | Pokoj : (5,0*2+3,25*2)*2,5 |  | 41.25 | [22 empty] | VV | 0
|  | Kuchyň : (2,9*2+2,8*2)*2,5 |  | 28.5 | [22 empty] | VV | 0
147 | 784195112 | Malba Primalex Standard, bílá, bez penetrace, 2 x | m2 | 158.56 |  | 0 | 3.79 | 600.94 | 49.61 | 7866.16 | 21 | 0 | 0.00014 | 0.02 | 0 | 0 |  | RTS 21/ II | RTS 20/ II | 0.10191 | 16.16 |  | Práce |  |  |  | POL1_
|  | Stropy : | [24 empty] | VV | 0
|  | Koupelna : 1,9*2,1 |  | 3.99 | [22 empty] | VV | 0
|  | WC : 0,9*1,2 |  | 1.08 | [22 empty] | VV | 0
|  | Chodba : 1,4*4,6 |  | 6.44 | [22 empty] | VV | 0
|  | Komora : 1,4*0,7 |  | 0.98 | [22 empty] | VV | 0
|  | Pokoj : 5,0*3,25 |  | 16.25 | [22 empty] | VV | 0
|  | Kuchyň : 2,9*2,8 |  | 8.12 | [22 empty] | VV | 0
|  | Stěny : | [24 empty] | VV | 0
|  | Chodba : (1,4*2+4,6*2)*2,5 |  | 30 | [22 empty] | VV | 0
|  | Koupelna : (1,9*2+2,1*2)*(2,5-2,1) |  | 3.2 | [22 empty] | VV | 0
|  | WC : (0,9+1,2*2)*2,5 |  | 8.25 | [22 empty] | VV | 0
|  | Komora : (1,4*2+0,7*2)*2,5 |  | 10.5 | [22 empty] | VV | 0
|  | Pokoj : (5,0*2+3,25*2)*2,5 |  | 41.25 | [22 empty] | VV | 0
|  | Kuchyň : (2,9*2+2,8*2)*2,5 |  | 28.5 | [22 empty] | VV | 0
148 | 784498942 | Vysprávka omítky akrylátovým tmelem pl. do 0,04 m2 | kus | 10 |  | 0 | 13.94 | 139.4 | 37.06 | 370.6 | 21 | 0 | 0.00016 | 0 | 0 | 0 |  | RTS 21/ II | RTS 21/ II | 0.076 | 0.76 |  | Práce |  |  |  | POL1_
149 | 784011111 | Oprášení/ometení podkladu | m2 | 158.56 |  | 0 | 0 | 0 | 3.3 | 523.25 | 21 | 0 | 0 | 0 | 0 | 0 |  | RTS 21/ II | RTS 20/ II | 0.007 | 1.11 |  | Práce |  |  |  | POL1_
|  | Stropy : | [24 empty] | VV | 0
|  | Koupelna : 1,9*2,1 |  | 3.99 | [22 empty] | VV | 0
|  | WC : 0,9*1,2 |  | 1.08 | [22 empty] | VV | 0
|  | Chodba : 1,4*4,6 |  | 6.44 | [22 empty] | VV | 0
|  | Komora : 1,4*0,7 |  | 0.98 | [22 empty] | VV | 0
|  | Pokoj : 5,0*3,25 |  | 16.25 | [22 empty] | VV | 0
|  | Kuchyň : 2,9*2,8 |  | 8.12 | [22 empty] | VV | 0
|  | Stěny : | [24 empty] | VV | 0
|  | Chodba : (1,4*2+4,6*2)*2,5 |  | 30 | [22 empty] | VV | 0
|  | Koupelna : (1,9*2+2,1*2)*(2,5-2,1) |  | 3.2 | [22 empty] | VV | 0
|  | WC : (0,9+1,2*2)*2,5 |  | 8.25 | [22 empty] | VV | 0
|  | Komora : (1,4*2+0,7*2)*2,5 |  | 10.5 | [22 empty] | VV | 0
|  | Pokoj : (5,0*2+3,25*2)*2,5 |  | 41.25 | [22 empty] | VV | 0
|  | Kuchyň : (2,9*2+2,8*2)*2,5 |  | 28.5 | [22 empty] | VV | 0
150 | 784011222 | Zakrytí podlah včetně papírové lepenky | m2 | 36.86 |  | 0 | 9.81 | 361.6 | 6.59 | 242.91 | 21 | 0 | 0.00035 | 0.01 | 0 | 0 |  | RTS 21/ II | RTS 21/ II | 0.0135 | 0.5 |  | Práce |  |  |  | POL1_
|  | Koupelna : 1,9*2,1 |  | 3.99 | [22 empty] | VV | 0
|  | WC : 0,9*1,2 |  | 1.08 | [22 empty] | VV | 0
|  | Chodba : 1,4*4,6 |  | 6.44 | [22 empty] | VV | 0
|  | Komora : 1,4*0,7 |  | 0.98 | [22 empty] | VV | 0
|  | Pokoj : 5,0*3,25 |  | 16.25 | [22 empty] | VV | 0
|  | Kuchyň : 2,9*2,8 |  | 8.12 | [22 empty] | VV | 0
Díl: | M21 | Elektromontáže |  |  |  | 0 |  | 19254.25 |  | 37577.25 |  | 0 |  | 30.1 |  | 0 |  |  |  |  | 39.8 | [5 empty] | DIL
151 | 210100001 | Ukončení vodičů v rozvaděči + zapojení do 2,5 mm2 | kus | 7 |  | 0 | 0 | 0 | 28 | 196 | 21 | 0 | 0 | 0 | 0 | 0 |  | RTS 21/ II | Indiv | 0.0505 | 0.35 |  | Práce |  |  |  | POL1_
152 | 210100002 | Ukončení vodičů v rozvaděči + zapojení do 6 mm2 | kus | 1 |  | 0 | 0 | 0 | 33 | 33 | 21 | 0 | 0 | 0 | 0 | 0 |  | RTS 21/ II | Indiv | 0.06 | 0.06 |  | Práce |  |  |  | POL1_
153 | 210110001 | Spínač nástěnný jednopól.- řaz. 1, obyč.prostředí | kus | 7 |  | 0 | 0 | 0 | 167 | 1169 | 21 | 0 | 0 | 0 | 0 | 0 |  | RTS 21/ II | Indiv | 0.30567 | 2.14 |  | Práce |  |  |  | POL1_
154 | 210111011 | Zásuvka domovní zapuštěná - provedení 2P+PE včetně dodávky zásuvky a rámečku | kus | 5 |  | 0 | 200.76 | 1003.8 | 149.24 | 746.2 | 21 | 0 | 9e-05 | 0 | 0 | 0 |  | RTS 21/ II | Indiv | 0.2475 | 1.24 |  | Práce |  |  |  | POL1_
155 | 210111014 | Zásuvka domovní zapuštěná - provedení 2x (2P+PE) včetně dodávky zásuvky s natočenou dutin.a rámečku | kus | 3 |  | 0 | 256.45 | 769.35 | 151.55 | 454.65 | 21 | 0 | 0.0001 | 0 | 0 | 0 |  | RTS 21/ II | Indiv | 0.249 | 0.75 |  | Práce |  |  |  | POL1_
156 | 210120561 | Jistič jednopólový do 25 A se zapojením | kus | 7 |  | 0 | 0 | 0 | 186 | 1302 | 21 | 0 | 0 | 0 | 0 | 0 |  | RTS 21/ II | Indiv | 0.34 | 2.38 |  | Práce |  |  |  | POL1_
157 | 210160011 | Spínač časový, včetně zapojení | kus | 1 |  | 0 | 0 | 0 | 223.5 | 223.5 | 21 | 0 | 0 | 0 | 0 | 0 |  | RTS 21/ II | RTS 21/ II | 0.4535 | 0.45 |  | Práce |  |  |  | POL1_
158 | 210191532 | Usazení rozvaděče ER 1.0 +1.1 | kus | 1 |  | 0 | 0 | 0 | 198 | 198 | 21 | 0 | 0 | 0 | 0 | 0 |  | RTS 21/ II | Indiv | 0.362 | 0.36 |  | Práce |  |  |  | POL1_
159 | 210201514 | Svítidlo LED bytové stropní závěsné 4 upevňov.body | kus | 6 |  | 0 | 0 | 0 | 212 | 1272 | 21 | 0 | 0 | 0 | 0 | 0 |  | RTS 21/ II | RTS 21/ II | 0.43 | 2.58 |  | Práce |  |  |  | POL1_
160 | 210800004 | Vodič CYY 6 mm2 uložený pod omítkou | m | 17 |  | 0 | 0 | 0 | 35 | 595 | 21 | 0 | 0 | 0 | 0 | 0 |  | RTS 21/ II | Indiv | 0.06415 | 1.09 |  | Práce |  |  |  | POL1_
161 | 210800666 | Vodič H07V-K (CYA) 6 mm2 uložený v rozvaděčích | m | 1 |  | 0 | 0 | 0 | 81 | 81 | 21 | 0 | 0 | 0 | 0 | 0 |  | RTS 21/ II | Indiv | 0.14868 | 0.15 |  | Práce |  |  |  | POL1_
162 | 210800105 | Kabel CYKY 750 V 3x1,5 mm2 uložený pod omítkou včetně dodávky kabelu | m | 200 |  | 0 | 15.04 | 3008 | 39.96 | 7992 | 21 | 0 | 0.00016 | 0.03 | 0 | 0 |  | RTS 21/ II | Indiv | 0.07 | 14 |  | Práce |  |  |  | POL1_
163 | 210800106 | Kabel CYKY 750 V 3x2,5 mm2 uložený pod omítkou včetně dodávky kabelu | m | 90 |  | 0 | 24.99 | 2249.1 | 41.01 | 3690.9 | 21 | 0 | 0.00021 | 0.02 | 0 | 0 |  | RTS 21/ II | Indiv | 0.07 | 6.3 |  | Práce |  |  |  | POL1_
164 | 222260020 | Krabice KU 68 pod omítku + vysekání | kus | 23 |  | 0 | 0 | 0 | 181 | 4163 | 21 | 0 | 0 | 0 | 0 | 0 |  | RTS 21/ II | Indiv | 0.3305 | 7.6 |  | Práce |  |  |  | POL1_
165 | 650063611 | Montáž chrániče proudového dvoupólového do 25 A | kus | 1 |  | 0 | 0 | 0 | 191 | 191 | 21 | 0 | 0 | 0 | 0 | 0 |  | RTS 21/ II | Indiv | 0.35 | 0.35 |  | Práce |  |  |  | POL1_
166 | 2145877558 | Demontáž stávající elektroinstalace | hod | 15 |  | 0 | 0 | 0 | 518 | 7770 | 21 | 0 | 0 | 0 | 0 | 0 |  | Vlastní | Indiv | 0 | 0 |  | Práce |  |  |  | POL1_
167 | 21547455 | Stavební přípomoce HZS včetně materiálu | hod | 5 |  | 0 | 0 | 0 | 350 | 1750 | 21 | 0 | 0 | 0 | 0 | 0 |  | Vlastní | Indiv | 0 | 0 |  | Práce |  |  |  | POL1_
168 | 21548777 | Revize | kpl | 1 |  | 0 | 0 | 0 | 5750 | 5750 | 21 | 0 | 0 | 0 | 0 | 0 |  | Vlastní | Indiv | 0 | 0 |  | Práce |  |  |  | POL1_
169 | 357377061R | ELEKTRICKÝ ROZVADĚČ 12T NÁSTĚNNÝ | kus | 1 |  | 0 | 782 | 782 | 0 | 0 | 21 | 0 | 0.0263 | 0.03 | 0 | 0 |  | Vlastní | Indiv | 0 | 0 |  | R-položka |  |  |  | POL12_0
170 | 34141303 | Vodič silový pevné uložení CYY 6,0 mm2 | m | 17 |  | 0 | 16 | 272 | 0 | 0 | 21 | 0 | 8e-05 | 0 | 0 | 0 | SPCM | RTS 21/ II | Indiv | 0 | 0 |  | Specifikace |  |  |  | POL3_
171 | 34142157 | Vodič silový pevné uložení CYA 6,00 mm2 | m | 1 |  | 0 | 17 | 17 | 0 | 0 | 21 | 0 | 6e-05 | 0 | 0 | 0 | SPCM | RTS 21/ II | Indiv | 0 | 0 |  | Specifikace |  |  |  | POL3_
172 | 34535400 | Strojek spínače 1pólového Tango 3558-A01340 řaz.1 | kus | 7 |  | 0 | 152 | 1064 | 0 | 0 | 21 | 0 | 1e-05 | 0 | 0 | 0 | SPCM | RTS 21/ II | Indiv | 0 | 0 |  | Specifikace |  |  |  | POL3_
173 | 34535900 | Spínač 10A časový SA 10/220/1 | kus | 1 |  | 0 | 557 | 557 | 0 | 0 | 21 | 0 | 0.00024 | 0 | 0 | 0 | SPCM | RTS 21/ II | RTS 21/ II | 0 | 0 |  | Specifikace |  |  |  | POL3_
174 | 34536398 | D+M Sporáková kombinace TANGO Bílá | kus | 1 |  | 0 | 865 | 865 | 0 | 0 | 21 | 0 | 0.00039 | 0 | 0 | 0 | SPCM | RTS 21/ II | Indiv | 0 | 0 |  | Specifikace |  |  |  | POL3_
175 | 34536490 | Kryt spínače Tango 3558A-A651 | kus | 7 |  | 0 | 54 | 378 | 0 | 0 | 21 | 0 | 1e-05 | 0 | 0 | 0 | SPCM | RTS 21/ II | Indiv | 0 | 0 |  | Specifikace |  |  |  | POL3_
176 | 34536700 | Rámeček pro spínače a zásuvky Tango 3901A-B10 | kus | 7 |  | 0 | 34 | 238 | 0 | 0 | 21 | 0 | 5e-05 | 0 | 0 | 0 | SPCM | RTS 21/ II | Indiv | 0 | 0 |  | Specifikace |  |  |  | POL3_
177 | 345601050000 | Lišta upevňovací 6035-84 | kus | 1 |  | 0 | 45 | 45 | 0 | 0 | 21 | 0 | 0 | 0 | 0 | 0 | SPCM | RTS 21/ II | Indiv | 0 | 0 |  | Specifikace |  |  |  | POL3_
178 | 34571519 | Krabice univerzální z PH KU 68 | kus | 23 |  | 0 | 14 | 322 | 0 | 0 | 21 | 0 | 4e-05 | 0 | 0 | 0 | SPCM | RTS 21/ II | Indiv | 0 | 0 |  | Specifikace |  |  |  | POL3_
179 | 348241102 | LED Stropní svítidlo 12W/230V IP54 | kus | 6 |  | 0 | 850 | 5100 | 0 | 0 | 21 | 0 | 0.004 | 0.02 | 0 | 0 | SPCM | RTS 21/ II | Indiv | 0 | 0 |  | Specifikace |  |  |  | POL3_
180 | 35822001013 | Jistič do 80 A 1 pól. charakteristika B, LTN-10B-1 | kus | 1 |  | 0 | 187 | 187 | 0 | 0 | 21 | 0 | 0.00018 | 0 | 0 | 0 | SPCM | RTS 21/ II | Indiv | 0 | 0 |  | Specifikace |  |  |  | POL3_
181 | 35822001014 | Jistič do 80 A 1 pól. charakteristika B, LTN-13B-1 | kus | 2 |  | 0 | 223 | 446 | 0 | 0 | 21 | 0 | 0.00018 | 0 | 0 | 0 | SPCM | RTS 21/ II | Indiv | 0 | 0 |  | Specifikace |  |  |  | POL3_
182 | 35822001015 | Jistič do 80 A 1 pól. charakteristika B, LTN-16B-1 | kus | 4 |  | 0 | 162 | 648 | 0 | 0 | 21 | 0 | 0.00018 | 0 | 0 | 0 | SPCM | RTS 21/ II | Indiv | 0 | 0 |  | Specifikace |  |  |  | POL3_
183 | 358890405 | Proudový chránič PF6-25/2/0,03 na DIN lištu | kus | 1 |  | 0 | 943 | 943 | 0 | 0 | 21 | 0 | 0.0005 | 0 | 0 | 0 | SPCM | RTS 21/ II | Indiv | 0 | 0 |  | Specifikace |  |  |  | POL3_
184 | 58541252 | Sádra stavební bilá 5 kg bal. | kg | 30 |  | 0 | 12 | 360 | 0 | 0 | 21 | 0 | 1 | 30 | 0 | 0 | SPCM | RTS 21/ II | Indiv | 0 | 0 |  | Specifikace |  |  |  | POL3_
Díl: | M22 | Montáž sdělovací a zabezp. techniky |  |  |  | 0 |  | 484.64 |  | 484.86 |  | 0 |  | 0 |  | 0 |  |  |  |  | 0.98 | [5 empty] | DIL
185 | 220300642 | Ukončení koaxiálního kabelu do D 10 mm | kus | 2 |  | 0 | 75.07 | 150.14 | 116.43 | 232.86 | 21 | 0 | 0 | 0 | 0 | 0 |  | RTS 21/ II | RTS 21/ II | 0.236 | 0.47 |  | Práce |  |  |  | POL1_
186 | 222280241 | Koaxiální kabel v trubkách | m | 5 |  | 0 | 0 | 0 | 30.5 | 152.5 | 21 | 0 | 0 | 0 | 0 | 0 |  | RTS 21/ II | RTS 21/ II | 0.06183 | 0.31 |  | Práce |  |  |  | POL1_
187 | 222730001 | Účastnická zásuvka TV+R+SAT koncová pod omítku | kus | 1 |  | 0 | 0 | 0 | 99.5 | 99.5 | 21 | 0 | 0 | 0 | 0 | 0 |  | RTS 21/ II | RTS 21/ II | 0.20167 | 0.2 |  | Práce |  |  |  | POL1_
188 | 3412652210 | Kabel koaxiální Belden H121 Cu PVC 5 mm | m | 5 |  | 0 | 16.9 | 84.5 | 0 | 0 | 21 | 0 | 0 | 0 | 0 | 0 | SPCM | RTS 21/ II | RTS 21/ II | 0 | 0 |  | Specifikace |  |  |  | POL3_
189 | 371202024 | Zásuvka TV+R koncová, bílá | kus | 1 |  | 0 | 250 | 250 | 0 | 0 | 21 | 0 | 1e-05 | 0 | 0 | 0 | SPCM | RTS 21/ II | Indiv | 0 | 0 |  | Specifikace |  |  |  | POL3_
Díl: | D96 | Přesuny suti a vybouraných hmot |  |  |  | 0 |  | 0 |  | 8912.11 |  | 0 |  | 0 |  | 0 |  |  |  |  | 11.63 | [5 empty] | DIL
190 | 979097011 | Pronájem kontejneru 4 t | den | 10 |  | 0 | 0 | 0 | 49.7 | 497 | 21 | 0 | 0 | 0 | 0 | 0 |  | RTS 21/ II | RTS 21/ II | 0 | 0 |  | Práce |  |  |  | POL1_
191 | 979086112 | Nakládání nebo překládání suti a vybouraných hmot | t | 5.7453 |  | 0 | 0 | 0 | 168.5 | 968.08 | 21 | 0 | 0 | 0 | 0 | 0 |  | RTS 21/ II | RTS 21/ II | 0.277 | 1.59 |  | Přesun suti |  |  |  | POL8_
192 | 979081111 | Odvoz suti a vybour. hmot na skládku do 1 km | t | 5.7453 |  | 0 | 0 | 0 | 234.5 | 1347.27 | 21 | 0 | 0 | 0 | 0 | 0 |  | RTS 21/ II | RTS 21/ II | 0.49 | 2.82 |  | Přesun suti |  |  |  | POL8_
193 | 979081121 | Příplatek k odvozu za každý další 1 km | t | 114.9055 |  | 0 | 0 | 0 | 16 | 1838.49 | 21 | 0 | 0 | 0 | 0 | 0 |  | RTS 21/ II | RTS 21/ II | 0 | 0 |  | Přesun suti |  |  |  | POL8_
194 | 979082111 | Vnitrostaveništní doprava suti do 10 m | t | 5.7453 |  | 0 | 0 | 0 | 331 | 1901.69 | 21 | 0 | 0 | 0 | 0 | 0 |  | RTS 21/ II | RTS 21/ II | 0.942 | 5.41 |  | Přesun suti |  |  |  | POL8_
195 | 979082121 | Příplatek k vnitrost. dopravě suti za dalších 5 m | t | 17.2358 |  | 0 | 0 | 0 | 36.9 | 636 | 21 | 0 | 0 | 0 | 0 | 0 |  | RTS 21/ II | RTS 21/ II | 0.105 | 1.81 |  | Přesun suti |  |  |  | POL8_
196 | 979990001 | Poplatek za skládku stavební suti | t | 5.7453 |  | 0 | 0 | 0 | 300 | 1723.58 | 21 | 0 | 0 | 0 | 0 | 0 |  | RTS 20/ I | RTS 20/ I | 0 | 0 |  | Přesun suti |  |  |  | POL8_
Díl: | ON | Ostatní náklady |  |  |  | 0 |  | 0 |  | 14500 |  | 0 |  | 0 |  | 0 |  |  |  |  | 0 | [5 empty] | DIL
197 | 005121 R | Zařízení staveniště | Soubor | 1 |  | 0 | 0 | 0 | 3000 | 3000 | 21 | 0 | 0 | 0 | 0 | 0 |  | RTS 21/ II | Indiv | 0 | 0 |  | VRN |  |  |  | POL99_8
198 | 005122 R | Provozní vlivy | Soubor | 1 |  | 0 | 0 | 0 | 1000 | 1000 | 21 | 0 | 0 | 0 | 0 | 0 |  | RTS 21/ II | Indiv | 0 | 0 |  | VRN |  |  |  | POL99_8
199 | 005211080R | Bezpečnostní a hygienická opatření na staveništi | Soubor | 1 |  | 0 | 0 | 0 | 1000 | 1000 | 21 | 0 | 0 | 0 | 0 | 0 |  | RTS 21/ II | Indiv | 0 | 0 |  | VRN |  |  |  | POL99_8
200 | 00523 R | Zkoušky a revize | Soubor | 1 |  | 0 | 0 | 0 | 1500 | 1500 | 21 | 0 | 0 | 0 | 0 | 0 |  | RTS 21/ II | Indiv | 0 | 0 |  | VRN |  |  |  | POL99_8
201 | 00144854 | Vzorkování dlažeb, obkladů, pvc, kuchyň linky | Soubor | 1 |  | 0 | 0 | 0 | 500 | 500 | 21 | 0 | 0 | 0 | 0 | 0 |  | Vlastní | Indiv | 0 | 0 |  | VRN |  |  |  | POL99_8
202 | 0041477 | Průběžný úklid společných prostor | Soubor | 1 |  | 0 | 0 | 0 | 2000 | 2000 | 21 | 0 | 0 | 0 | 0 | 0 |  | Vlastní | Indiv | 0 | 0 |  | VRN |  |  |  | POL99_8
203 | 004211 | Mimostaveništní doprava materiálu | Soubor | 1 |  | 0 | 0 | 0 | 5000 | 5000 | 21 | 0 | 0 | 0 | 0 | 0 |  | Vlastní | Indiv | 0 | 0 |  | VRN |  |  |  | POL99_8
204 | 0051444 | Fotodokumentace | Soubor | 1 |  | 0 | 0 | 0 | 500 | 500 | 21 | 0 | 0 | 0 | 0 | 0 |  | Vlastní | Indiv | 0 | 0 |  | VRN |  |  |  | POL99_8
[25 empty] | 15 | 21 | DPH
END
Note on S6: Jedná se o informaci, zda se jedná o položku, která je do rozpočtu zadána z cenové soustavy RTS, nebo vlastní.
Note on T6: Jedná se o název CÚ, která je zadána u položky rozpočtu