## Pokyny pro vyplnění (hidden)
Pokyny pro vyplnění
Ve všech listech tohoto souboru můžete měnit pouze buňky s modrým pozadím. Jedná se o tyto údaje : - údaje o firmě - jednotkové ceny položek zadané na maximálně dvě desetinná místa

## Stavba
#RTSROZP# | Položkový rozpočet stavby
| Stavba: |  |  | Rekonstrukce bytu - E. Hakena 1 byt č.63
| Objekt: |  |  | Stavební objekt
8652 | Rozpočet: |  |  | Rekonstrukce bytu - E. Hakena 1 byt č.63
| Objednatel: |  | Město Krnov |  |  |  | IČO: | 00296139
|  |  | Hlavní náměstí 96/1 |  |  |  | DIČ: | CZ00296139
|  |  | 794 01 | Krnov
| Projektant: | [5 empty] | IČO:
DIČ:
| Zhotovitel: | [5 empty] | IČO:
DIČ:
Vypracoval:
Rekapitulace daní
| Základ pro sníženou DPH |  |  | 15 | % | 0 |  |  | CZK
| Snížená DPH |  |  | 15 | % | 0 |  |  | CZK
| Základ pro základní DPH |  |  | 21 | % | 0 |  |  | CZK
| Základní DPH |  |  | 21 | % | 0 |  |  | CZK
| Zaokrouhlení |  |  |  |  | 0 |  |  | CZK
| Cena celkem bez DPH |  |  |  |  | 377301.94 |  |  | CZK
| Cena celkem s DPH |  |  |  |  | 0 |  |  | CZK
|  | v |  |  | dne
|  |  | Za zhotovitele |  |  |  | Za objednatele
Rekapitulace dílčích částí
#CASTI>> | Číslo | Název |  |  | Základ pro sníženou DPH | Základ pro základní DPH | DPH celkem | Cena celkem | %
1 | Stavba |  |  |  | 0 | 377301.94 | 79233.41 | 456535.35 | 100
2 | SO | Stavební objekt |  |  | 0 | 377301.94 | 79233.41 | 456535.35 | 100
3 | 01 | Rekonstrukce bytu - E. Hakena 1 byt č.63 |  |  | 0 | 377301.94 | 79233.41 | 456535.35 | 100
| Celkem za stavbu |  |  |  | 0 | 377301.94 | 79233.41 | 456535.35 | 100
Note on D11: Název
Note on D12: Ulice
Note on D13: PSČ
Note on E13: Místo
Note on I11: IČO
Note on I12: DIČ

## VzorPolozky (hidden)
Položkový rozpočet
S:
O:
R:

## SO 01 Pol
Položkový rozpočet | [26 empty] | #TypZaznamu#
S: |  | Rekonstrukce bytu - E. Hakena 1 byt č.63 | [24 empty] | STA
O: |  | Stavební objekt | [21 empty] | STA |  |  | OBJ
R: |  | Rekonstrukce bytu - E. Hakena 1 byt č.63 | [24 empty] | ROZ
P.č. | Číslo položky | Název položky | MJ | Množství | Cena / MJ | Celkem | Dodávka | Dodávka celk. | Montáž | Montáž celk. | DPH | Cena s DPH | Hmotnost / MJ | Hmotnost celk.(t) | Dem. hmotnost / MJ | Dem. hmotnost celk.(t) | Ceník | Cen. soustava / platnost | Cenová úroveň | Nhod / MJ | Nhod celk. | Dodavatel | Typ položky
Díl: | 3 | Svislé a kompletní konstrukce |  |  |  | 0 |  | 7024.23 |  | 10460.34 |  | 0 |  | 0.29 |  | 0 |  |  |  |  | 19.42 | [5 empty] | DIL
1 | 342012223 | Příčka SDK tl.100mm,ocel.kce,1x oplášť.,RBI 12,5mm izolace tloušťky 80 mm, EI 30 včetně parotěs. folie | m2 | 3.541 |  | 0 | 595 | 2106.9 | 541 | 1915.68 | 21 | 0 | 0.02586 | 0.09 | 0 | 0 |  | RTS 21/ II | RTS 21/ II | 0.99 | 3.51 |  | Práce |  |  |  | POL1_
|  | 1,9*2,4-0,7*1,97 |  | 3.181 | [22 empty] | VV | 0
|  | 0,15*2,4 |  | 0.36 | [22 empty] | VV | 0
2 | 342263420 | Osazení revizních dvířek do SDK příček, do 0,50 m2 | kus | 1 |  | 0 | 11.69 | 11.69 | 524.31 | 524.31 | 21 | 0 | 0.00024 | 0 | 0 | 0 |  | RTS 21/ II | RTS 21/ II | 1.04 | 1.04 |  | Práce |  |  |  | POL1_
3 | 346244313 | Obezdívky van a WC nádržek z desek Ytong tl.100 mm | m2 | 0.38 |  | 0 | 473.03 | 179.75 | 371.97 | 141.35 | 21 | 0 | 0.07392 | 0.03 | 0 | 0 |  | RTS 21/ II | RTS 21/ II | 0.777 | 0.3 |  | Práce |  |  |  | POL1_
|  | (1,0*2+0,9*2)*0,10 |  | 0.38 | [22 empty] | VV | 0
4 | 347013111 | Předstěna SDK,tl.75mm,1xoc.kce CD,1xRBI 12,5mm,izol bez dodávky izolace | m2 | 14.856 |  | 0 | 227.51 | 3379.89 | 464.49 | 6900.46 | 21 | 0 | 0.01147 | 0.17 | 0 | 0 |  | RTS 21/ II | RTS 21/ II | 0.85 | 12.63 |  | Práce |  |  |  | POL1_
|  | (1,295+0,6+0,925+1,15+0,925+1,295)*2,4 |  | 14.856 | [22 empty] | VV | 0
5 | 342264098 | Příplatek k podhledu sádrokart. za plochu do 10 m2 pro plochy 5 - 10 m2 | m2 | 6.94 |  | 0 | 0 | 0 | 141 | 978.54 | 21 | 0 | 0 | 0 | 0 | 0 |  | RTS 21/ II | RTS 21/ II | 0.28 | 1.94 |  | Práce |  |  |  | POL1_
|  | Koupelna : 1,75*1,295 |  | 2.2662 | [22 empty] | VV | 0
|  | 1,15*0,925 |  | 1.0637 | [22 empty] | VV | 0
|  | Chodba : 1,9*1,9 |  | 3.61 | [22 empty] | VV | 0
6 | 01 | Revizní dvířka 60x40 bílá | ks | 1 |  | 0 | 1346 | 1346 | 0 | 0 | 21 | 0 | 0 | 0 | 0 | 0 |  | Vlastní | Indiv | 0 | 0 |  | Specifikace |  |  |  | POL3_
Díl: | 4 | Vodorovné konstrukce |  |  |  | 0 |  | 2337.81 |  | 3602.83 |  | 0 |  | 0.08 |  | 0 |  |  |  |  | 6.59 | [5 empty] | DIL
7 | 416021123 | Podhledy SDK, kovová.kce CD. 1x deska RBI 12,5 mm včetně parotěs. fólie | m2 | 6.94 |  | 0 | 336.86 | 2337.81 | 519.14 | 3602.83 | 21 | 0 | 0.01201 | 0.08 | 0 | 0 |  | RTS 21/ II | RTS 21/ II | 0.95 | 6.59 |  | Práce |  |  |  | POL1_
|  | Koupelna : 1,75*1,295 |  | 2.2662 | [22 empty] | VV | 0
|  | 1,15*0,925 |  | 1.0637 | [22 empty] | VV | 0
|  | Chodba : 1,9*1,9 |  | 3.61 | [22 empty] | VV | 0
Díl: | 61 | Úpravy povrchů vnitřní |  |  |  | 0 |  | 3190.01 |  | 20937.75 |  | 0 |  | 1.93 |  | 0 |  |  |  |  | 41.72 | [5 empty] | DIL
8 | 610991111 | Zakrývání výplní vnitřních otvorů | m2 | 4.35 |  | 0 | 13.56 | 58.99 | 33.04 | 143.72 | 21 | 0 | 4e-05 | 0 | 0 | 0 |  | RTS 21/ II | RTS 20/ II | 0.078 | 0.34 |  | Práce |  |  |  | POL1_
|  | 2,9*1,5 |  | 4.35 | [22 empty] | VV | 0
9 | 611421431 | Oprava váp.omítek stropů do 50% plochy - štukových po provedení rozvodů elektro | m2 | 20 |  | 0 | 54.03 | 1080.6 | 305.47 | 6109.4 | 21 | 0 | 0.02914 | 0.58 | 0 | 0 |  | RTS 21/ II | RTS 21/ II | 0.60925 | 12.19 |  | Práce |  |  |  | POL1_
|  | Pokoj : 5,0*4,0 |  | 20 | [22 empty] | VV | 0
10 | 612421626 | Omítka vnitřní zdiva, MVC, hladká | m2 | 2.45 |  | 0 | 43.02 | 105.4 | 288.48 | 706.78 | 21 | 0 | 0.04414 | 0.11 | 0 | 0 |  | RTS 21/ II | RTS 21/ II | 0.6 | 1.47 |  | Práce |  |  |  | POL1_
|  | (0,6+0,8)*1,75 |  | 2.45 | [22 empty] | VV | 0
11 | 612421431 | Oprava vápen.omítek stěn do 50 % pl. - štukových po provedení rozvodů elektro | m2 | 47.602 |  | 0 | 40.86 | 1945.02 | 293.64 | 13977.85 | 21 | 0 | 0.02606 | 1.24 | 0 | 0 |  | RTS 21/ II | RTS 21/ II | 0.58225 | 27.72 |  | Práce |  |  |  | POL1_
|  | Chodba : (1,9*2)*2,6 |  | 9.88 | [22 empty] | VV | 0
|  | -0,8*1,97*2 |  | -3.152 | [22 empty] | VV | 0
|  | Pokoj : (5,0*2+4,0*2)*2,6 |  | 46.8 | [22 empty] | VV | 0
|  | -0,8*1,97 |  | -1.576 | [22 empty] | VV | 0
|  | -1,5*2,9 |  | -4.35 | [22 empty] | VV | 0
Díl: | 63 | Podlahy a podlahové konstrukce |  |  |  | 0 |  | 4665.47 |  | 4405.23 |  | 0 |  | 0.2 |  | 0 |  |  |  |  | 9.26 | [5 empty] | DIL
12 | 632411104 | Vyrovnávací stěrka Cemix 050, ruční zprac. tl.4 mm | m2 | 26.94 |  | 0 | 131.35 | 3538.57 | 122.15 | 3290.72 | 21 | 0 | 0.007 | 0.19 | 0 | 0 |  | RTS 21/ II | RTS 21/ II | 0.254 | 6.84 |  | Práce |  |  |  | POL1_
|  | Chodba : 1,9*1,9 |  | 3.61 | [22 empty] | VV | 0
|  | Pokoj : 5,0*4,0 |  | 20 | [22 empty] | VV | 0
|  | Koupelna : 1,75*1,295 |  | 2.2662 | [22 empty] | VV | 0
|  | 1,15*0,925 |  | 1.0637 | [22 empty] | VV | 0
13 | 632411904 | Penetrace savých podkladů Cemix 0,25 l/m2 | m2 | 26.94 |  | 0 | 41.83 | 1126.9 | 41.37 | 1114.51 | 21 | 0 | 0.00026 | 0.01 | 0 | 0 |  | RTS 21/ II | RTS 21/ II | 0.09 | 2.42 |  | Práce |  |  |  | POL1_
|  | Chodba : 1,9*1,9 |  | 3.61 | [22 empty] | VV | 0
|  | Pokoj : 5,0*4,0 |  | 20 | [22 empty] | VV | 0
|  | Koupelna : 1,75*1,295 |  | 2.2662 | [22 empty] | VV | 0
|  | 1,15*0,925 |  | 1.0637 | [22 empty] | VV | 0
Díl: | 64 | Výplně otvorů |  |  |  | 0 |  | 1223 |  | 464.5 |  | 0 |  | 0.01 |  | 0 |  |  |  |  | 0.85 | [5 empty] | DIL
14 | 642942212 | Osazení zárubně do sádrokarton. příčky tl. 100 mm | kus | 1 |  | 0 | 0 | 0 | 464.5 | 464.5 | 21 | 0 | 0 | 0 | 0 | 0 |  | RTS 21/ II | RTS 21/ II | 0.85 | 0.85 |  | Práce |  |  |  | POL1_
15 | 55330447 | Zárubeň ocelová S100 700x1970x100 L ZAKO pro sádrokarton, bez drážky, pevně přivařené závěsy | kus | 1 |  | 0 | 1223 | 1223 | 0 | 0 | 21 | 0 | 0.01248 | 0.01 | 0 | 0 | SPCM | RTS 21/ II | RTS 21/ II | 0 | 0 |  | Specifikace |  |  |  | POL3_
Díl: | 95 | Dokončovací konstrukce na pozemních stavbách |  |  |  | 0 |  | 911.71 |  | 5934.39 |  | 0 |  | 0.03 |  | 0 |  |  |  |  | 11.54 | [5 empty] | DIL
16 | 952901111 | Vyčištění budov o výšce podlaží do 4 m | m2 | 26.94 |  | 0 | 1.54 | 41.49 | 121.96 | 3285.6 | 21 | 0 | 4e-05 | 0 | 0 | 0 |  | RTS 21/ II | RTS 21/ II | 0.308 | 8.3 |  | Práce |  |  |  | POL1_
|  | Chodba : 1,9*1,9 |  | 3.61 | [22 empty] | VV | 0
|  | Pokoj : 5,0*4,0 |  | 20 | [22 empty] | VV | 0
|  | Koupelna : 1,75*1,295 |  | 2.2662 | [22 empty] | VV | 0
|  | 1,15*0,925 |  | 1.0637 | [22 empty] | VV | 0
17 | 954111203 | SDK obklad ocel.sloupů 3str., 1x RBI tl.12,5 mm - nika | m | 1.7 |  | 0 | 404.95 | 688.42 | 765.05 | 1300.59 | 21 | 0 | 0.01764 | 0.03 | 0 | 0 |  | RTS 21/ II | RTS 21/ II | 1.4 | 2.38 |  | Práce |  |  |  | POL1_
|  | 0,85*2 |  | 1.7 | [22 empty] | VV | 0
18 | 952977119R00 | Průběžné čištění společných prostor - zametení | hod | 10 |  | 0 | 18.18 | 181.8 | 134.82 | 1348.2 | 21 | 0 | 0.0002 | 0 | 0 | 0 |  | Vlastní | Indiv | 0.086 | 0.86 |  | Práce |  |  |  | POL1_
Díl: | 96 | Bourání konstrukcí |  |  |  | 0 |  | 438.89 |  | 17092.03 |  | 0 |  | 0.01 |  | 2.29 |  |  |  |  | 32.51 | [5 empty] | DIL
19 | 965048515 | Broušení betonových povrchů do tl. 5 mm | m2 | 26.94 |  | 0 | 0 | 0 | 314 | 8459.16 | 21 | 0 | 0 | 0 | 0.0126 | 0.34 |  | RTS 21/ II | RTS 21/ II | 0.33 | 8.89 |  | Práce |  |  |  | POL1_
|  | Chodba : 1,9*1,9 |  | 3.61 | [22 empty] | VV | 0
|  | Pokoj : 5,0*4,0 |  | 20 | [22 empty] | VV | 0
|  | Koupelna : 1,75*1,295 |  | 2.2662 | [22 empty] | VV | 0
|  | 1,15*0,925 |  | 1.0637 | [22 empty] | VV | 0
20 | 968061125 | Vyvěšení dřevěných dveřních křídel pl. do 2 m2 | kus | 3 |  | 0 | 0 | 0 | 17.6 | 52.8 | 21 | 0 | 0 | 0 | 0 | 0 |  | RTS 21/ II | RTS 21/ II | 0.05 | 0.15 |  | Práce |  |  |  | POL1_
21 | 968072455 | Vybourání kovových dveřních zárubní pl. do 2 m2 | m2 | 2.955 |  | 0 | 31.09 | 91.87 | 367.41 | 1085.7 | 21 | 0 | 0.00117 | 0 | 0.076 | 0.22 |  | RTS 21/ II | RTS 21/ II | 0.939 | 2.77 |  | Práce |  |  |  | POL1_
|  | 0,7*1,97 |  | 1.379 | [22 empty] | VV | 0
|  | 0,8*1,97 |  | 1.576 | [22 empty] | VV | 0
22 | 974031154 | Vysekání rýh ve zdi cihelné 10 x 15 cm | m | 1 |  | 0 | 13.06 | 13.06 | 151.94 | 151.94 | 21 | 0 | 0.00049 | 0 | 0.027 | 0.03 |  | RTS 21/ II | RTS 21/ II | 0.422 | 0.42 |  | Práce |  |  |  | POL1_
23 | 974051513 | Frézování drážky do 30x30 mm, zdivo, beton | m | 25 |  | 0 | 13.02 | 325.5 | 97.48 | 2437 | 21 | 0 | 0 | 0 | 0.00216 | 0.05 |  | RTS 21/ II | RTS 20/ II | 0.265 | 6.63 |  | Práce |  |  |  | POL1_
24 | 978011161 | Otlučení omítek vnitřních vápenných stropů do 50 % | m2 | 20 |  | 0 | 0 | 0 | 59.7 | 1194 | 21 | 0 | 0 | 0 | 0.02 | 0.4 |  | RTS 21/ II | RTS 21/ II | 0.17 | 3.4 |  | Práce |  |  |  | POL1_
|  | Pokoj : 5,0*4,0 |  | 20 | [22 empty] | VV | 0
25 | 978013161 | Otlučení omítek vnitřních stěn v rozsahu do 50 % | m2 | 47.602 |  | 0 | 0 | 0 | 45.7 | 2175.41 | 21 | 0 | 0 | 0 | 0.02 | 0.95 |  | RTS 21/ II | RTS 21/ II | 0.13 | 6.19 |  | Práce |  |  |  | POL1_
|  | Chodba : (1,9*2)*2,6 |  | 9.88 | [22 empty] | VV | 0
|  | -0,8*1,97*2 |  | -3.152 | [22 empty] | VV | 0
|  | Pokoj : (5,0*2+4,0*2)*2,6 |  | 46.8 | [22 empty] | VV | 0
|  | -0,8*1,97 |  | -1.576 | [22 empty] | VV | 0
|  | -1,5*2,9 |  | -4.35 | [22 empty] | VV | 0
26 | 978021191 | Otlučení cementových omítek vnitřních stěn do 100% | m2 | 2.45 |  | 0 | 0 | 0 | 235.5 | 576.98 | 21 | 0 | 0 | 0 | 0.061 | 0.15 |  | RTS 21/ II | RTS 21/ II | 0.67 | 1.64 |  | Práce |  |  |  | POL1_
|  | (0,6+0,8)*1,75 |  | 2.45 | [22 empty] | VV | 0
27 | 978059511 | Odsekání vnitřních obkladů stěn do 1 m2 | m2 | 2.25 |  | 0 | 0 | 0 | 254 | 571.5 | 21 | 0 | 0 | 0 | 0.068 | 0.15 |  | RTS 21/ II | RTS 20/ II | 0.69 | 1.55 |  | Práce |  |  |  | POL1_
|  | 1,5*1,5 |  | 2.25 | [22 empty] | VV | 0
28 | 460680021 | Průraz zdivem v cihlové zdi tloušťky 15 cm plochy do 0,025 m2 | kus | 2 |  | 0 | 4.23 | 8.46 | 193.77 | 387.54 | 21 | 0 | 0.00367 | 0.01 | 0 | 0 |  | RTS 21/ II | RTS 21/ II | 0.433 | 0.87 |  | Práce |  |  |  | POL1_
Díl: | 99 | Staveništní přesun hmot |  |  |  | 0 |  | 0 |  | 2992.5 |  | 0 |  | 0 |  | 0 |  |  |  |  | 6.59 | [5 empty] | DIL
29 | 999281111 | Přesun hmot pro opravy a údržbu do výšky 25 m | t | 2.5577 |  | 0 | 0 | 0 | 1170 | 2992.5 | 21 | 0 | 0 | 0 | 0 | 0 |  | RTS 21/ II | RTS 21/ II | 2.577 | 6.59 |  | Přesun hmot |  |  |  | POL7_
Díl: | 711 | Izolace proti vodě |  |  |  | 0 |  | 4188.04 |  | 2837.34 |  | 0 |  | 0.03 |  | 0 |  |  |  |  | 5.07 | [5 empty] | DIL
30 | 711212002 | Hydroizolační povlak - nátěr nebo stěrka | m2 | 9.33 |  | 0 | 318.92 | 2975.52 | 194.08 | 1810.77 | 21 | 0 | 0.00368 | 0.03 | 0 | 0 |  | RTS 21/ II | RTS 21/ II | 0.385 | 3.59 |  | Práce |  |  |  | POL1_
|  | 1,75*1,295 |  | 2.2662 | [22 empty] | VV | 0
|  | 1,15*0,925 |  | 1.0637 | [22 empty] | VV | 0
|  | (0,925+1,0+0,925+0,15)*2,0 |  | 6 | [22 empty] | VV | 0
31 | 711212601 | Těsnicí pás do spoje podlaha - stěna | m | 13.465 |  | 0 | 90.05 | 1212.52 | 55.45 | 746.63 | 21 | 0 | 0.00032 | 0 | 0 | 0 |  | RTS 21/ II | RTS 21/ II | 0.11 | 1.48 |  | Práce |  |  |  | POL1_
|  | 1,75+1,295+0,6+0,925+1,0+0,925+0,15+0,075+0,15+1,295-0,7 |  | 7.465 | [22 empty] | VV | 0
|  | 2,0*3 |  | 6 | [22 empty] | VV | 0
32 | 998711202 | Přesun hmot pro izolace proti vodě, výšky do 12 m | % | 67.4545 |  | 0 | 0 | 0 | 4.15 | 279.94 | 21 | 0 | 0 | 0 | 0 | 0 |  | RTS 21/ II | RTS 21/ II | 0 | 0 |  | Přesun hmot |  |  |  | POL7_
Díl: | 713 | Izolace tepelné |  |  |  | 0 |  | 936.88 |  | 383.35 |  | 0 |  | 0 |  | 0 |  |  |  |  | 0.77 | [5 empty] | DIL
33 | 713111121 | Izolace tepelné stropů rovných spodem, drátem | m2 | 3.33 |  | 0 | 20.88 | 69.53 | 115.12 | 383.35 | 21 | 0 | 0.00053 | 0 | 0 | 0 |  | RTS 21/ II | RTS 21/ II | 0.231 | 0.77 |  | Práce |  |  |  | POL1_
|  | 1,75*1,295 |  | 2.2662 | [22 empty] | VV | 0
|  | 1,15*0,925 |  | 1.0637 | [22 empty] | VV | 0
34 | 631509213 | Deska akustická ISOVER AKUSTIC SSP2 tl. 40 mm | m2 | 3.7629 |  | 0 | 230.5 | 867.35 | 0 | 0 | 21 | 0 | 0.0012 | 0 | 0 | 0 | SPCM | RTS 21/ II | RTS 21/ II | 0 | 0 |  | Specifikace |  |  |  | POL3_
|  | 1,75*1,295*1,13 |  | 2.5609 | [22 empty] | VV | 0
|  | 1,15*0,925*1,13 |  | 1.202 | [22 empty] | VV | 0
Díl: | 720 | Zdravotechnická instalace |  |  |  | 0 |  | 0 |  | 3060 |  | 0 |  | 0 |  | 0 |  |  |  |  | 0.16 | [5 empty] | DIL
35 | 7201947774 | Podružný materiál pro ZTI (vyústění, přechodky, hadice) | kpl | 1 |  | 0 | 0 | 0 | 3060 | 3060 | 21 | 0 | 0 | 0 | 0 | 0 |  | Vlastní | Indiv | 0.157 | 0.16 |  | Práce |  |  |  | POL1_
Díl: | 721 | Vnitřní kanalizace |  |  |  | 0 |  | 2242.24 |  | 11542.34 |  | 0 |  | 0 |  | 0 |  |  |  |  | 8.08 | [5 empty] | DIL
36 | 721176101 | Potrubí HT připojovací D 32 x 1,8 mm | m | 10 |  | 0 | 112.19 | 1121.9 | 161.31 | 1613.1 | 21 | 0 | 0.00034 | 0 | 0 | 0 |  | RTS 21/ II | RTS 21/ II | 0.32 | 3.2 |  | Práce |  |  |  | POL1_
37 | 721176113 | Potrubí HT odpadní svislé D 50 x 1,8 mm | m | 6 |  | 0 | 184.91 | 1109.46 | 266.09 | 1596.54 | 21 | 0 | 0.00052 | 0 | 0 | 0 |  | RTS 21/ II | RTS 21/ II | 0.529 | 3.17 |  | Práce |  |  |  | POL1_
38 | 721194104 | Vyvedení odpadních výpustek D 40 x 1,8 | kus | 1 |  | 0 | 0 | 0 | 79.2 | 79.2 | 21 | 0 | 0 | 0 | 0 | 0 |  | RTS 21/ II | RTS 21/ II | 0.157 | 0.16 |  | Práce |  |  |  | POL1_
39 | 721194105 | Vyvedení odpadních výpustek D 50 x 1,8 | kus | 3 |  | 0 | 0 | 0 | 87.7 | 263.1 | 21 | 0 | 0 | 0 | 0 | 0 |  | RTS 21/ II | RTS 21/ II | 0.174 | 0.52 |  | Práce |  |  |  | POL1_
40 | 721194109 | Vyvedení odpadních výpustek D 110 x 2,3 | kus | 1 |  | 0 | 0 | 0 | 130.5 | 130.5 | 21 | 0 | 0 | 0 | 0 | 0 |  | RTS 21/ II | RTS 21/ II | 0.259 | 0.26 |  | Práce |  |  |  | POL1_
41 | 721290111 | Zkouška těsnosti kanalizace vodou DN 125 | m | 16 |  | 0 | 0.68 | 10.88 | 24.22 | 387.52 | 21 | 0 | 0 | 0 | 0 | 0 |  | RTS 21/ II | RTS 21/ II | 0.048 | 0.77 |  | Práce |  |  |  | POL1_
42 | 72145488 | Práce spojené s demontáži rozvodů - voda, kanalizace | hod | 12 |  | 0 | 0 | 0 | 561 | 6732 | 21 | 0 | 0 | 0 | 0 | 0 |  | Vlastní | Indiv | 0 | 0 |  | Práce |  |  |  | POL1_
43 | 7219915844 | Napojení na stávající kanalizaci | ks | 2 |  | 0 | 0 | 0 | 245 | 490 | 21 | 0 | 0 | 0 | 0 | 0 |  | Vlastní | Indiv | 0 | 0 |  | Práce |  |  |  | POL1_
44 | 998721202 | Přesun hmot pro vnitřní kanalizaci, výšky do 12 m | % | 135.342 |  | 0 | 0 | 0 | 1.85 | 250.38 | 21 | 0 | 0 | 0 | 0 | 0 |  | RTS 21/ II | RTS 20/ II | 0 | 0 |  | Přesun hmot |  |  |  | POL7_
Díl: | 722 | Vnitřní vodovod |  |  |  | 0 |  | 3031.82 |  | 7630.31 |  | 0 |  | 0.08 |  | 0 |  |  |  |  | 16.02 | [5 empty] | DIL
45 | 722172311 | Potrubí z PPR, D 20x2,8 mm, PN 16, vč.zed.výpom. | m | 20 |  | 0 | 78.18 | 1563.6 | 257.82 | 5156.4 | 21 | 0 | 0.00399 | 0.08 | 0 | 0 |  | RTS 21/ II | RTS 21/ II | 0.5429 | 10.86 |  | Práce |  |  |  | POL1_
46 | 722181213 | Izolace návleková MIRELON PRO tl. stěny 13 mm vnitřní průměr 22 mm | m | 20 |  | 0 | 27.39 | 547.8 | 59.31 | 1186.2 | 21 | 0 | 4e-05 | 0 | 0 | 0 |  | RTS 21/ II | RTS 21/ II | 0.129 | 2.58 |  | Práce |  |  |  | POL1_
47 | 722220111 | Nástěnka K 247, pro výtokový ventil G 1/2 | kus | 2 |  | 0 | 112.43 | 224.86 | 118.57 | 237.14 | 21 | 0 | 0.00063 | 0 | 0 | 0 |  | RTS 21/ II | RTS 21/ II | 0.272 | 0.54 |  | Práce |  |  |  | POL1_
48 | 722220121 | Nástěnka K 247, pro baterii G 1/2 | pár | 3 |  | 0 | 230.12 | 690.36 | 235.38 | 706.14 | 21 | 0 | 0.00148 | 0 | 0 | 0 |  | RTS 21/ II | RTS 21/ II | 0.54 | 1.62 |  | Práce |  |  |  | POL1_
49 | 733190107 | Tlaková zkouška potrubí DN 40 | m | 20 |  | 0 | 0.26 | 5.2 | 10.64 | 212.8 | 21 | 0 | 0 | 0 | 0 | 0 |  | RTS 21/ II | RTS 21/ II | 0.021 | 0.42 |  | Práce |  |  |  | POL1_
50 | 998722202 | Přesun hmot pro vnitřní vodovod, výšky do 12 m | % | 105.305 |  | 0 | 0 | 0 | 1.25 | 131.63 | 21 | 0 | 0 | 0 | 0 | 0 |  | RTS 21/ II | RTS 21/ II | 0 | 0 |  | Přesun hmot |  |  |  | POL7_
Díl: | 725 | Zařizovací předměty |  |  |  | 0 |  | 28148.9 |  | 8748.86 |  | 0 |  | 0.08 |  | 0.07 |  |  |  |  | 18.09 | [5 empty] | DIL
51 | 725110811 | Demontáž klozetů splachovacích | soubor | 1 |  | 0 | 0 | 0 | 233.5 | 233.5 | 21 | 0 | 0 | 0 | 0.01933 | 0.02 |  | RTS 21/ II | RTS 21/ II | 0.59 | 0.59 |  | Práce |  |  |  | POL1_
52 | 725013138 | Klozet kombi ,nádrž s armat.odpad svislý,bílý včetně sedátka v bílé barvě | soubor | 1 |  | 0 | 5865.31 | 5865.31 | 819.69 | 819.69 | 21 | 0 | 0.02872 | 0.03 | 0 | 0 |  | RTS 21/ II | RTS 21/ II | 1.5 | 1.5 |  | Práce |  |  |  | POL1_
53 | 725119305 | Montáž klozetových mís kombinovaných | soubor | 1 |  | 0 | 563.53 | 563.53 | 672.47 | 672.47 | 21 | 0 | 0.00186 | 0 | 0 | 0 |  | RTS 21/ II | RTS 21/ II | 1.334 | 1.33 |  | Práce |  |  |  | POL1_
54 | 725219401 | Montáž umyvadel na šrouby do zdiva | soubor | 1 |  | 0 | 99.75 | 99.75 | 759.25 | 759.25 | 21 | 0 | 0.00141 | 0 | 0 | 0 |  | RTS 21/ II | RTS 21/ II | 1.575 | 1.58 |  | Práce |  |  |  | POL1_
55 | 725220841 | Demontáž ocelové vany, vaniček | soubor | 1 |  | 0 | 0 | 0 | 171 | 171 | 21 | 0 | 0 | 0 | 0.0329 | 0.03 |  | RTS 21/ II | RTS 21/ II | 0.432 | 0.43 |  | Práce |  |  |  | POL1_
56 | 725249102 | Montáž sprchových mís a vaniček | soubor | 1 |  | 0 | 587.94 | 587.94 | 1311.06 | 1311.06 | 21 | 0 | 0.00062 | 0 | 0 | 0 |  | RTS 21/ II | RTS 21/ II | 2.6 | 2.6 |  | Práce |  |  |  | POL1_
57 | 725299101 | Montáž koupelnových doplňků - mýdelníků, držáků ap | soubor | 2 |  | 0 | 23.85 | 47.7 | 166.15 | 332.3 | 21 | 0 | 3e-05 | 0 | 0 | 0 |  | RTS 21/ II | RTS 21/ II | 0.33 | 0.66 |  | Práce |  |  |  | POL1_
58 | 725810402 | Ventil rohový bez přípoj. trubičky TE 66 G 1/2 | soubor | 5 |  | 0 | 129.06 | 645.3 | 114.44 | 572.2 | 21 | 0 | 0.00017 | 0 | 0 | 0 |  | RTS 21/ II | RTS 21/ II | 0.227 | 1.14 |  | Práce |  |  |  | POL1_
59 | 725814122 | Ventil pračkový se zpět.kl. IVAR.08101 DN15 x DN20 | soubor | 1 |  | 0 | 196.5 | 196.5 | 62.5 | 62.5 | 21 | 0 | 0.00024 | 0 | 0 | 0 |  | RTS 21/ II | RTS 21/ II | 0.124 | 0.12 |  | Práce |  |  |  | POL1_
60 | 725823114 | Baterie dřezová stojánková ruční, bez otvír.odpadu standardní | kus | 1 |  | 0 | 1800.68 | 1800.68 | 224.32 | 224.32 | 21 | 0 | 0.00164 | 0 | 0 | 0 |  | RTS 21/ II | RTS 21/ II | 0.445 | 0.45 |  | Práce |  |  |  | POL1_
61 | 725823121 | Baterie umyvadlová stoján. ruční, standardní | kus | 1 |  | 0 | 2120.51 | 2120.51 | 244.49 | 244.49 | 21 | 0 | 0.00085 | 0 | 0 | 0 |  | RTS 21/ II | RTS 21/ II | 0.485 | 0.49 |  | Práce |  |  |  | POL1_
62 | 725829301 | Montáž baterie umyv.a dřezové stojánkové | kus | 2 |  | 0 | 7.11 | 14.22 | 224.39 | 448.78 | 21 | 0 | 4e-05 | 0 | 0 | 0 |  | RTS 21/ II | RTS 21/ II | 0.445 | 0.89 |  | Práce |  |  |  | POL1_
63 | 725845111 | Baterie sprchová nástěnná ruční, bez příslušenství standardní | kus | 1 |  | 0 | 1764.08 | 1764.08 | 295.92 | 295.92 | 21 | 0 | 0.00152 | 0 | 0 | 0 |  | RTS 21/ II | RTS 21/ II | 0.587 | 0.59 |  | Práce |  |  |  | POL1_
64 | 725849201 | Montáž baterií sprchových, pevná výška | kus | 1 |  | 0 | 78.97 | 78.97 | 313.03 | 313.03 | 21 | 0 | 0.00013 | 0 | 0 | 0 |  | RTS 21/ II | RTS 21/ II | 0.624 | 0.62 |  | Práce |  |  |  | POL1_
65 | 725860109 | Uzávěrka zápachová umyvadlová/dřezová T 1016,D 40 | kus | 2 |  | 0 | 125.99 | 251.98 | 124.01 | 248.02 | 21 | 0 | 0.00042 | 0 | 0 | 0 |  | RTS 21/ II | RTS 21/ II | 0.246 | 0.49 |  | Práce |  |  |  | POL1_
66 | 725860188 | Sifon pračkový HL440, D 40/50 mm podomítkový, suchá zápachová klapka | kus | 1 |  | 0 | 435.99 | 435.99 | 124.01 | 124.01 | 21 | 0 | 0.0002 | 0 | 0 | 0 |  | RTS 21/ II | RTS 21/ II | 0.246 | 0.25 |  | Práce |  |  |  | POL1_
67 | 725860201 | Sifon dřezový HL100, 6/4 ", přípoj myčka, pračka | kus | 1 |  | 0 | 358.49 | 358.49 | 124.01 | 124.01 | 21 | 0 | 0.00026 | 0 | 0 | 0 |  | RTS 21/ II | RTS 21/ II | 0.246 | 0.25 |  | Práce |  |  |  | POL1_
68 | 725860222 | Sifon sprchový PP HL514SN, D 40/50 mm samočisticí, stavitelný odpad 6/4 ", krytka nerez | kus | 1 |  | 0 | 572.99 | 572.99 | 124.01 | 124.01 | 21 | 0 | 0.00033 | 0 | 0 | 0 |  | RTS 21/ II | RTS 21/ II | 0.246 | 0.25 |  | Práce |  |  |  | POL1_
69 | 725860411 | Koleno připojovací pro pračku a myčku HL 19, G 1" | kus | 1 |  | 0 | 110.58 | 110.58 | 52.42 | 52.42 | 21 | 0 | 2e-05 | 0 | 0 | 0 |  | RTS 21/ II | RTS 21/ II | 0.104 | 0.1 |  | Práce |  |  |  | POL1_
70 | 733171140 | Montáž - napojení potrubí na stoupačku | kus | 3 |  | 0 | 0 | 0 | 246 | 738 | 21 | 0 | 0 | 0 | 0 | 0 |  | RTS 21/ II | RTS 21/ II | 0.45 | 1.35 |  | Práce |  |  |  | POL1_
71 | 787911111 | Montáž zrcadla na stěnu, na lepidlo, pl. do 2 m2 | m2 | 0.36 |  | 0 | 30.35 | 10.93 | 1075.65 | 387.23 | 21 | 0 | 8e-05 | 0 | 0 | 0 |  | RTS 21/ II | RTS 21/ II | 2.1 | 0.76 |  | Práce |  |  |  | POL1_
|  | 0,6*0,6 |  | 0.36 | [22 empty] | VV | 0
72 | 725277101R00 | Demontáž koupelnových doplňků - mýdelníků, držáků, madel apod. | soubor | 5 |  | 0 | 4.71 | 23.55 | 44.29 | 221.45 | 21 | 0 | 3e-05 | 0 | 0 | 0 |  | Vlastní | Indiv | 0.33 | 1.65 |  | Práce |  |  |  | POL1_
73 | 42377000R | Háček plastový bíly | kus | 2 |  | 0 | 77 | 154 | 0 | 0 | 21 | 0 | 0.0009 | 0 | 0 | 0 |  | Vlastní | Indiv | 0 | 0 |  | Specifikace |  |  |  | POL3_
74 | 5491570R | Závěs sprchový včetně teleskopické tyče | kus | 1 |  | 0 | 1192 | 1192 | 0 | 0 | 21 | 0 | 0.0001 | 0 | 0 | 0 |  | Vlastní | Indiv | 0 | 0 |  | Specifikace |  |  |  | POL3_
75 | 55144162 | Sprchová sada 3-funkční ruční sprcha d 100 mm | kus | 1 |  | 0 | 1670 | 1670 | 0 | 0 | 21 | 0 | 0.0008 | 0 | 0 | 0 | SPCM | RTS 21/ II | RTS 21/ II | 0 | 0 |  | Specifikace |  |  |  | POL3_
76 | 55145356 | Tyč sprchová 60 cm 972.00 | kus | 1 |  | 0 | 529 | 529 | 0 | 0 | 21 | 0 | 0 | 0 | 0 | 0 | SPCM | RTS 21/ II | RTS 21/ II | 0 | 0 |  | Specifikace |  |  |  | POL3_
77 | 63465124 | Zrcadlo nemontované čiré tl. 4 mm | m2 | 0.36 |  | 0 | 352.5 | 126.9 | 0 | 0 | 21 | 0 | 0.01 | 0 | 0 | 0 | SPCM | RTS 21/ II | RTS 21/ II | 0 | 0 |  | Specifikace |  |  |  | POL3_
78 | 64214330 | Umyvadlo s otv. pro baterii 550x450 mm bílé | kus | 1 |  | 0 | 1073 | 1073 | 0 | 0 | 21 | 0 | 0.013 | 0.01 | 0 | 0 | SPCM | RTS 21/ II | RTS 21/ II | 0 | 0 |  | Specifikace |  |  |  | POL3_
79 | 642938111 | Vanička sprch. keram. obdélník 1000x900 mm bíl | kus | 1 |  | 0 | 7855 | 7855 | 0 | 0 | 21 | 0 | 0.037 | 0.04 | 0 | 0 | SPCM | RTS 21/ II | Indiv | 0 | 0 |  | Specifikace |  |  |  | POL3_
80 | 725210821R00 | Demontáž umyvadel bez výtokových armatur | soubor | 1 |  | 0 | 0 | 0 | 151.5 | 151.5 | 21 | 0 | 0 | 0 | 0.01946 | 0.02 |  | RTS 21/ II | RTS 21/ II | 0 | 0 |  | R-položka |  |  |  | POL12_1
81 | 998725202 | Přesun hmot pro zařizovací předměty, výšky do 12 m | % | 367.8006 |  | 0 | 0 | 0 | 0.32 | 117.7 | 21 | 0 | 0 | 0 | 0 | 0 |  | RTS 21/ II | RTS 21/ II | 0 | 0 |  | Přesun hmot |  |  |  | POL7_
Díl: | 728 | Vzduchotechnika |  |  |  | 0 |  | 544 |  | 230 |  | 0 |  | 0 |  | 0 |  |  |  |  | 0.5 | [5 empty] | DIL
82 | 728611211 | Mtž ventilátoru radiál.nízkotl.potrub.do d 100 mm včetně napojení | kus | 1 |  | 0 | 0 | 0 | 230 | 230 | 21 | 0 | 0 | 0 | 0 | 0 |  | RTS 21/ II | RTS 21/ II | 0.5 | 0.5 |  | Práce |  |  |  | POL1_
83 | 429148013 | Ventilátor axiální do koupelny VENTS 100ST | kus | 1 |  | 0 | 544 | 544 | 0 | 0 | 21 | 0 | 0.00059 | 0 | 0 | 0 | SPCM | RTS 21/ II | RTS 21/ II | 0 | 0 |  | Specifikace |  |  |  | POL3_
Díl: | 763 | Dřevostavby |  |  |  | 0 |  | 1054.42 |  | 591.58 |  | 0 |  | 0.02 |  | 0 |  |  |  |  | 0.63 | [5 empty] | DIL
84 | 763612131 | M.obložení stěn z desek do tl.18mm,na sraz,šroubo. vč. dodávky desky OSB ECO 3N tl. 15 mm | m2 | 2 |  | 0 | 527.21 | 1054.42 | 295.79 | 591.58 | 21 | 0 | 0.00939 | 0.02 | 0 | 0 |  | RTS 21/ II | Indiv | 0.313 | 0.63 |  | Práce |  |  |  | POL1_
|  | Výztuha do SDK konstrukcí pro montáže zařizovacích předmětů : 2 |  | 2 | [22 empty] | VV | 0
Díl: | 766 | Konstrukce truhlářské |  |  |  | 0 |  | 15544 |  | 58205.06 |  | 0 |  | 0.03 |  | 3.3 |  |  |  |  | 33.82 | [5 empty] | DIL
85 | 766661112 | Montáž dveří do zárubně,otevíravých 1kř.do 0,8 m | kus | 2 |  | 0 | 0 | 0 | 666 | 1332 | 21 | 0 | 0 | 0 | 0 | 0 |  | RTS 21/ II | RTS 21/ II | 1.45 | 2.9 |  | Práce |  |  |  | POL1_
86 | 766812840 | Dodávka nových polic - laminát - sklad,cca 100x40cm včetně konzol | kus | 10 |  | 0 | 0 | 0 | 250 | 2500 | 21 | 0 | 0 | 0 | 0.174 | 1.74 |  | RTS 21/ II | Indiv | 0.95 | 9.5 |  | Práce |  |  |  | POL1_
87 | 04 | D+M Elektrický sporák Počet hořáků 4, Bílá | kus | 1 |  | 0 | 0 | 0 | 5279 | 5279 | 21 | 0 | 0 | 0 | 0 | 0 |  | Vlastní | Indiv | 0 | 0 |  | Práce |  |  |  | POL1_
88 | 06 | D+M Odsavač par bílý 630W včetně napojení odvětrání | kus | 1 |  | 0 | 0 | 0 | 2500 | 2500 | 21 | 0 | 0 | 0 | 0 | 0 |  | Vlastní | Indiv | 0 | 0 |  | Práce |  |  |  | POL1_
89 | 76684440R00 | Úprava horních skříní pro montáž sdk podhledu | kpl | 1 |  | 0 | 0 | 0 | 1850 | 1850 | 21 | 0 | 0 | 0 | 0.174 | 0.17 |  | Vlastní | Indiv | 0.95 | 0.95 |  | Práce |  |  |  | POL1_
90 | 766872840R00 | D+M nových dveří špíze a skříně - laminát včetně madla barva dle kuchyň. linky | kus | 8 |  | 0 | 0 | 0 | 1100 | 8800 | 21 | 0 | 0 | 0 | 0.174 | 1.39 |  | Vlastní | Indiv | 0.95 | 7.6 |  | Práce |  |  |  | POL1_
91 | 766877115R00 | D+M Kuchyňské linky atyp DL=1200mm + 600mm skříňka nad digestoří | m | 1.2 |  | 0 | 0 | 0 | 25415 | 30498 | 21 | 0 | 0 | 0 | 0 | 0 |  | Vlastní | Indiv | 10.728 | 12.87 |  | Práce |  |  |  | POL1_
|  | Lamino barvy dle požadavku invesotra, hrany ABS, : 1,2 |  | 1.2 | [22 empty] | VV | 0
|  | dolní i horní skříňky, dřez se stojánkovou baterií, : | [24 empty] | VV | 0
|  | výškově stavitelné nožky se soklovou lištou. : | [24 empty] | VV | 0
|  | - pracovní deska vysokotlaký HPL tl. 38mm, korpus tl. min. 18mm : | [24 empty] | VV | 0
|  | - v horní části skříněk počítat s digestoří : | [24 empty] | VV | 0
|  | - obkladový panel i pracovní deska v dekoru dřeva (bez rohové lišty) /transparentní tmel : | [24 empty] | VV | 0
|  | - dvířka i šuplíky osadit kvalitním systémem pro tlumení : | [24 empty] | VV | 0
|  | - zápustné úchyty po celé délce hrany : | [24 empty] | VV | 0
|  | - osvětlení led páskem v zafrézované AL liště : | [24 empty] | VV | 0
|  | - nerezový dřez (chromnikl) s odkapem 635x500mm (dřez 340x420x160mm) : | [24 empty] | VV | 0
|  | - pod dřezem prostor pro uzavřené nádoby na tříděný odpad : | [24 empty] | VV | 0
|  | - dřezová baterie stojánková otočná chrom : | [24 empty] | VV | 0
92 | 61160101 | Dveře vnitřní hladké plné 1kř. 70x197 bílé včetně kování | kus | 1 |  | 0 | 1131 | 1131 | 0 | 0 | 21 | 0 | 0.013 | 0.01 | 0 | 0 | SPCM | RTS 21/ II | RTS 21/ II | 0 | 0 |  | Specifikace |  |  |  | POL3_
93 | 61160603 | Dveře vnitřní hladké 2/3 sklo 1kř. 80x197 bílé včetně kování | kus | 1 |  | 0 | 1963 | 1963 | 0 | 0 | 21 | 0 | 0.02 | 0.02 | 0 | 0 | SPCM | RTS 21/ II | RTS 21/ II | 0 | 0 |  | Specifikace |  |  |  | POL3_
94 | 76685488 | D+M Vnitřní vchodové dveře 800/1970 EI 30DP3, VSTUPNÍ, PLNÉ, DEKOR DŘEVO, KOVÁNÍ BEZPEČNOSTNÍ koule-klika,KUKÁTKO, ZÁMEK S VLOŽKOU (3 KLÍČE), PRÁH, ZÁRUBEŇ KOVOVÁ š. 150mm | kpl | 1 |  | 0 | 12450 | 12450 | 0 | 0 | 21 | 0 | 0 | 0 | 0 | 0 |  | Vlastní | Indiv | 0 | 0 |  | Specifikace |  |  |  | POL3_
95 | 7665488 | Vystěhování bytu - kuchyň. linka, včetně odvozu a poplatku za skládku | kpl | 1 |  | 0 | 0 | 0 | 4000 | 4000 | 21 | 0 | 0 | 0 | 0 | 0 |  | Vlastní | Indiv | 0 | 0 |  | R-položka |  |  |  | POL12_1
96 | 998766202 | Přesun hmot pro truhlářské konstr., výšky do 12 m | % | 723.03 |  | 0 | 0 | 0 | 2 | 1446.06 | 21 | 0 | 0 | 0 | 0 | 0 |  | RTS 21/ II | Indiv | 0 | 0 |  | Přesun hmot |  |  |  | POL7_
Díl: | 767 | Konstrukce zámečnické |  |  |  | 0 |  | 0 |  | 3039.16 |  | 0 |  | 0 |  | 0.33 |  |  |  |  | 6.04 | [5 empty] | DIL
97 | 767137801 | Demontáž příček umakartových, roštu | m2 | 20.235 |  | 0 | 0 | 0 | 65.5 | 1325.39 | 21 | 0 | 0 | 0 | 0.002 | 0.04 |  | RTS 21/ II | RTS 21/ II | 0.13 | 2.63 |  | Práce |  |  |  | POL1_
|  | (1,9+1,205+1,19+0,87+1,22+2,135)*2,375 |  | 20.235 | [22 empty] | VV | 0
98 | 767137803 | Demontáž příček umakartových, desek do suti | m2 | 23.5859 |  | 0 | 0 | 0 | 65.5 | 1544.88 | 21 | 0 | 0 | 0 | 0.012 | 0.28 |  | RTS 21/ II | RTS 21/ II | 0.13 | 3.07 |  | Práce |  |  |  | POL1_
|  | (1,9+1,205+1,19+0,87+1,22+2,135)*2,375 |  | 20.235 | [22 empty] | VV | 0
|  | 0,87*1,22 |  | 1.0614 | [22 empty] | VV | 0
|  | 1,9*1,205 |  | 2.2895 | [22 empty] | VV | 0
99 | 767582800 | Demontáž podhledů - roštů | m2 | 3.3509 |  | 0 | 0 | 0 | 50.4 | 168.89 | 21 | 0 | 0 | 0 | 0.002 | 0.01 |  | RTS 21/ II | RTS 21/ II | 0.1 | 0.34 |  | Práce |  |  |  | POL1_
|  | 0,87*1,22 |  | 1.0614 | [22 empty] | VV | 0
|  | 1,9*1,205 |  | 2.2895 | [22 empty] | VV | 0
Díl: | 771 | Podlahy z dlaždic a obklady |  |  |  | 0 |  | 2259.65 |  | 2274.5 |  | 0 |  | 0.01 |  | 0 |  |  |  |  | 3.96 | [5 empty] | DIL
100 | 771101101 | Vysávání podlah prům.vysavačem pro pokládku dlažby | m2 | 3.33 |  | 0 | 0 | 0 | 7.1 | 23.64 | 21 | 0 | 0 | 0 | 0 | 0 |  | RTS 21/ II | RTS 21/ II | 0.016 | 0.05 |  | Práce |  |  |  | POL1_
|  | 1,75*1,295 |  | 2.2662 | [22 empty] | VV | 0
|  | 1,15*0,925 |  | 1.0637 | [22 empty] | VV | 0
101 | 771575109 | Montáž podlah keram.,hladké, tmel, 30x30 cm | m2 | 2.2662 |  | 0 | 130.08 | 294.79 | 492.92 | 1117.08 | 21 | 0 | 0.00504 | 0.01 | 0 | 0 |  | RTS 21/ II | RTS 21/ II | 0.978 | 2.22 |  | Práce |  |  |  | POL1_
|  | 1,295*1,75 |  | 2.2662 | [22 empty] | VV | 0
102 | 771578011 | Spára podlaha - stěna, silikonem | m | 23.09 |  | 0 | 21.81 | 503.59 | 35.29 | 814.85 | 21 | 0 | 4e-05 | 0 | 0 | 0 |  | RTS 21/ II | RTS 21/ II | 0.07 | 1.62 |  | Práce |  |  |  | POL1_
|  | 1,75+1,295+0,6+1,0+0,15+1,295 |  | 6.09 | [22 empty] | VV | 0
|  | 0,925+1,0+0,925+0,15+2,0*7 |  | 17 | [22 empty] | VV | 0
103 | 771579791 | Příplatek za plochu podlah keram. do 5 m2 jednotl. | m2 | 2.2662 |  | 0 | 0 | 0 | 15.1 | 34.22 | 21 | 0 | 0 | 0 | 0 | 0 |  | RTS 21/ II | RTS 21/ II | 0.03 | 0.07 |  | Práce |  |  |  | POL1_
|  | 1,75*1,295 |  | 2.2662 | [22 empty] | VV | 0
104 | 771579793 | Příplatek za spárovací hmotu - plošně,keram.dlažba | m2 | 2.2662 |  | 0 | 12.3 | 27.87 | 0 | 0 | 21 | 0 | 0.0012 | 0 | 0 | 0 |  | RTS 21/ II | RTS 21/ II | 0 | 0 |  | Práce |  |  |  | POL1_
|  | 1,75*1,295 |  | 2.2662 | [22 empty] | VV | 0
105 | 02 | Keramická dlažba 30x30 - předpoklad ceny 550Kč/m2 | m2 | 2.6062 |  | 0 | 550 | 1433.4 | 0 | 0 | 21 | 0 | 0 | 0 | 0 | 0 |  | Vlastní | Indiv | 0 | 0 |  | Specifikace |  |  |  | POL3_
|  | 1,75*1,295*1,15 |  | 2.6062 | [22 empty] | VV | 0
106 | 998771202 | Přesun hmot pro podlahy z dlaždic, výšky do 12 m | % | 42.4944 |  | 0 | 0 | 0 | 6.7 | 284.71 | 21 | 0 | 0 | 0 | 0 | 0 |  | RTS 21/ II | RTS 21/ II | 0 | 0 |  | Přesun hmot |  |  |  | POL7_
Díl: | 776 | Podlahy povlakové |  |  |  | 0 |  | 9539.95 |  | 11002.72 |  | 0 |  | 0.09 |  | 0.03 |  |  |  |  | 23.94 | [5 empty] | DIL
107 | 776101101 | Vysávání podlah prům.vysavačem pod povlak.podlahy | m2 | 23.61 |  | 0 | 0 | 0 | 6.8 | 160.55 | 21 | 0 | 0 | 0 | 0 | 0 |  | RTS 21/ II | RTS 20/ II | 0.016 | 0.38 |  | Práce |  |  |  | POL1_
|  | Chodba : 1,9*1,9 |  | 3.61 | [22 empty] | VV | 0
|  | Pokoj : 5,0*4,0 |  | 20 | [22 empty] | VV | 0
108 | 776101121 | Provedení penetrace podkladu pod.povlak.podlahy | m2 | 23.61 |  | 0 | 0 | 0 | 22.4 | 528.86 | 21 | 0 | 0 | 0 | 0 | 0 |  | RTS 21/ II | RTS 20/ II | 0.046 | 1.09 |  | Práce |  |  |  | POL1_
|  | Chodba : 1,9*1,9 |  | 3.61 | [22 empty] | VV | 0
|  | Pokoj : 5,0*4,0 |  | 20 | [22 empty] | VV | 0
109 | 776401800 | Demontáž soklíků nebo lišt, pryžových nebo z PVC odstranění a uložení na hromady | m | 30.43 |  | 0 | 0 | 0 | 13.9 | 422.98 | 21 | 0 | 0 | 0 | 8e-05 | 0 |  | RTS 21/ II | RTS 21/ II | 0.035 | 1.07 |  | Práce |  |  |  | POL1_
|  | Chodba : 1,9*2+1,9*2-0,8*2-0,6 |  | 5.4 | [22 empty] | VV | 0
|  | Pokoj : 5,0*2+4,0*2-0,8 |  | 17.2 | [22 empty] | VV | 0
|  | Koupelna : 1,2+1,205+0,6+0,6+0,87+1,22+2,135 |  | 7.83 | [22 empty] | VV | 0
110 | 776421100 | Lepení podlahových soklíků z PVC a vinylu včetně dodávky soklíku PVC | m | 22.6 |  | 0 | 31.22 | 705.57 | 66.78 | 1509.23 | 21 | 0 | 8e-05 | 0 | 0 | 0 |  | RTS 21/ II | RTS 20/ II | 0.1372 | 3.1 |  | Práce |  |  |  | POL1_
|  | Chodba : 1,9*2+1,9*2-0,8*2-0,6 |  | 5.4 | [22 empty] | VV | 0
|  | Pokoj : 5,0*2+4,0*2-0,8 |  | 17.2 | [22 empty] | VV | 0
111 | 776511820 | Odstranění PVC a koberců lepených s podložkou | m2 | 26.94 |  | 0 | 0 | 0 | 101 | 2720.94 | 21 | 0 | 0 | 0 | 0.001 | 0.03 |  | RTS 21/ II | RTS 21/ II | 0.255 | 6.87 |  | Práce |  |  |  | POL1_
|  | Chodba : 1,9*1,9 |  | 3.61 | [22 empty] | VV | 0
|  | Pokoj : 5,0*4,0 |  | 20 | [22 empty] | VV | 0
|  | Koupelna : 1,75*1,295 |  | 2.2662 | [22 empty] | VV | 0
|  | 1,15*0,925 |  | 1.0637 | [22 empty] | VV | 0
112 | 776521100 | Lepení povlak.podlah z pásů PVC na Chemopren včetně podlahoviny Novoflor standard tl. 1,5 mm | m2 | 23.61 |  | 0 | 356.05 | 8406.34 | 184.95 | 4366.67 | 21 | 0 | 0.00363 | 0.09 | 0 | 0 |  | RTS 21/ II | RTS 20/ II | 0.38 | 8.97 |  | Práce |  |  |  | POL1_
|  | Chodba : 1,9*1,9 |  | 3.61 | [22 empty] | VV | 0
|  | Pokoj : 5,0*4,0 |  | 20 | [22 empty] | VV | 0
113 | 776981101 | Montáž přechodové, podlahové lišty samolepicí | m | 0.8 |  | 0 | 0 | 0 | 74 | 59.2 | 21 | 0 | 0 | 0 | 0 | 0 |  | RTS 21/ II | RTS 20/ II | 0.152 | 0.12 |  | Práce |  |  |  | POL1_
114 | 776994111 | Svařování povlakových podlah z pásů nebo čtverců včetně svařovací šňůry PVC 1179 | m | 11.805 |  | 0 | 10.42 | 123.01 | 38.08 | 449.53 | 21 | 0 | 4e-05 | 0 | 0 | 0 |  | RTS 21/ II | RTS 20/ II | 0.0782 | 0.92 |  | Práce |  |  |  | POL1_
|  | Chodba : 1,9*1,9*0,5 |  | 1.805 | [22 empty] | VV | 0
|  | Pokoj : 5,0*4,0*0,5 |  | 10 | [22 empty] | VV | 0
115 | 776996110 | Napuštění povlakových podlah pastou | m2 | 23.61 |  | 0 | 7.71 | 182.03 | 26.59 | 627.79 | 21 | 0 | 3e-05 | 0 | 0 | 0 |  | RTS 21/ II | RTS 20/ II | 0.06 | 1.42 |  | Práce |  |  |  | POL1_
|  | Chodba : 1,9*1,9 |  | 3.61 | [22 empty] | VV | 0
|  | Pokoj : 5,0*4,0 |  | 20 | [22 empty] | VV | 0
116 | 5537000111 | Lišta přechodová Al 30/A lepicí l=93 cm stříbro š 30 mm | kus | 1 |  | 0 | 123 | 123 | 0 | 0 | 21 | 0 | 0.00014 | 0 | 0 | 0 | SPCM | RTS 21/ II | RTS 20/ II | 0 | 0 |  | Specifikace |  |  |  | POL3_
117 | 998776201 | Přesun hmot pro podlahy povlakové, výšky do 6 m | % | 203.857 |  | 0 | 0 | 0 | 0.77 | 156.97 | 21 | 0 | 0 | 0 | 0 | 0 |  | RTS 21/ II | RTS 20/ II | 0 | 0 |  | Přesun hmot |  |  |  | POL7_
Díl: | 781 | Obklady keramické |  |  |  | 0 |  | 13695.58 |  | 15020.47 |  | 0 |  | 0.12 |  | 0 |  |  |  |  | 27.63 | [5 empty] | DIL
118 | 781419711 | Příplatek k obkladu stěn za plochu do 10 m2 jedntl | m2 | 18.901 |  | 0 | 0 | 0 | 50.4 | 952.61 | 21 | 0 | 0 | 0 | 0 | 0 |  | RTS 21/ II | RTS 21/ II | 0.1 | 1.89 |  | Práce |  |  |  | POL1_
|  | Koupelna : (1,75+1,295+0,6+0,925+1,15+0,85+0,15+0,75+0,15+1,295)*2,0 |  | 17.83 | [22 empty] | VV | 0
|  | -0,7*1,97 |  | -1.379 | [22 empty] | VV | 0
|  | Kuchyň : (0,6+0,8)*1,75 |  | 2.45 | [22 empty] | VV | 0
119 | 781475120 | Obklad vnitřní stěn keramický, do tmele, 30x60 cm weberfor profiflex (lep),webercolor premium (sp) | m2 | 18.901 |  | 0 | 142.66 | 2696.42 | 653.34 | 12348.78 | 21 | 0 | 0.00535 | 0.1 | 0 | 0 |  | RTS 21/ II | RTS 21/ II | 1.288 | 24.34 |  | Práce |  |  |  | POL1_
|  | Koupelna : (1,75+1,295+0,6+0,925+1,15+0,85+0,15+0,75+0,15+1,295)*2,0 |  | 17.83 | [22 empty] | VV | 0
|  | -0,7*1,97 |  | -1.379 | [22 empty] | VV | 0
|  | Kuchyň : (0,6+0,8)*1,75 |  | 2.45 | [22 empty] | VV | 0
120 | 781479705 | Přípl.za spárovací hmotu-plošně,keram.vnitř.obklad | m2 | 18.901 |  | 0 | 9.2 | 173.89 | 0 | 0 | 21 | 0 | 0.0009 | 0.02 | 0 | 0 |  | RTS 21/ II | RTS 21/ II | 0 | 0 |  | Práce |  |  |  | POL1_
|  | Koupelna : (1,75+1,295+0,6+0,925+1,15+0,85+0,15+0,75+0,15+1,295)*2,0 |  | 17.83 | [22 empty] | VV | 0
|  | -0,7*1,97 |  | -1.379 | [22 empty] | VV | 0
|  | Kuchyň : (0,6+0,8)*1,75 |  | 2.45 | [22 empty] | VV | 0
121 | 781491001 | Montáž lišt k obkladům rohových, koutových i dilatačních | m | 11.7 |  | 0 | 0 | 0 | 60.5 | 707.85 | 21 | 0 | 0 | 0 | 0 | 0 |  | RTS 21/ II | RTS 21/ II | 0.12 | 1.4 |  | Práce |  |  |  | POL1_
|  | 2,0*5 |  | 10 | [22 empty] | VV | 0
|  | 0,85*2 |  | 1.7 | [22 empty] | VV | 0
122 | 03 | Keramický obklad 30x60 - předpoklad ceny 450Kč/m2 | m2 | 21.7361 |  | 0 | 450 | 9781.27 | 0 | 0 | 21 | 0 | 0 | 0 | 0 | 0 |  | Vlastní | Indiv | 0 | 0 |  | Specifikace |  |  |  | POL3_
|  | Začátek provozního součtu | [24 empty] | VV
|  | Koupelna : (1,75+1,295+0,6+0,925+1,15+0,85+0,15+0,75+0,15+1,295)*2,0 |  | 17.83 | [22 empty] | VV | 2
|  | -0,7*1,97 |  | -1.379 | [22 empty] | VV | 2
|  | Kuchyň : (0,6+0,8)*1,75 |  | 2.45 | [22 empty] | VV | 2
|  | Konec provozního součtu | [24 empty] | VV
|  | 18,901*1,15 |  | 21.7361 | [22 empty] | VV | 0
123 | 59760720.AR | Lišta obkl/dlažba plast | m | 12 |  | 0 | 87 | 1044 | 0 | 0 | 21 | 0 | 0.00022 | 0 | 0 | 0 |  | Vlastní | Indiv | 0 | 0 |  | Specifikace |  |  |  | POL3_
124 | 998781202 | Přesun hmot pro obklady keramické, výšky do 12 m | % | 277.0482 |  | 0 | 0 | 0 | 3.65 | 1011.23 | 21 | 0 | 0 | 0 | 0 | 0 |  | RTS 21/ II | RTS 20/ II | 0 | 0 |  | Přesun hmot |  |  |  | POL7_
Díl: | 783 | Nátěry |  |  |  | 0 |  | 316.73 |  | 932.97 |  | 0 |  | 0 |  | 0 |  |  |  |  | 1.92 | [5 empty] | DIL
125 | 783112510 | Nátěr olejový OK "A" 2x + 1x email | m2 | 1.44 |  | 0 | 70.86 | 102.04 | 67.64 | 97.4 | 21 | 0 | 0.00037 | 0 | 0 | 0 |  | RTS 21/ II | RTS 20/ II | 0.139 | 0.2 |  | Práce |  |  |  | POL1_
|  | 1,2*0,6*2 |  | 1.44 | [22 empty] | VV | 0
126 | 783424340 | Nátěr syntet. potrubí do DN 50 mm Z+2x +1x email | m | 6 |  | 0 | 16.11 | 96.66 | 58.49 | 350.94 | 21 | 0 | 9e-05 | 0 | 0 | 0 |  | RTS 21/ II | RTS 21/ II | 0.116 | 0.7 |  | Práce |  |  |  | POL1_
127 | 783225400 | Nátěr syntetický kov. konstr. 2x + 1x email + tmel | m2 | 2.475 |  | 0 | 47.69 | 118.03 | 195.81 | 484.63 | 21 | 0 | 0.00036 | 0 | 0 | 0 |  | Vlastní | Indiv | 0.413 | 1.02 |  | Práce |  |  |  | POL1_
|  | (0,8+2*2,1)*(0,15+0,05*2)*1 |  | 1.25 | [22 empty] | VV | 0
|  | (0,7+2*2,1)*(0,15+0,05*2)*1 |  | 1.225 | [22 empty] | VV | 0
Díl: | 784 | Malby |  |  |  | 0 |  | 1028.25 |  | 9945.96 |  | 0 |  | 0.03 |  | 0 |  |  |  |  | 16.17 | [5 empty] | DIL
128 | 784402801 | Odstranění malby oškrábáním v místnosti H do 3,8 m | m2 | 75.94 |  | 0 | 0.1 | 7.59 | 34 | 2581.96 | 21 | 0 | 0 | 0 | 0 | 0 |  | RTS 21/ II | RTS 21/ II | 0.06971 | 5.29 |  | Práce |  |  |  | POL1_
|  | Stropy : | [24 empty] | VV | 0
|  | Chodba : 1,9*1,9 |  | 3.61 | [22 empty] | VV | 0
|  | Pokoj : 5,0*4,0 |  | 20 | [22 empty] | VV | 0
|  | Stěny : | [24 empty] | VV | 0
|  | Chodba : (1,9*2)*2,6 |  | 9.88 | [22 empty] | VV | 0
|  | Pokoj : (5,0*2+4,0*2)*2,6 |  | 46.8 | [22 empty] | VV | 0
|  | -1,5*2,9 |  | -4.35 | [22 empty] | VV | 0
129 | 784191101 | Penetrace podkladu univerzální Primalex 1x | m2 | 74.255 |  | 0 | 4.68 | 347.51 | 16.42 | 1219.27 | 21 | 0 | 7e-05 | 0.01 | 0 | 0 |  | RTS 21/ II | RTS 21/ II | 0.03248 | 2.41 |  | Práce |  |  |  | POL1_
|  | Stropy : | [24 empty] | VV | 0
|  | Chodba : 1,9*1,9 |  | 3.61 | [22 empty] | VV | 0
|  | Pokoj : 5,0*4,0 |  | 20 | [22 empty] | VV | 0
|  | Stěny : | [24 empty] | VV | 0
|  | Chodba : (1,9*2)*2,6 |  | 9.88 | [22 empty] | VV | 0
|  | Pokoj : (5,0*2+4,0*2)*2,6 |  | 46.8 | [22 empty] | VV | 0
|  | -1,5*2,9 |  | -4.35 | [22 empty] | VV | 0
|  | SDK : 14,856+3,33 |  | 18.186 | [22 empty] | VV | 0
|  | Obklady : -19,871 |  | -19.871 | [22 empty] | VV | 0
130 | 784195112 | Malba Primalex Standard, bílá, bez penetrace, 3x - zakouřená stávající malba | m2 | 74.255 |  | 0 | 4.66 | 346.03 | 64.34 | 4777.57 | 21 | 0 | 0.00014 | 0.01 | 0 | 0 |  | RTS 21/ II | Indiv | 0.10191 | 7.57 |  | Práce |  |  |  | POL1_
|  | Stropy : | [24 empty] | VV | 0
|  | Chodba : 1,9*1,9 |  | 3.61 | [22 empty] | VV | 0
|  | Pokoj : 5,0*4,0 |  | 20 | [22 empty] | VV | 0
|  | Stěny : | [24 empty] | VV | 0
|  | Chodba : (1,9*2)*2,6 |  | 9.88 | [22 empty] | VV | 0
|  | Pokoj : (5,0*2+4,0*2)*2,6 |  | 46.8 | [22 empty] | VV | 0
|  | -1,5*2,9 |  | -4.35 | [22 empty] | VV | 0
|  | SDK : 14,856+3,33 |  | 18.186 | [22 empty] | VV | 0
|  | Obklady : -19,871 |  | -19.871 | [22 empty] | VV | 0
131 | 784011111 | Oprášení/ometení podkladu | m2 | 74.255 |  | 0 | 0 | 0 | 3.4 | 252.47 | 21 | 0 | 0 | 0 | 0 | 0 |  | RTS 21/ II | RTS 21/ II | 0.007 | 0.52 |  | Práce |  |  |  | POL1_
|  | Stropy : | [24 empty] | VV | 0
|  | Chodba : 1,9*1,9 |  | 3.61 | [22 empty] | VV | 0
|  | Pokoj : 5,0*4,0 |  | 20 | [22 empty] | VV | 0
|  | Stěny : | [24 empty] | VV | 0
|  | Chodba : (1,9*2)*2,6 |  | 9.88 | [22 empty] | VV | 0
|  | Pokoj : (5,0*2+4,0*2)*2,6 |  | 46.8 | [22 empty] | VV | 0
|  | -1,5*2,9 |  | -4.35 | [22 empty] | VV | 0
|  | SDK : 14,856+3,33 |  | 18.186 | [22 empty] | VV | 0
|  | Obklady : -19,871 |  | -19.871 | [22 empty] | VV | 0
132 | 784011222 | Zakrytí podlah včetně papírové lepenky | m2 | 26.94 |  | 0 | 9.81 | 264.28 | 6.59 | 177.53 | 21 | 0 | 0.00035 | 0.01 | 0 | 0 |  | RTS 21/ II | RTS 21/ II | 0.0135 | 0.36 |  | Práce |  |  |  | POL1_
|  | Chodba : 1,9*1,9 |  | 3.61 | [22 empty] | VV | 0
|  | Pokoj : 5,0*4,0 |  | 20 | [22 empty] | VV | 0
|  | Koupelna : 1,75*1,295 |  | 2.2662 | [22 empty] | VV | 0
|  | 1,15*0,925 |  | 1.0637 | [22 empty] | VV | 0
133 | 938778411R00 | Očištění povrchu oken a parapetů od zakouření - okno 1,5x2,9m | kpl | 1 |  | 0 | 62.84 | 62.84 | 937.16 | 937.16 | 21 | 0 | 1e-05 | 0 | 0 | 0 |  | Vlastní | Indiv | 0.016 | 0.02 |  | Práce |  |  |  | POL1_
Díl: | 785 | Tapety |  |  |  | 0 |  | 0 |  | 93.15 |  | 0 |  | 0 |  | 0 |  |  |  |  | 0.2 | [5 empty] | DIL
134 | 785411800 | Odstranění tapet lepených papírových do 3,8 m | m2 | 2.25 |  | 0 | 0 | 0 | 41.4 | 93.15 | 21 | 0 | 0 | 0 | 0 | 0 |  | RTS 21/ II | RTS 21/ II | 0.09 | 0.2 |  | Práce |  |  |  | POL1_
|  | 1,5*1,5 |  | 2.25 | [22 empty] | VV | 0
Díl: | M21 | Elektromontáže |  |  |  | 0 |  | 14260.37 |  | 21310.13 |  | 0 |  | 30.05 |  | 0 |  |  |  |  | 21.43 | [5 empty] | DIL
135 | 210100001 | Ukončení vodičů v rozvaděči + zapojení do 2,5 mm2 | kus | 6 |  | 0 | 0 | 0 | 28 | 168 | 21 | 0 | 0 | 0 | 0 | 0 |  | RTS 21/ II | Indiv | 0.0505 | 0.3 |  | Práce |  |  |  | POL1_
136 | 210100002 | Ukončení vodičů v rozvaděči + zapojení do 6 mm2 | kus | 1 |  | 0 | 0 | 0 | 33 | 33 | 21 | 0 | 0 | 0 | 0 | 0 |  | RTS 21/ II | Indiv | 0.06 | 0.06 |  | Práce |  |  |  | POL1_
137 | 210110001 | Spínač nástěnný jednopól.- řaz. 1, obyč.prostředí | kus | 4 |  | 0 | 0 | 0 | 167 | 668 | 21 | 0 | 0 | 0 | 0 | 0 |  | RTS 21/ II | Indiv | 0.30567 | 1.22 |  | Práce |  |  |  | POL1_
138 | 210111011 | Zásuvka domovní zapuštěná - provedení 2P+PE včetně dodávky zásuvky a rámečku | kus | 2 |  | 0 | 200.76 | 401.52 | 149.24 | 298.48 | 21 | 0 | 9e-05 | 0 | 0 | 0 |  | RTS 21/ II | Indiv | 0.2475 | 0.5 |  | Práce |  |  |  | POL1_
139 | 210111014 | Zásuvka domovní zapuštěná - provedení 2x (2P+PE) včetně dodávky zásuvky s natočenou dutin.a rámečku | kus | 5 |  | 0 | 256.45 | 1282.25 | 151.55 | 757.75 | 21 | 0 | 0.0001 | 0 | 0 | 0 |  | RTS 21/ II | Indiv | 0.249 | 1.25 |  | Práce |  |  |  | POL1_
140 | 210120561 | Jistič jednopólový do 25 A se zapojením | kus | 7 |  | 0 | 0 | 0 | 186 | 1302 | 21 | 0 | 0 | 0 | 0 | 0 |  | RTS 21/ II | Indiv | 0.34 | 2.38 |  | Práce |  |  |  | POL1_
141 | 210160011 | Spínač časový, včetně zapojení | kus | 1 |  | 0 | 0 | 0 | 223.5 | 223.5 | 21 | 0 | 0 | 0 | 0 | 0 |  | RTS 21/ II | RTS 21/ II | 0.4535 | 0.45 |  | Práce |  |  |  | POL1_
142 | 210191532 | Usazení rozvaděče ER 1.0 +1.1(bez zednických prací | kus | 1 |  | 0 | 0 | 0 | 198 | 198 | 21 | 0 | 0 | 0 | 0 | 0 |  | RTS 21/ II | Indiv | 0.362 | 0.36 |  | Práce |  |  |  | POL1_
143 | 210200211 | Svítidlo žárovkové stropní přisazené, 1 zdroj | kus | 4 |  | 0 | 0 | 0 | 246 | 984 | 21 | 0 | 0 | 0 | 0 | 0 |  | RTS 21/ II | Indiv | 0.45 | 1.8 |  | Práce |  |  |  | POL1_
144 | 210800004 | Vodič CYY 6 mm2 uložený pod omítkou | m | 12 |  | 0 | 0 | 0 | 35 | 420 | 21 | 0 | 0 | 0 | 0 | 0 |  | RTS 21/ II | Indiv | 0.06415 | 0.77 |  | Práce |  |  |  | POL1_
145 | 210800666 | Vodič H07V-K (CYA) 6 mm2 uložený v rozvaděčích | m | 2 |  | 0 | 0 | 0 | 81 | 162 | 21 | 0 | 0 | 0 | 0 | 0 |  | RTS 21/ II | Indiv | 0.14868 | 0.3 |  | Práce |  |  |  | POL1_
146 | 210800105 | Kabel CYKY 750 V 3x1,5 mm2 uložený pod omítkou včetně dodávky kabelu | m | 80 |  | 0 | 15.04 | 1203.2 | 39.96 | 3196.8 | 21 | 0 | 0.00016 | 0.01 | 0 | 0 |  | RTS 21/ II | Indiv | 0.07 | 5.6 |  | Práce |  |  |  | POL1_
147 | 210800106 | Kabel CYKY 750 V 3x2,5 mm2 uložený pod omítkou včetně dodávky kabelu | m | 20 |  | 0 | 24.99 | 499.8 | 41.01 | 820.2 | 21 | 0 | 0.00021 | 0 | 0 | 0 |  | RTS 21/ II | Indiv | 0.07 | 1.4 |  | Práce |  |  |  | POL1_
148 | 210800116 | Kabel CYKY 750 V 5x2,5 mm2 uložený pod omítkou včetně dodávky kabelu | m | 10 |  | 0 | 45.56 | 455.6 | 35.74 | 357.4 | 21 | 0 | 0.00032 | 0 | 0 | 0 |  | RTS 21/ II | RTS 21/ II | 0.07246 | 0.72 |  | Práce |  |  |  | POL1_
149 | 222260020 | Krabice KU 68 pod omítku + vysekání | kus | 12 |  | 0 | 0 | 0 | 181 | 2172 | 21 | 0 | 0 | 0 | 0 | 0 |  | RTS 21/ II | Indiv | 0.3305 | 3.97 |  | Práce |  |  |  | POL1_
150 | 650063611 | Montáž chrániče proudového dvoupólového do 25 A | kus | 1 |  | 0 | 0 | 0 | 191 | 191 | 21 | 0 | 0 | 0 | 0 | 0 |  | RTS 21/ II | Indiv | 0.35 | 0.35 |  | Práce |  |  |  | POL1_
151 | 2145877558 | Demontáž stávající elektroinstalace | hod | 6 |  | 0 | 0 | 0 | 518 | 3108 | 21 | 0 | 0 | 0 | 0 | 0 |  | Vlastní | Indiv | 0 | 0 |  | Práce |  |  |  | POL1_
152 | 21547455 | Stavební přípomoce HZS včetně materiálu | hod | 5 |  | 0 | 0 | 0 | 350 | 1750 | 21 | 0 | 0 | 0 | 0 | 0 |  | Vlastní | Indiv | 0 | 0 |  | Práce |  |  |  | POL1_
153 | 21548777 | Revize | kpl | 1 |  | 0 | 0 | 0 | 4500 | 4500 | 21 | 0 | 0 | 0 | 0 | 0 |  | Vlastní | Indiv | 0 | 0 |  | Práce |  |  |  | POL1_
154 | 34141303 | Vodič silový pevné uložení CYY 6,0 mm2 | m | 12 |  | 0 | 16 | 192 | 0 | 0 | 21 | 0 | 8e-05 | 0 | 0 | 0 | SPCM | RTS 21/ II | Indiv | 0 | 0 |  | Specifikace |  |  |  | POL3_
155 | 34142157 | Vodič silový pevné uložení CYA 6,00 mm2 | m | 2 |  | 0 | 17 | 34 | 0 | 0 | 21 | 0 | 6e-05 | 0 | 0 | 0 | SPCM | RTS 21/ II | Indiv | 0 | 0 |  | Specifikace |  |  |  | POL3_
156 | 34535400 | Strojek spínače 1pólového Tango 3558-A01340 řaz.1 | kus | 4 |  | 0 | 152 | 608 | 0 | 0 | 21 | 0 | 1e-05 | 0 | 0 | 0 | SPCM | RTS 21/ II | Indiv | 0 | 0 |  | Specifikace |  |  |  | POL3_
157 | 34535900 | Spínač 10A časový SA 10/220/1 | kus | 1 |  | 0 | 557 | 557 | 0 | 0 | 21 | 0 | 0.00024 | 0 | 0 | 0 | SPCM | RTS 21/ II | RTS 21/ II | 0 | 0 |  | Specifikace |  |  |  | POL3_
158 | 34536398 | D+M Sporáková kombinace TANGO Bílá | kus | 1 |  | 0 | 865 | 865 | 0 | 0 | 21 | 0 | 0.00039 | 0 | 0 | 0 | SPCM | RTS 21/ II | Indiv | 0 | 0 |  | Specifikace |  |  |  | POL3_
159 | 34536490 | Kryt spínače Tango 3558A-A651 | kus | 4 |  | 0 | 54 | 216 | 0 | 0 | 21 | 0 | 1e-05 | 0 | 0 | 0 | SPCM | RTS 21/ II | Indiv | 0 | 0 |  | Specifikace |  |  |  | POL3_
160 | 34536700 | Rámeček pro spínače a zásuvky Tango 3901A-B10 | kus | 4 |  | 0 | 34 | 136 | 0 | 0 | 21 | 0 | 5e-05 | 0 | 0 | 0 | SPCM | RTS 21/ II | Indiv | 0 | 0 |  | Specifikace |  |  |  | POL3_
161 | 345601050000 | Lišta upevňovací 6035-84 | kus | 2 |  | 0 | 45 | 90 | 0 | 0 | 21 | 0 | 0 | 0 | 0 | 0 | SPCM | RTS 21/ II | Indiv | 0 | 0 |  | Specifikace |  |  |  | POL3_
162 | 34571519 | Krabice univerzální z PH KU 68 | kus | 12 |  | 0 | 14 | 168 | 0 | 0 | 21 | 0 | 4e-05 | 0 | 0 | 0 | SPCM | RTS 21/ II | Indiv | 0 | 0 |  | Specifikace |  |  |  | POL3_
163 | 348147770R | Svítidlo žárovkové 60W včetně žárovky | kus | 4 |  | 0 | 841 | 3364 | 0 | 0 | 21 | 0 | 0.0016 | 0.01 | 0 | 0 |  | Vlastní | Indiv | 0 | 0 |  | Specifikace |  |  |  | POL3_
164 | 357377061R | ELEKTRICKÝ ROZVADĚČ 12T NÁSTĚNNÝ | kus | 1 |  | 0 | 978 | 978 | 0 | 0 | 21 | 0 | 0.0263 | 0.03 | 0 | 0 |  | Vlastní | Indiv | 0 | 0 |  | Specifikace |  |  |  | POL3_
165 | 35822001013 | Jistič do 80 A 1 pól. charakteristika B, LTN-10B-1 | kus | 2 |  | 0 | 187 | 374 | 0 | 0 | 21 | 0 | 0.00018 | 0 | 0 | 0 | SPCM | RTS 21/ II | Indiv | 0 | 0 |  | Specifikace |  |  |  | POL3_
166 | 35822001014 | Jistič do 80 A 1 pól. charakteristika B, LTN-13B-1 | kus | 3 |  | 0 | 223 | 669 | 0 | 0 | 21 | 0 | 0.00018 | 0 | 0 | 0 | SPCM | RTS 21/ II | Indiv | 0 | 0 |  | Specifikace |  |  |  | POL3_
167 | 35822001015 | Jistič do 80 A 1 pól. charakteristika B, LTN-16B-1 | kus | 3 |  | 0 | 162 | 486 | 0 | 0 | 21 | 0 | 0.00018 | 0 | 0 | 0 | SPCM | RTS 21/ II | Indiv | 0 | 0 |  | Specifikace |  |  |  | POL3_
168 | 35822003015 | Jistič S203M-B16, 3pólový, 16A/B, 10kA | kus | 1 |  | 0 | 378 | 378 | 0 | 0 | 21 | 0 | 0.0004 | 0 | 0 | 0 | SPCM | RTS 21/ II | RTS 21/ II | 0 | 0 |  | Specifikace |  |  |  | POL3_
169 | 358890405 | Proudový chránič PF6-25/2/0,03 na DIN lištu | kus | 1 |  | 0 | 943 | 943 | 0 | 0 | 21 | 0 | 0.0005 | 0 | 0 | 0 | SPCM | RTS 21/ II | Indiv | 0 | 0 |  | Specifikace |  |  |  | POL3_
170 | 58541252 | Sádra stavební bilá 5 kg bal. | kg | 30 |  | 0 | 12 | 360 | 0 | 0 | 21 | 0 | 1 | 30 | 0 | 0 | SPCM | RTS 21/ II | Indiv | 0 | 0 |  | Specifikace |  |  |  | POL3_
Díl: | M22 | Montáž sdělovací a zabezp. techniky |  |  |  | 0 |  | 569.14 |  | 637.36 |  | 0 |  | 0 |  | 0 |  |  |  |  | 1.29 | [5 empty] | DIL
171 | 220300642 | Ukončení koaxiálního kabelu do D 10 mm | kus | 2 |  | 0 | 75.07 | 150.14 | 116.43 | 232.86 | 21 | 0 | 0 | 0 | 0 | 0 |  | RTS 21/ II | RTS 21/ II | 0.236 | 0.47 |  | Práce |  |  |  | POL1_
172 | 222280241 | Koaxiální kabel v trubkách | m | 10 |  | 0 | 0 | 0 | 30.5 | 305 | 21 | 0 | 0 | 0 | 0 | 0 |  | RTS 21/ II | RTS 21/ II | 0.06183 | 0.62 |  | Práce |  |  |  | POL1_
173 | 222730001 | Účastnická zásuvka TV+R+SAT koncová pod omítku | kus | 1 |  | 0 | 0 | 0 | 99.5 | 99.5 | 21 | 0 | 0 | 0 | 0 | 0 |  | RTS 21/ II | RTS 21/ II | 0.20167 | 0.2 |  | Práce |  |  |  | POL1_
174 | 3412652210 | Kabel koaxiální Belden H121 Cu PVC 5 mm | m | 10 |  | 0 | 16.9 | 169 | 0 | 0 | 21 | 0 | 0 | 0 | 0 | 0 | SPCM | RTS 21/ II | RTS 21/ II | 0 | 0 |  | Specifikace |  |  |  | POL3_
175 | 371202024 | Zásuvka TV+R koncová, bílá | kus | 1 |  | 0 | 250 | 250 | 0 | 0 | 21 | 0 | 1e-05 | 0 | 0 | 0 | SPCM | RTS 21/ II | Indiv | 0 | 0 |  | Specifikace |  |  |  | POL3_
Díl: | D96 | Přesuny suti a vybouraných hmot |  |  |  | 0 |  | 0 |  | 23276.01 |  | 0 |  | 0 |  | 0 |  |  |  |  | 53.3 | [5 empty] | DIL
176 | 979086112 | Nakládání nebo překládání suti a vybouraných hmot | t | 6.0368 |  | 0 | 0 | 0 | 168.5 | 1017.2 | 21 | 0 | 0 | 0 | 0 | 0 |  | RTS 21/ II | RTS 21/ II | 0.277 | 1.67 |  | Přesun suti |  |  |  | POL8_
177 | 979011211 | Svislá doprava suti a vybour. hmot za 2.NP nošením | t | 6.0368 |  | 0 | 0 | 0 | 706 | 4261.97 | 21 | 0 | 0 | 0 | 0 | 0 |  | RTS 21/ II | RTS 21/ II | 2.009 | 12.13 |  | Přesun suti |  |  |  | POL8_
178 | 979011219 | Přípl.k svislé dopr.suti za každé další NP nošením | t | 30.1839 |  | 0 | 0 | 0 | 337 | 10171.98 | 21 | 0 | 0 | 0 | 0 | 0 |  | RTS 21/ II | RTS 21/ II | 0.959 | 28.95 |  | Přesun suti |  |  |  | POL8_
179 | 979081111 | Odvoz suti a vybour. hmot na skládku do 1 km | t | 6.0368 |  | 0 | 0 | 0 | 234.5 | 1415.62 | 21 | 0 | 0 | 0 | 0 | 0 |  | RTS 21/ II | RTS 21/ II | 0.49 | 2.96 |  | Přesun suti |  |  |  | POL8_
180 | 979081121 | Příplatek k odvozu za každý další 1 km | t | 120.7356 |  | 0 | 0 | 0 | 16 | 1931.77 | 21 | 0 | 0 | 0 | 0 | 0 |  | RTS 21/ II | RTS 21/ II | 0 | 0 |  | Přesun suti |  |  |  | POL8_
181 | 979082111 | Vnitrostaveništní doprava suti do 10 m | t | 6.0368 |  | 0 | 0 | 0 | 331 | 1998.17 | 21 | 0 | 0 | 0 | 0 | 0 |  | RTS 21/ II | RTS 21/ II | 0.942 | 5.69 |  | Přesun suti |  |  |  | POL8_
182 | 979082121 | Příplatek k vnitrost. dopravě suti za dalších 5 m | t | 18.1103 |  | 0 | 0 | 0 | 36.9 | 668.27 | 21 | 0 | 0 | 0 | 0 | 0 |  | RTS 21/ II | RTS 21/ II | 0.105 | 1.9 |  | Přesun suti |  |  |  | POL8_
183 | 979990001 | Poplatek za skládku stavební suti | t | 6.0368 |  | 0 | 0 | 0 | 300 | 1811.03 | 21 | 0 | 0 | 0 | 0 | 0 |  | RTS 20/ I | RTS 20/ I | 0 | 0 |  | Přesun suti |  |  |  | POL8_
Díl: | ON | Ostatní náklady |  |  |  | 0 |  | 0 |  | 13500 |  | 0 |  | 0 |  | 0 |  |  |  |  | 0 | [5 empty] | DIL
184 | 005121 R | Zařízení staveniště | Soubor | 1 |  | 0 | 0 | 0 | 2000 | 2000 | 21 | 0 | 0 | 0 | 0 | 0 |  | RTS 21/ II | Indiv | 0 | 0 |  | VRN |  |  |  | POL99_8
185 | 005122 R | Provozní vlivy | Soubor | 1 |  | 0 | 0 | 0 | 1000 | 1000 | 21 | 0 | 0 | 0 | 0 | 0 |  | RTS 21/ II | Indiv | 0 | 0 |  | VRN |  |  |  | POL99_8
186 | 005211080R | Bezpečnostní a hygienická opatření na staveništi | Soubor | 1 |  | 0 | 0 | 0 | 1000 | 1000 | 21 | 0 | 0 | 0 | 0 | 0 |  | RTS 21/ II | Indiv | 0 | 0 |  | VRN |  |  |  | POL99_8
187 | 00523 R | Zkoušky a revize | Soubor | 1 |  | 0 | 0 | 0 | 1500 | 1500 | 21 | 0 | 0 | 0 | 0 | 0 |  | RTS 21/ II | Indiv | 0 | 0 |  | VRN |  |  |  | POL99_8
188 | 00144854 | Vzorkování dlažeb, obkladů, pvc, kuchyň linky | Soubor | 1 |  | 0 | 0 | 0 | 500 | 500 | 21 | 0 | 0 | 0 | 0 | 0 |  | Vlastní | Indiv | 0 | 0 |  | VRN |  |  |  | POL99_8
189 | 0041477 | Průběžný úklid společných prostor | Soubor | 1 |  | 0 | 0 | 0 | 2000 | 2000 | 21 | 0 | 0 | 0 | 0 | 0 |  | Vlastní | Indiv | 0 | 0 |  | VRN |  |  |  | POL99_8
190 | 004211 | Mimostaveništní doprava materiálu | Soubor | 1 |  | 0 | 0 | 0 | 5000 | 5000 | 21 | 0 | 0 | 0 | 0 | 0 |  | Vlastní | Indiv | 0 | 0 |  | VRN |  |  |  | POL99_8
191 | 0051444 | Fotodokumentace | Soubor | 1 |  | 0 | 0 | 0 | 500 | 500 | 21 | 0 | 0 | 0 | 0 | 0 |  | Vlastní | Indiv | 0 | 0 |  | VRN |  |  |  | POL99_8
[25 empty] | 15 | 21 | DPH
END
Note on S6: Jedná se o informaci, zda se jedná o položku, která je do rozpočtu zadána z cenové soustavy RTS, nebo vlastní.
Note on T6: Jedná se o název CÚ, která je zadána u položky rozpočtu