## Pokyny pro vyplnění
Pokyny pro vyplnění
Ve všech listech tohoto souboru můžete měnit pouze buňky s modrým pozadím. Jedná se o tyto údaje : - údaje o firmě - jednotkové ceny položek zadané na maximálně dvě desetinná místa

## Stavba
#RTSROZP# | Soupis stavebních prací, dodávek a služeb
| Stavba: |  | JP001/2022 | DPS U Jatek 1, Hlubčická 26 a 28, Slezská 2 a 4, Krnov
| Objekt: |  | SO01 | Výměna oken objektu - etapa č.1
542 | Rozpočet: |  | A | Stavební rozpočet
| Zadavatel |  | Město Krnov |  |  |  | IČO: | 00296139
|  |  | Hlavní náměstí 96/1 |  |  |  | DIČ: | CZ00296139
|  |  | 79401 | Krnov-Pod Bezručovým vrchem
| Projektant: | [5 empty] | IČO:
DIČ:
| Zhotovitel: | [5 empty] | IČO:
DIČ:
Vypracoval:
| Rozpis ceny | [6 empty] | Celkem
HSV | HSV | [6 empty] | 0
PSV | PSV | [6 empty] | 0
MON | MON | [6 empty] | 0
VN | Vedlejší náklady | [6 empty] | 0
ON | Ostatní náklady | [6 empty] | 0
| Celkem | [6 empty] | 0
Rekapitulace daní
| Základ pro sníženou DPH |  |  | 15 | % | 0 |  |  | CZK
| Snížená DPH |  |  | 15 | % | 0 |  |  | CZK
| Základ pro základní DPH |  |  | 21 | % | 0 |  |  | CZK
| Základní DPH |  |  | 21 | % | 0 |  |  | CZK
0 | Zaokrouhlení |  |  |  |  | 0 |  |  | CZK
0 | Cena celkem bez DPH |  |  |  |  | 0 |  |  | CZK
| Cena celkem s DPH |  |  |  |  | 0 |  |  | CZK
|  | v |  |  | dne
|  |  | Za zhotovitele |  |  |  | Za objednatele
Rekapitulace dílčích částí
#CASTI>> | Číslo | Název |  |  | Základ pro sníženou DPH | Základ pro základní DPH | DPH celkem | Cena celkem | %
1 | Stavba |  |  |  | 0 | 0 |  | 0
2 |  | Stavební objekt
2 | SO01 | Výměna oken objektu - etapa č.1 |  |  | 0 | 0 |  | 0
3 | A | Stavební rozpočet |  |  | 0 | 0 |  | 0
| Celkem za stavbu |  |  |  | 0 | 0 | 0 | 0 | 0
Rekapitulace dílů
| Číslo | Název |  |  | Typ dílu |  |  | Celkem | %
| 3 | Svislé a kompletní konstrukce |  |  | HSV |  |  | 0
| 4 | Vodorovné konstrukce |  |  | HSV |  |  | 0
| 61 | Úpravy povrchů vnitřní |  |  | HSV |  |  | 0
| 62 | Úpravy povrchů vnější |  |  | HSV |  |  | 0
| 63 | Podlahy a podlahové konstrukce |  |  | HSV |  |  | 0
| 94 | Lešení a stavební výtahy |  |  | HSV |  |  | 0
| 95 | Dokončovací konstrukce na pozemních stavbách |  |  | HSV |  |  | 0
| 96 | Bourání konstrukcí |  |  | HSV |  |  | 0
| 99 | Staveništní přesun hmot |  |  | HSV |  |  | 0
| VRN | VRN |  |  | HSV |  |  | 0
| 712 | Povlakové krytiny |  |  | PSV |  |  | 0
| 713 | Izolace tepelné |  |  | PSV |  |  | 0
| 721 | Vnitřní kanalizace |  |  | PSV |  |  | 0
| 764 | Konstrukce klempířské |  |  | PSV |  |  | 0
| 765 | Krytiny tvrdé |  |  | PSV |  |  | 0
| 766 | Konstrukce truhlářské |  |  | PSV |  |  | 0
| 767 | Konstrukce zámečnické |  |  | PSV |  |  | 0
| 771 | Podlahy z dlaždic a obklady |  |  | PSV |  |  | 0
| 776 | Podlahy povlakové |  |  | PSV |  |  | 0
| 781 | Obklady keramické |  |  | PSV |  |  | 0
| 783 | Nátěry |  |  | PSV |  |  | 0
| 784 | Malby |  |  | PSV |  |  | 0
| 786 | Zastiňující technika |  |  | PSV |  |  | 0
| M21 | Elektromontáže |  |  | MON |  |  | 0
| D96 | Přesuny suti a vybouraných hmot |  |  | PSU |  |  | 0
| Cena celkem | [6 empty] | 0 | 0
Note on D11: Název
Note on I11: IČO
Note on D12: Ulice
Note on I12: DIČ
Note on D13: PSČ
Note on E13: Místo

## VzorPolozky (hidden)
Položkový rozpočet
S:
O:
R:

## SO01 A Pol
Položkový soupis prací a dodávek | [26 empty] | #TypZaznamu#
S: | JP001/2022 | DPS U Jatek 1, Hlubčická 26 a 28, Slezská 2 a 4, Krnov | [24 empty] | STA
O: | SO01 | Výměna oken objektu - etapa č.1 | [21 empty] | STA |  |  | OBJ
R: | A | Stavební rozpočet | [24 empty] | ROZ
P.č. | Číslo položky | Název položky | MJ | Množství | Cena / MJ | Celkem | Dodávka | Dodávka celk. | Montáž | Montáž celk. | DPH | Cena s DPH | Hmotnost / MJ | Hmotnost celk.(t) | Dem. hmotnost / MJ | Dem. hmotnost celk.(t) | Ceník | Cen. soustava / platnost | Cenová úroveň | Nhod / MJ | Nhod celk. | Dodavatel | Typ položky
Díl: | 3 | Svislé a kompletní konstrukce |  |  |  | 0 |  | 0 |  | 0 |  | 0 |  | 4.84 |  | 0 |  |  |  |  | 61.23 | [5 empty] | DIL
1 | 310235241RT2 | Zazdívka otvorů o ploše do 0,0225 m2 ve zdivu nadzákladovém cihlami pálenými o tloušťce zdi do 300 mm | kus | 1 |  | 0 |  | 0 |  | 0 | 15 | 0 | 0.01237 | 0.01 | 0 | 0 | 801-4 | RTS 21/ II | RTS 21/ II | 0.16069 | 0.16 |  | Práce |  |  |  | POL1_
|  | včetně pomocného pracovního lešení | [24 empty] | SPI
2 | 310235251R00 | Zazdívka otvorů o ploše do 0,0225 m2 ve zdivu nadzákladovém cihlami pálenými o tloušťce zdi přes 300 do 450 mm | kus | 1 |  | 0 |  | 0 |  | 0 | 15 | 0 | 0.02117 | 0.02 | 0 | 0 | 801-4 | RTS 21/ II | RTS 21/ II | 0.236 | 0.24 |  | Práce |  |  |  | POL1_
|  | včetně pomocného pracovního lešení | [24 empty] | SPI
3 | 310237251RT1 | Zazdívka otvorů o ploše přes 0,09 m2 do 0,25 m2 ve zdivu nadzákladovém cihlami pálenými o tloušťce zdi přes 300 do 450 mm | kus | 4 |  | 0 |  | 0 |  | 0 | 15 | 0 | 0.16803 | 0.67 | 0 | 0 | 801-4 | RTS 21/ II | RTS 21/ II | 0.79026 | 3.16 |  | Práce |  |  |  | POL1_
|  | včetně pomocného pracovního lešení | [24 empty] | SPI
|  | dozdívka parapetu : | [24 empty] | VV | 0
|  | P28 : 2 |  | 2 | [22 empty] | VV | 0
|  | P29 : 2 |  | 2 | [22 empty] | VV | 0
4 | 310271537R00 | Zazdívka otvorů z pórobetonových tvárnic plochy od 0,25 m2 do 1 m2 , tloušťka zdiva 375 mm | m3 | 0.0405 |  | 0 |  | 0 |  | 0 | 15 | 0 | 0.5807 | 0.02 | 0 | 0 | 801-4 | RTS 21/ II | RTS 21/ II | 7.0644 | 0.29 |  | Práce |  |  |  | POL1_
|  | ve zdivu nadzákladovém, včetně pomocného pracovního lešení | [24 empty] | SPI
|  | oprava terasy : 0,90*0,45*0,10 |  | 0.0405 | [22 empty] | VV | 0
5 | 319201311R00 | Vyrovnání nerovného povrchu jakoukoliv maltou do 30 mm | m2 | 104.4141 |  | 0 |  | 0 |  | 0 | 15 | 0 | 0.03767 | 3.93 | 0 | 0 | 801-4 | RTS 21/ II | RTS 21/ II | 0.41 | 42.81 |  | Práce |  |  |  | POL1_
|  | vnitřního i vnějšího zdiva, bez odsekání vadných cihel, bez pomocného lešení, | [24 empty] | SPI
|  | vyspravení rýhy po odbouraném oknu : | [24 empty] | VV | 0
|  | P1 : 64*(1,50+2*1,50)*0,07 |  | 20.16 | [22 empty] | VV | 0
|  | P1a : 4*(1,50+2*1,50)*0,07 |  | 1.26 | [22 empty] | VV | 0
|  | P2 : 15*(0,90+0,90+2*2,40)*0,07 |  | 6.93 | [22 empty] | VV | 0
|  | P3 : 5*(0,90+0,90+2*2,40)*0,07 |  | 2.31 | [22 empty] | VV | 0
|  | P4 : 10*(1,50+0,90+0,90+2*2,40)*0,07 |  | 5.67 | [22 empty] | VV | 0
|  | P5 : 7*(1,50+0,90+0,90+2*2,40)*0,07 |  | 3.969 | [22 empty] | VV | 0
|  | P6 : 4*(1,80+0,60+0,90+2*2,40)*0,07 |  | 2.268 | [22 empty] | VV | 0
|  | P7 : 8*(1,80+0,90+0,90+2*2,40)*0,07 |  | 4.704 | [22 empty] | VV | 0
|  | P8 : 8*(1,80+0,90+0,90+2*2,40)*0,07 |  | 4.704 | [22 empty] | VV | 0
|  | P9 : 6*(1,80+0,90+2*2,40)*0,07 |  | 3.15 | [22 empty] | VV | 0
|  | P10 : 3*(1,80+0,90+2*2,40)*0,07 |  | 1.575 | [22 empty] | VV | 0
|  | P11 : 3*(1,50+0,60+0,90+2*2,40)*0,07 |  | 1.638 | [22 empty] | VV | 0
|  | P12 : 2*(1,50+0,90+2*2,40)*0,07 |  | 1.008 | [22 empty] | VV | 0
|  | P13 : 7*(2,40+2*1,50)*0,07 |  | 2.646 | [22 empty] | VV | 0
|  | P14 : 3*(2,40+2*0,60)*0,07 |  | 0.756 | [22 empty] | VV | 0
|  | P15 : 10*(1,50+2*1,50)*0,07 |  | 3.15 | [22 empty] | VV | 0
|  | P16 : 9*(1,50+2*1,50)*0,07 |  | 2.835 | [22 empty] | VV | 0
|  | P17 : 2*(2,10+2*1,50)*0,07 |  | 0.714 | [22 empty] | VV | 0
|  | P18 : 2*(2,40+2*1,50)*0,07 |  | 0.756 | [22 empty] | VV | 0
|  | P19 : 28*(1,20+2*0,60)*0,07 |  | 4.704 | [22 empty] | VV | 0
|  | P20 : 4*(0,60+2*0,60)*0,07 |  | 0.504 | [22 empty] | VV | 0
|  | P21 : 4*(2,34+2*1,50)*0,07 |  | 1.4952 | [22 empty] | VV | 0
|  | P22 : 4*(2,40+2*1,50)*0,07 |  | 1.512 | [22 empty] | VV | 0
|  | P23 : (2,40+2*1,58)*0,07 |  | 0.3892 | [22 empty] | VV | 0
|  | P24 : 2*(3,29+2*0,60)*0,07 |  | 0.6286 | [22 empty] | VV | 0
|  | P25 : (3,00+2*0,60)*0,07 |  | 0.294 | [22 empty] | VV | 0
|  | P26 : 2*(1,50+2*2,25)*0,07 |  | 0.84 | [22 empty] | VV | 0
|  | P27 : 2*(1,50+2*2,25)*0,07 |  | 0.84 | [22 empty] | VV | 0
|  | P28 : 2*(0,90+0,90+2*2,40)*0,07 |  | 0.924 | [22 empty] | VV | 0
|  | P29 : 2*(0,90+0,90+2*2,40)*0,07 |  | 0.924 | [22 empty] | VV | 0
|  | P30 : 35*(1,50*3,14)*0,07 |  | 11.5395 | [22 empty] | VV | 0
|  | P31 : 17*(1,50*3,14)*0,07 |  | 5.6049 | [22 empty] | VV | 0
|  | P32 : 5*(1,20+2*1,20)*0,07 |  | 1.26 | [22 empty] | VV | 0
|  | P34 : (5,10+2*1,58)*0,07 |  | 0.5782 | [22 empty] | VV | 0
|  | P35 : 3*(5,05+2*1,58)*0,07 |  | 1.7241 | [22 empty] | VV | 0
|  | P36 : (3,26+2*1,58)*0,07 |  | 0.4494 | [22 empty] | VV | 0
6 | 340237211RT2 | Zazdívka otvorů o ploše přes 0,09 m2 do 0,25 m2 v příčkách nebo stěnách cihlami pálenými tloušťky do 100 mm | kus | 1 |  | 0 |  | 0 |  | 0 | 15 | 0 | 0.02285 | 0.02 | 0 | 0 | 801-4 | RTS 21/ II | RTS 21/ II | 0.3622 | 0.36 |  | Práce |  |  |  | POL1_
|  | včetně pomocného pracovního lešení | [24 empty] | SPI
7 | 342264051RT1 | Podhledy na kovové konstrukci opláštěné deskami sádrokartonovými nosná konstrukce z profilů CD s přímým uchycením 1x deska, tloušťky 12,5 mm, standard, bez izolace | m2 | 8.53 |  | 0 |  | 0 |  | 0 | 15 | 0 | 0.01215 | 0.1 | 0 | 0 | 801-1 | RTS 21/ II | RTS 21/ II | 1.011 | 8.62 |  | Práce |  |  |  | POL1_
|  | 3061 : 8,53 |  | 8.53 | [22 empty] | VV | 0
8 | 342264051RT3 | Podhledy na kovové konstrukci opláštěné deskami sádrokartonovými nosná konstrukce z profilů CD s přímým uchycením 1x deska, tloušťky 12,5 mm, impregnovaná, bez izolace | m2 | 5.53 |  | 0 |  | 0 |  | 0 | 15 | 0 | 0.01215 | 0.07 | 0 | 0 | 801-1 | RTS 21/ II | RTS 21/ II | 1.011 | 5.59 |  | Práce |  |  |  | POL1_
|  | 3062 : 5,53 |  | 5.53 | [22 empty] | VV | 0
Díl: | 4 | Vodorovné konstrukce |  |  |  | 0 |  | 0 |  | 0 |  | 0 |  | 0.01 |  | 0 |  |  |  |  | 0.04 | [5 empty] | DIL
9 | 411388531R00 | Zabetonování otvorů do 1 m2 ve stropech železobetonových, tvárnicových a prefabrikátových | m3 | 0.002 |  | 0 |  | 0 |  | 0 | 15 | 0 | 2.6975 | 0.01 | 0 | 0 | 801-4 | RTS 21/ II | RTS 21/ II | 21.586 | 0.04 |  | Práce |  |  |  | POL1_
|  | včetně bednění, odbednění a výztuže (s dodáním hmot), z pomocného pracovního lešení o výšce podlahy do 1900 mm a pro zatížení do 1,5 kPa, | [24 empty] | SPI |  | včetně bednění, odbednění a výztuže (s dodáním hmot), z pomocného pracovního lešení o výšce podlahy do 1900 mm a pro zatížení do 1,5 kPa,
|  | 0,10*0,10*0,20 |  | 0.002 | [22 empty] | VV | 0
Díl: | 61 | Úpravy povrchů vnitřní |  |  |  | 0 |  | 0 |  | 0 |  | 0 |  | 35.84 |  | 0 |  |  |  |  | 1664.21 | [5 empty] | DIL
10 | 610991001R00 | Začišťovací okenní lišta pro omítku tl. 6 mm | m | 1491.63 |  | 0 |  | 0 |  | 0 | 15 | 0 | 0.00015 | 0.22 | 0 | 0 | 801-1 | RTS 21/ II | RTS 21/ II | 0.05 | 74.58 |  | Práce |  |  |  | POL1_
|  | nalepení a odříznutí po dokončení omítek | [24 empty] | SPI
|  | vyspravení vnitřních ostění po odbouraném oknu : | [24 empty] | VV | 0
|  | P1 : 64*(1,50+2*1,50) |  | 288 | [22 empty] | VV | 0
|  | P1a : 4*(1,50+2*1,50) |  | 18 | [22 empty] | VV | 0
|  | P2 : 15*(0,90+0,90+2*2,40) |  | 99 | [22 empty] | VV | 0
|  | P3 : 5*(0,90+0,90+2*2,40) |  | 33 | [22 empty] | VV | 0
|  | P4 : 10*(1,50+0,90+0,90+2*2,40) |  | 81 | [22 empty] | VV | 0
|  | P5 : 7*(1,50+0,90+0,90+2*2,40) |  | 56.7 | [22 empty] | VV | 0
|  | P6 : 4*(1,80+0,60+0,90+2*2,40) |  | 32.4 | [22 empty] | VV | 0
|  | P7 : 8*(1,80+0,90+0,90+2*2,40) |  | 67.2 | [22 empty] | VV | 0
|  | P8 : 8*(1,80+0,90+0,90+2*2,40) |  | 67.2 | [22 empty] | VV | 0
|  | P9 : 6*(1,80+0,90+2*2,40) |  | 45 | [22 empty] | VV | 0
|  | P10 : 3*(1,80+0,90+2*2,40) |  | 22.5 | [22 empty] | VV | 0
|  | P11 : 3*(1,50+0,60+0,90+2*2,40) |  | 23.4 | [22 empty] | VV | 0
|  | P12 : 2*(1,50+0,90+2*2,40) |  | 14.4 | [22 empty] | VV | 0
|  | P13 : 7*(2,40+2*1,50) |  | 37.8 | [22 empty] | VV | 0
|  | P14 : 3*(2,40+2*0,60) |  | 10.8 | [22 empty] | VV | 0
|  | P15 : 10*(1,50+2*1,50) |  | 45 | [22 empty] | VV | 0
|  | P16 : 9*(1,50+2*1,50) |  | 40.5 | [22 empty] | VV | 0
|  | P17 : 2*(2,10+2*1,50) |  | 10.2 | [22 empty] | VV | 0
|  | P18 : 2*(2,40+2*1,50) |  | 10.8 | [22 empty] | VV | 0
|  | P19 : 28*(1,20+2*0,60) |  | 67.2 | [22 empty] | VV | 0
|  | P20 : 4*(0,60+2*0,60) |  | 7.2 | [22 empty] | VV | 0
|  | P21 : 4*(2,34+2*1,50) |  | 21.36 | [22 empty] | VV | 0
|  | P22 : 4*(2,40+2*1,50) |  | 21.6 | [22 empty] | VV | 0
|  | P23 : (2,40+2*1,58) |  | 5.56 | [22 empty] | VV | 0
|  | P24 : 2*(3,29+2*0,60) |  | 8.98 | [22 empty] | VV | 0
|  | P25 : (3,00+2*0,60) |  | 4.2 | [22 empty] | VV | 0
|  | P26 : 2*(1,50+2*2,25) |  | 12 | [22 empty] | VV | 0
|  | P27 : 2*(1,50+2*2,25) |  | 12 | [22 empty] | VV | 0
|  | P28 : 2*(0,90+0,90+2*2,40) |  | 13.2 | [22 empty] | VV | 0
|  | P29 : 2*(0,90+0,90+2*2,40) |  | 13.2 | [22 empty] | VV | 0
|  | P30 : 35*(1,50*3,14) |  | 164.85 | [22 empty] | VV | 0
|  | P31 : 17*(1,50*3,14) |  | 80.07 | [22 empty] | VV | 0
|  | P32 : 5*(1,20+2*1,20) |  | 18 | [22 empty] | VV | 0
|  | P34 : (5,10+2*1,58) |  | 8.26 | [22 empty] | VV | 0
|  | P35 : 3*(5,05+2*1,58) |  | 24.63 | [22 empty] | VV | 0
|  | P36 : (3,26+2*1,58) |  | 6.42 | [22 empty] | VV | 0
11 | 612401291R00 | Omítky malých ploch vnitřních stěn přes 0,09 do 0,25 m2, vápennou štukovou omítkou | kus | 8 |  | 0 |  | 0 |  | 0 | 15 | 0 | 0.01278 | 0.1 | 0 | 0 | 801-4 | RTS 21/ II | RTS 21/ II | 0.35813 | 2.87 |  | Práce |  |  |  | POL1_
|  | jakoukoliv maltou, z pomocného pracovního lešení o výšce podlahy do 1900 mm a pro zatížení do 1,5 kPa, | [24 empty] | SPI |  | jakoukoliv maltou, z pomocného pracovního lešení o výšce podlahy do 1900 mm a pro zatížení do 1,5 kPa,
|  | dozdívka parapetu : | [24 empty] | VV | 0
|  | P28 : 2*2 |  | 4 | [22 empty] | VV | 0
|  | P29 : 2*2 |  | 4 | [22 empty] | VV | 0
12 | 612401291R00 | Omítky malých ploch vnitřních stěn přes 0,09 do 0,25 m2, vápennou štukovou omítkou | kus | 3 |  | 0 |  | 0 |  | 0 | 15 | 0 | 0.01278 | 0.04 | 0 | 0 | 801-4 | RTS 21/ II | RTS 21/ II | 0.35813 | 1.07 |  | Práce |  |  |  | POL1_
|  | jakoukoliv maltou, z pomocného pracovního lešení o výšce podlahy do 1900 mm a pro zatížení do 1,5 kPa, | [24 empty] | SPI |  | jakoukoliv maltou, z pomocného pracovního lešení o výšce podlahy do 1900 mm a pro zatížení do 1,5 kPa,
|  | oprava omítek okolo prostupů zdivem - oprava lodžie : 3 |  | 3 | [22 empty] | VV | 0
13 | 612409991RT2 | Začištění omítek kolem oken, dveří a obkladů apod. s použitím suché maltové směsi | m | 1965.78 |  | 0 |  | 0 |  | 0 | 15 | 0 | 0.00238 | 4.68 | 0 | 0 | 801-4 | RTS 21/ II | RTS 21/ II | 0.18 | 353.84 |  | Práce |  |  |  | POL1_
|  | vyspravení vnitřních ostění po odbouraném oknu : | [24 empty] | VV | 0
|  | P1 : 64*2*(1,50+1,50) |  | 384 | [22 empty] | VV | 0
|  | P1a : 4*2*(1,50+1,50) |  | 24 | [22 empty] | VV | 0
|  | P2 : 15*2*(0,90+0,90+2,40) |  | 126 | [22 empty] | VV | 0
|  | P3 : 5*2*(0,90+0,90+2,40) |  | 42 | [22 empty] | VV | 0
|  | P4 : 10*2*(1,50+0,90+0,90+2,40) |  | 114 | [22 empty] | VV | 0
|  | P5 : 7*2*(1,50+0,90+0,90+2,40) |  | 79.8 | [22 empty] | VV | 0
|  | P6 : 4*2*(1,80+0,60+0,90+2,40) |  | 45.6 | [22 empty] | VV | 0
|  | P7 : 8*2*(1,80+0,90+0,90+2,40) |  | 96 | [22 empty] | VV | 0
|  | P8 : 8*2*(1,80+0,90+0,90+2,40) |  | 96 | [22 empty] | VV | 0
|  | P9 : 6*2*(1,80+0,90+2,40) |  | 61.2 | [22 empty] | VV | 0
|  | P10 : 3*2*(1,80+0,90+2,40) |  | 30.6 | [22 empty] | VV | 0
|  | P11 : 3*2*(1,50+0,60+0,90+2,40) |  | 32.4 | [22 empty] | VV | 0
|  | P12 : 2*2*(1,50+0,90+2,40) |  | 19.2 | [22 empty] | VV | 0
|  | P13 : 7*2*(2,40+1,50) |  | 54.6 | [22 empty] | VV | 0
|  | P14 : 3*2*(2,40+0,60) |  | 18 | [22 empty] | VV | 0
|  | P15 : 10*2*(1,50+1,50) |  | 60 | [22 empty] | VV | 0
|  | P16 : 9*2*(1,50+1,50) |  | 54 | [22 empty] | VV | 0
|  | P17 : 2*2*(2,10+1,50) |  | 14.4 | [22 empty] | VV | 0
|  | P18 : 2*2*(2,40+1,50) |  | 15.6 | [22 empty] | VV | 0
|  | P19 : 28*2*(1,20+0,60) |  | 100.8 | [22 empty] | VV | 0
|  | P20 : 4*2*(0,60+0,60) |  | 9.6 | [22 empty] | VV | 0
|  | P21 : 4*2*(2,34+1,50) |  | 30.72 | [22 empty] | VV | 0
|  | P22 : 4*2*(2,40+1,50) |  | 31.2 | [22 empty] | VV | 0
|  | P23 : 2*(2,40+1,58) |  | 7.96 | [22 empty] | VV | 0
|  | P24 : 2*2*(3,29+0,60) |  | 15.56 | [22 empty] | VV | 0
|  | P25 : 2*(3,00+0,60) |  | 7.2 | [22 empty] | VV | 0
|  | P26 : 2*2*(1,50+2,25) |  | 15 | [22 empty] | VV | 0
|  | P27 : 2*2*(1,50+2,25) |  | 15 | [22 empty] | VV | 0
|  | P28 : 2*2*(0,90+0,90+2,40) |  | 16.8 | [22 empty] | VV | 0
|  | P29 : 2*2*(0,90+0,90+2,40) |  | 16.8 | [22 empty] | VV | 0
|  | P30 : 35*(1,50*3,14) |  | 164.85 | [22 empty] | VV | 0
|  | P31 : 17*(1,50*3,14) |  | 80.07 | [22 empty] | VV | 0
|  | P32 : 5*2*(1,20+1,20) |  | 24 | [22 empty] | VV | 0
|  | P34 : 2*(5,10+1,58) |  | 13.36 | [22 empty] | VV | 0
|  | P35 : 3*2*(5,05+1,58) |  | 39.78 | [22 empty] | VV | 0
|  | P36 : 2*(3,26+1,58) |  | 9.68 | [22 empty] | VV | 0
14 | 612421131R00 | Oprava vnitřních vápenných omítek stěn v množství opravované plochy do 5 %, štukových | m2 | 2643.3135 |  | 0 |  | 0 |  | 0 | 15 | 0 | 0.00328 | 8.67 | 0 | 0 | 801-4 | RTS 21/ II | RTS 21/ II | 0.10872 | 287.38 |  | Práce |  |  |  | POL1_
|  | 1004 : 2,05*2,70 |  | 5.535 | [22 empty] | VV | 0
|  | 1005 : 2,933*2,70 |  | 7.9191 | [22 empty] | VV | 0
|  | 1006 : 5,70*2,70 |  | 15.39 | [22 empty] | VV | 0
|  | 1007 : 5,10*2,70 |  | 13.77 | [22 empty] | VV | 0
|  | 1008 : 5,10*2,70 |  | 13.77 | [22 empty] | VV | 0
|  | 1010 : 3,40*2,70 |  | 9.18 | [22 empty] | VV | 0
|  | 1012 : 2,70*2,70 |  | 7.29 | [22 empty] | VV | 0
|  | 1014 : 2,05*2,70 |  | 5.535 | [22 empty] | VV | 0
|  | 1015 : 2,95*2,70 |  | 7.965 | [22 empty] | VV | 0
|  | 1016 : 5,10*2,70 |  | 13.77 | [22 empty] | VV | 0
|  | 1017 : 5,10*2,70 |  | 13.77 | [22 empty] | VV | 0
|  | 1022 : 2,95*2,70 |  | 7.965 | [22 empty] | VV | 0
|  | 1021 : 2,05*2,70 |  | 5.535 | [22 empty] | VV | 0
|  | 1023 : 5,10*2,70 |  | 13.77 | [22 empty] | VV | 0
|  | 1024 : 5,10*2,70 |  | 13.77 | [22 empty] | VV | 0
|  | 1026 : 3,40*2,70 |  | 9.18 | [22 empty] | VV | 0
|  | 1028 : 2,70*2,70 |  | 7.29 | [22 empty] | VV | 0
|  | 1030 : 2,05*2,70 |  | 5.535 | [22 empty] | VV | 0
|  | 1031 : 2,95*2,70 |  | 7.965 | [22 empty] | VV | 0
|  | 1032 : 5,10*2,70 |  | 13.77 | [22 empty] | VV | 0
|  | 1033 : 5,10*2,70 |  | 13.77 | [22 empty] | VV | 0
|  | 1058 : 3,30*2,70 |  | 8.91 | [22 empty] | VV | 0
|  | 1059 : 3,30*2,70 |  | 8.91 | [22 empty] | VV | 0
|  | 1060 : 3,30*2,70 |  | 8.91 | [22 empty] | VV | 0
|  | 1057 : 1,40*2,70 |  | 3.78 | [22 empty] | VV | 0
|  | 1056 : 2,60*2,70 |  | 7.02 | [22 empty] | VV | 0
|  | 1061 : 4,20*2,70 |  | 11.34 | [22 empty] | VV | 0
|  | 1055 : 3,091*2,70 |  | 8.3457 | [22 empty] | VV | 0
|  | 1048 : 5,10*2,70 |  | 13.77 | [22 empty] | VV | 0
|  | 1043 : 5,40*2,70 |  | 14.58 | [22 empty] | VV | 0
|  | 1038 : 3,10*2,70 |  | 8.37 | [22 empty] | VV | 0
|  | 1036 : (2,85+6,00+3,00)*2,70 |  | 31.995 | [22 empty] | VV | 0
|  | 1034 : 3,40*2,70 |  | 9.18 | [22 empty] | VV | 0
|  | 1035 : 3,30*2,70 |  | 8.91 | [22 empty] | VV | 0
|  | 1067 : 3,10*2,70 |  | 8.37 | [22 empty] | VV | 0
|  | 1069 : 1,90*2,70 |  | 5.13 | [22 empty] | VV | 0
|  | 1082 : 4,20*2,70 |  | 11.34 | [22 empty] | VV | 0
|  | 1079 : 3,30*2,70 |  | 8.91 | [22 empty] | VV | 0
|  | 1081 : 4,20*2,70 |  | 11.34 | [22 empty] | VV | 0
|  | 1089 : 4,20*2,70 |  | 11.34 | [22 empty] | VV | 0
|  | 1088 : 4,15*2,70 |  | 11.205 | [22 empty] | VV | 0
|  | 1095 : 3,30*2,70 |  | 8.91 | [22 empty] | VV | 0
|  | 1096 : 3,20*2,70 |  | 8.64 | [22 empty] | VV | 0
|  | 1116 : 4,20*2,70 |  | 11.34 | [22 empty] | VV | 0
|  | 1115 : 3,00*2,70 |  | 8.1 | [22 empty] | VV | 0
|  | 1114 : 3,10*2,70 |  | 8.37 | [22 empty] | VV | 0
|  | 1112 : 3,10*2,70 |  | 8.37 | [22 empty] | VV | 0
|  | 1109 : 3,30*2,70 |  | 8.91 | [22 empty] | VV | 0
|  | 1020 : 6,00*2,70+2,93*2,70 |  | 24.111 | [22 empty] | VV | 0
|  | 1119 : 3,30*2,70 |  | 8.91 | [22 empty] | VV | 0
|  | 1122 : 3,30*2,70 |  | 8.91 | [22 empty] | VV | 0
|  | 1123 : 2,82*2,70 |  | 7.614 | [22 empty] | VV | 0
|  | 1128 : 4,20*2,70 |  | 11.34 | [22 empty] | VV | 0
|  | 1133 : 4,20*2,70 |  | 11.34 | [22 empty] | VV | 0
|  | 1135 : 3,30*2,70 |  | 8.91 | [22 empty] | VV | 0
|  | 1137 : 3,30*2,70 |  | 8.91 | [22 empty] | VV | 0
|  | 1144 : 4,20*2,70 |  | 11.34 | [22 empty] | VV | 0
|  | 1173 : 4,20*2,70 |  | 11.34 | [22 empty] | VV | 0
|  | 1168 : 4,20*2,70 |  | 11.34 | [22 empty] | VV | 0
|  | 1163 : 4,20*2,70 |  | 11.34 | [22 empty] | VV | 0
|  | 1158 : 4,20*2,70 |  | 11.34 | [22 empty] | VV | 0
|  | 1147 : 2,70*2,70 |  | 7.29 | [22 empty] | VV | 0
|  | 1153 : 4,20*2,70 |  | 11.34 | [22 empty] | VV | 0
|  | 1146 : 5,75*2,70 |  | 15.525 | [22 empty] | VV | 0
|  | 2003 : 2,05*2,70 |  | 5.535 | [22 empty] | VV | 0
|  | 2004 : 2,933*2,70 |  | 7.9191 | [22 empty] | VV | 0
|  | 2005 : 5,70*2,70 |  | 15.39 | [22 empty] | VV | 0
|  | 2007 : 5,10*2,70 |  | 13.77 | [22 empty] | VV | 0
|  | 2010 : 3,40*2,70+1,95*2,70 |  | 14.445 | [22 empty] | VV | 0
|  | 2012 : 2,70*2,70 |  | 7.29 | [22 empty] | VV | 0
|  | 2015 : 2,70*2,70 |  | 7.29 | [22 empty] | VV | 0
|  | 2016 : 2,05*2,70 |  | 5.535 | [22 empty] | VV | 0
|  | 2017 : 5,10*2,70 |  | 13.77 | [22 empty] | VV | 0
|  | 2019 : 2,95*2,70 |  | 7.965 | [22 empty] | VV | 0
|  | 2023 : 2,95*2,70 |  | 7.965 | [22 empty] | VV | 0
|  | 2022 : 2,05*2,70 |  | 5.535 | [22 empty] | VV | 0
|  | 2024 : 5,10*2,70 |  | 13.77 | [22 empty] | VV | 0
|  | 2027 : 5,45*2,70 |  | 14.715 | [22 empty] | VV | 0
|  | 2029 : 2,70*2,70 |  | 7.29 | [22 empty] | VV | 0
|  | 2034 : 5,10*2,70 |  | 13.77 | [22 empty] | VV | 0
|  | 2032 : 2,70*2,70 |  | 7.29 | [22 empty] | VV | 0
|  | 2033 : 2,05*2,70 |  | 5.535 | [22 empty] | VV | 0
|  | 2036 : 2,95*2,70 |  | 7.965 | [22 empty] | VV | 0
|  | 2087 : 3,30*2,70 |  | 8.91 | [22 empty] | VV | 0
|  | 2088 : 3,30*2,70 |  | 8.91 | [22 empty] | VV | 0
|  | 2082 : 1,40*2,70 |  | 3.78 | [22 empty] | VV | 0
|  | 2086 : 4,20*2,70 |  | 11.34 | [22 empty] | VV | 0
|  | 2081 : 3,091*2,70 |  | 8.3457 | [22 empty] | VV | 0
|  | 2074 : 5,10*2,70 |  | 13.77 | [22 empty] | VV | 0
|  | 2069 : 5,40*2,70 |  | 14.58 | [22 empty] | VV | 0
|  | 2064 : 3,10*2,70 |  | 8.37 | [22 empty] | VV | 0
|  | 2037 : (2,85+6,00+3,00)*2,70 |  | 31.995 | [22 empty] | VV | 0
|  | 2063 : 3,40*2,70 |  | 9.18 | [22 empty] | VV | 0
|  | 2060 : 3,10*2,70 |  | 8.37 | [22 empty] | VV | 0
|  | 2061 : (3,30+7,27)*2,70 |  | 28.539 | [22 empty] | VV | 0
|  | 2058 : 3,30*2,70 |  | 8.91 | [22 empty] | VV | 0
|  | 2057 : 4,20*2,70 |  | 11.34 | [22 empty] | VV | 0
|  | 2050 : 4,20*2,70 |  | 11.34 | [22 empty] | VV | 0
|  | 2051 : 3,30*2,70 |  | 8.91 | [22 empty] | VV | 0
|  | 2044 : 4,20*2,70 |  | 11.34 | [22 empty] | VV | 0
|  | 2142 : 4,20*2,70 |  | 11.34 | [22 empty] | VV | 0
|  | 2136 : 4,20*2,70 |  | 11.34 | [22 empty] | VV | 0
|  | 2130 : 3,30*2,70 |  | 8.91 | [22 empty] | VV | 0
|  | 2129 : 4,20*2,70 |  | 11.34 | [22 empty] | VV | 0
|  | 2122 : 4,20*2,70 |  | 11.34 | [22 empty] | VV | 0
|  | 2123 : 3,00*2,70 |  | 8.1 | [22 empty] | VV | 0
|  | 2090 : (3,05+6,00+2,93)*2,70 |  | 32.346 | [22 empty] | VV | 0
|  | 2114 : (3,30+7,277)*2,70 |  | 28.5579 | [22 empty] | VV | 0
|  | 2116 : 3,30*2,70 |  | 8.91 | [22 empty] | VV | 0
|  | 2091 : 3,30*2,70 |  | 8.91 | [22 empty] | VV | 0
|  | 2113 : 2,82*2,70 |  | 7.614 | [22 empty] | VV | 0
|  | 2111 : 4,20*2,70 |  | 11.34 | [22 empty] | VV | 0
|  | 2104 : 4,20*2,70 |  | 11.34 | [22 empty] | VV | 0
|  | 2105 : 3,30*2,70 |  | 8.91 | [22 empty] | VV | 0
|  | 2098 : 3,30*2,70 |  | 8.91 | [22 empty] | VV | 0
|  | 2097 : 4,20*2,70 |  | 11.34 | [22 empty] | VV | 0
|  | 2175 : 4,20*2,70 |  | 11.34 | [22 empty] | VV | 0
|  | 2170 : 4,20*2,70 |  | 11.34 | [22 empty] | VV | 0
|  | 2164 : 4,20*2,70 |  | 11.34 | [22 empty] | VV | 0
|  | 2159 : 4,20*2,70 |  | 11.34 | [22 empty] | VV | 0
|  | 2153 : 4,20*2,70 |  | 11.34 | [22 empty] | VV | 0
|  | 2148 : 2,70*2,70 |  | 7.29 | [22 empty] | VV | 0
|  | 2144 : (2,70+5,705)*2,70 |  | 22.6935 | [22 empty] | VV | 0
|  | 2146 : 4,89*2,70 |  | 13.203 | [22 empty] | VV | 0
|  | 3003 : 2,05*2,70 |  | 5.535 | [22 empty] | VV | 0
|  | 3004 : 2,933*2,70 |  | 7.9191 | [22 empty] | VV | 0
|  | 3005 : 5,70*2,70 |  | 15.39 | [22 empty] | VV | 0
|  | 3007 : 5,10*2,70 |  | 13.77 | [22 empty] | VV | 0
|  | 3010 : 5,45*2,70 |  | 14.715 | [22 empty] | VV | 0
|  | 3012 : 2,70*2,70 |  | 7.29 | [22 empty] | VV | 0
|  | 3017 : 5,10*2,70 |  | 13.77 | [22 empty] | VV | 0
|  | 3015 : 2,70*2,70 |  | 7.29 | [22 empty] | VV | 0
|  | 3016 : 2,05*2,70 |  | 5.535 | [22 empty] | VV | 0
|  | 3019 : 2,95*2,70 |  | 7.965 | [22 empty] | VV | 0
|  | 3022 : 2,05*2,70 |  | 5.535 | [22 empty] | VV | 0
|  | 3023 : 2,95*2,70 |  | 7.965 | [22 empty] | VV | 0
|  | 3024 : 5,10*2,70 |  | 13.77 | [22 empty] | VV | 0
|  | 3027 : 5,45*2,70 |  | 14.715 | [22 empty] | VV | 0
|  | 3029 : 2,70*2,70 |  | 7.29 | [22 empty] | VV | 0
|  | 3034 : 5,10*2,70 |  | 13.77 | [22 empty] | VV | 0
|  | 3032 : 2,70*2,70 |  | 7.29 | [22 empty] | VV | 0
|  | 3033 : 2,05*2,70 |  | 5.535 | [22 empty] | VV | 0
|  | 3036 : 2,95*2,70 |  | 7.965 | [22 empty] | VV | 0
|  | 3087 : 3,30*2,70 |  | 8.91 | [22 empty] | VV | 0
|  | 3082 : 1,40*2,70 |  | 3.78 | [22 empty] | VV | 0
|  | 3088 : 3,30*2,70 |  | 8.91 | [22 empty] | VV | 0
|  | 3086 : 4,20*2,70 |  | 11.34 | [22 empty] | VV | 0
|  | 3081 : 3,091*2,70 |  | 8.3457 | [22 empty] | VV | 0
|  | 3074 : 5,10*2,70 |  | 13.77 | [22 empty] | VV | 0
|  | 3069 : 5,40*2,70 |  | 14.58 | [22 empty] | VV | 0
|  | 3064 : 3,10*2,70 |  | 8.37 | [22 empty] | VV | 0
|  | 3037 : (2,85+6,00+3,00)*2,70 |  | 31.995 | [22 empty] | VV | 0
|  | 3063 : 3,40*2,70 |  | 9.18 | [22 empty] | VV | 0
|  | 3061 : (7,27+3,30)*2,70 |  | 28.539 | [22 empty] | VV | 0
|  | 3060 : 3,10*2,70 |  | 8.37 | [22 empty] | VV | 0
|  | 3058 : 3,30*2,70 |  | 8.91 | [22 empty] | VV | 0
|  | 3051 : 3,30*2,70 |  | 8.91 | [22 empty] | VV | 0
|  | 3044 : 4,20*2,70 |  | 11.34 | [22 empty] | VV | 0
|  | 3142 : 4,20*2,70 |  | 11.34 | [22 empty] | VV | 0
|  | 3136 : 4,20*2,70 |  | 11.34 | [22 empty] | VV | 0
|  | 3130 : 3,30*2,70 |  | 8.91 | [22 empty] | VV | 0
|  | 3129 : 4,20*2,70 |  | 11.34 | [22 empty] | VV | 0
|  | 3122 : 4,20*2,70 |  | 11.34 | [22 empty] | VV | 0
|  | 3123 : 3,00*2,70 |  | 8.1 | [22 empty] | VV | 0
|  | 3090 : (3,05+6,00+2,93)*2,70 |  | 32.346 | [22 empty] | VV | 0
|  | 3114 : (3,30+7,277)*2,70 |  | 28.5579 | [22 empty] | VV | 0
|  | 3116 : 3,30*2,70 |  | 8.91 | [22 empty] | VV | 0
|  | 3091 : 3,30*2,70 |  | 8.91 | [22 empty] | VV | 0
|  | 3113 : 2,82*2,70 |  | 7.614 | [22 empty] | VV | 0
|  | 3111 : 4,20*2,70 |  | 11.34 | [22 empty] | VV | 0
|  | 3104 : 4,20*2,70 |  | 11.34 | [22 empty] | VV | 0
|  | 3105 : 3,30*2,70 |  | 8.91 | [22 empty] | VV | 0
|  | 3098 : 3,30*2,70 |  | 8.91 | [22 empty] | VV | 0
|  | 3097 : 4,20*2,70 |  | 11.34 | [22 empty] | VV | 0
|  | 3175 : 4,20*2,70 |  | 11.34 | [22 empty] | VV | 0
|  | 3170 : 4,20*2,70 |  | 11.34 | [22 empty] | VV | 0
|  | 3164 : 4,20*2,70 |  | 11.34 | [22 empty] | VV | 0
|  | 3159 : 4,20*2,70 |  | 11.34 | [22 empty] | VV | 0
|  | 3153 : 4,20*2,70 |  | 11.34 | [22 empty] | VV | 0
|  | 3148 : 2,70*2,70 |  | 7.29 | [22 empty] | VV | 0
|  | 3144 : (3,00+5,705)*2,70 |  | 23.5035 | [22 empty] | VV | 0
|  | 3146 : 4,89*2,70 |  | 13.203 | [22 empty] | VV | 0
|  | 4004 : 2,933*2,70 |  | 7.9191 | [22 empty] | VV | 0
|  | 4005 : 5,70*2,70 |  | 15.39 | [22 empty] | VV | 0
|  | 4006 : 5,10*2,70 |  | 13.77 | [22 empty] | VV | 0
|  | 4009 : 5,45*2,70 |  | 14.715 | [22 empty] | VV | 0
|  | 4012 : 2,70*2,70 |  | 7.29 | [22 empty] | VV | 0
|  | 4016 : 5,10*2,70 |  | 13.77 | [22 empty] | VV | 0
|  | 4014 : 2,70*2,70 |  | 7.29 | [22 empty] | VV | 0
|  | 4018 : 2,95*2,70 |  | 7.965 | [22 empty] | VV | 0
|  | 4022 : 2,95*2,70 |  | 7.965 | [22 empty] | VV | 0
|  | 4023 : 5,10*2,70 |  | 13.77 | [22 empty] | VV | 0
|  | 4025 : 5,45*2,70 |  | 14.715 | [22 empty] | VV | 0
|  | 4027 : 2,70*2,70 |  | 7.29 | [22 empty] | VV | 0
|  | 4031 : 5,10*2,70 |  | 13.77 | [22 empty] | VV | 0
|  | 4029 : 2,70*2,70 |  | 7.29 | [22 empty] | VV | 0
|  | 4033 : 2,95*2,70 |  | 7.965 | [22 empty] | VV | 0
|  | 4084 : 3,30*2,70 |  | 8.91 | [22 empty] | VV | 0
|  | 4085 : 3,30*2,70 |  | 8.91 | [22 empty] | VV | 0
|  | 4079 : 1,40*2,70 |  | 3.78 | [22 empty] | VV | 0
|  | 4083 : 4,20*2,70 |  | 11.34 | [22 empty] | VV | 0
|  | 4078 : 3,091*2,70 |  | 8.3457 | [22 empty] | VV | 0
|  | 4071 : 5,10*2,70 |  | 13.77 | [22 empty] | VV | 0
|  | 4066 : 5,40*2,70 |  | 14.58 | [22 empty] | VV | 0
|  | 4061 : 3,10*2,70 |  | 8.37 | [22 empty] | VV | 0
|  | 4034 : (2,85+6,00+3,00)*2,70 |  | 31.995 | [22 empty] | VV | 0
|  | 4059 : 3,10*2,70 |  | 8.37 | [22 empty] | VV | 0
|  | 4058 : 3,10*2,70 |  | 8.37 | [22 empty] | VV | 0
|  | 4057 : 3,10*2,70 |  | 8.37 | [22 empty] | VV | 0
|  | 4055 : 3,30*2,70 |  | 8.91 | [22 empty] | VV | 0
|  | 4054 : 4,20*2,70 |  | 11.34 | [22 empty] | VV | 0
|  | 4049 : 4,20*2,70 |  | 11.34 | [22 empty] | VV | 0
|  | 4043 : 3,30*2,70 |  | 8.91 | [22 empty] | VV | 0
|  | 4041 : 4,20*2,70 |  | 11.34 | [22 empty] | VV | 0
|  | 4139 : 4,20*2,70 |  | 11.34 | [22 empty] | VV | 0
|  | 4133 : 4,20*2,70 |  | 11.34 | [22 empty] | VV | 0
|  | 4127 : 3,30*2,70 |  | 8.91 | [22 empty] | VV | 0
|  | 4126 : 4,20*2,70 |  | 11.34 | [22 empty] | VV | 0
|  | 4119 : 4,20*2,70 |  | 11.34 | [22 empty] | VV | 0
|  | 4120 : 3,00*2,70 |  | 8.1 | [22 empty] | VV | 0
|  | 4114 : 3,10*2,70 |  | 8.37 | [22 empty] | VV | 0
|  | 4115 : (3,05+6,00)*2,70 |  | 24.435 | [22 empty] | VV | 0
|  | 4112 : 3,10*2,70 |  | 8.37 | [22 empty] | VV | 0
|  | 4111 : 3,10*2,70 |  | 8.37 | [22 empty] | VV | 0
|  | 4088 : 3,10*2,70 |  | 8.37 | [22 empty] | VV | 0
|  | 4110 : 2,82*2,70 |  | 7.614 | [22 empty] | VV | 0
|  | 4108 : 4,20*2,70 |  | 11.34 | [22 empty] | VV | 0
|  | 4101 : 4,20*2,70 |  | 11.34 | [22 empty] | VV | 0
|  | 4102 : 3,30*2,70 |  | 8.91 | [22 empty] | VV | 0
|  | 4095 : 3,30*2,70 |  | 8.91 | [22 empty] | VV | 0
|  | 4094 : 4,20*2,70 |  | 11.34 | [22 empty] | VV | 0
|  | 4171 : 4,20*2,70 |  | 11.34 | [22 empty] | VV | 0
|  | 4166 : 4,20*2,70 |  | 11.34 | [22 empty] | VV | 0
|  | 4160 : 4,20*2,70 |  | 11.34 | [22 empty] | VV | 0
|  | 4155 : 4,20*2,70 |  | 11.34 | [22 empty] | VV | 0
|  | 4149 : 4,20*2,70 |  | 11.34 | [22 empty] | VV | 0
|  | 4144 : 2,70*2,70 |  | 7.29 | [22 empty] | VV | 0
|  | 4141 : (3,00+5,705)*2,70 |  | 23.5035 | [22 empty] | VV | 0
15 | 612425931RT2 | Omítka vápenná vnitřního ostění omítkou štukovou | m2 | 372.9075 |  | 0 |  | 0 |  | 0 | 15 | 0 | 0.03491 | 13.02 | 0 | 0 | 801-4 | RTS 21/ II | RTS 21/ II | 1.1842 | 441.59 |  | Práce |  |  |  | POL1_1
|  | okenního nebo dveřního, z pomocného pracovního lešení o výšce podlahy do 1900 mm a pro zatížení do 1,5 kPa, | [24 empty] | SPI |  | okenního nebo dveřního, z pomocného pracovního lešení o výšce podlahy do 1900 mm a pro zatížení do 1,5 kPa,
|  | zapravení ostění štukem : | [24 empty] | VV | 0
|  | vyspravení rýhy po odbouraném oknu : | [24 empty] | VV | 0
|  | P1 : 64*(1,50+2*1,50)*0,25 |  | 72 | [22 empty] | VV | 0
|  | P1a : 4*(1,50+2*1,50)*0,25 |  | 4.5 | [22 empty] | VV | 0
|  | P2 : 15*(0,90+0,90+2*2,40)*0,25 |  | 24.75 | [22 empty] | VV | 0
|  | P3 : 5*(0,90+0,90+2*2,40)*0,25 |  | 8.25 | [22 empty] | VV | 0
|  | P4 : 10*(1,50+0,90+0,90+2*2,40)*0,25 |  | 20.25 | [22 empty] | VV | 0
|  | P5 : 7*(1,50+0,90+0,90+2*2,40)*0,25 |  | 14.175 | [22 empty] | VV | 0
|  | P6 : 4*(1,80+0,60+0,90+2*2,40)*0,25 |  | 8.1 | [22 empty] | VV | 0
|  | P7 : 8*(1,80+0,90+0,90+2*2,40)*0,25 |  | 16.8 | [22 empty] | VV | 0
|  | P8 : 8*(1,80+0,90+0,90+2*2,40)*0,25 |  | 16.8 | [22 empty] | VV | 0
|  | P9 : 6*(1,80+0,90+2*2,40)*0,25 |  | 11.25 | [22 empty] | VV | 0
|  | P10 : 3*(1,80+0,90+2*2,40)*0,25 |  | 5.625 | [22 empty] | VV | 0
|  | P11 : 3*(1,50+0,60+0,90+2*2,40)*0,25 |  | 5.85 | [22 empty] | VV | 0
|  | P12 : 2*(1,50+0,90+2*2,40)*0,25 |  | 3.6 | [22 empty] | VV | 0
|  | P13 : 7*(2,40+2*1,50)*0,25 |  | 9.45 | [22 empty] | VV | 0
|  | P14 : 3*(2,40+2*0,60)*0,25 |  | 2.7 | [22 empty] | VV | 0
|  | P15 : 10*(1,50+2*1,50)*0,25 |  | 11.25 | [22 empty] | VV | 0
|  | P16 : 9*(1,50+2*1,50)*0,25 |  | 10.125 | [22 empty] | VV | 0
|  | P17 : 2*(2,10+2*1,50)*0,25 |  | 2.55 | [22 empty] | VV | 0
|  | P18 : 2*(2,40+2*1,50)*0,25 |  | 2.7 | [22 empty] | VV | 0
|  | P19 : 28*(1,20+2*0,60)*0,25 |  | 16.8 | [22 empty] | VV | 0
|  | P20 : 4*(0,60+2*0,60)*0,25 |  | 1.8 | [22 empty] | VV | 0
|  | P21 : 4*(2,34+2*1,50)*0,25 |  | 5.34 | [22 empty] | VV | 0
|  | P22 : 4*(2,40+2*1,50)*0,25 |  | 5.4 | [22 empty] | VV | 0
|  | P23 : (2,40+2*1,58)*0,25 |  | 1.39 | [22 empty] | VV | 0
|  | P24 : 2*(3,29+2*0,60)*0,25 |  | 2.245 | [22 empty] | VV | 0
|  | P25 : (3,00+2*0,60)*0,25 |  | 1.05 | [22 empty] | VV | 0
|  | P26 : 2*(1,50+2*2,25)*0,25 |  | 3 | [22 empty] | VV | 0
|  | P27 : 2*(1,50+2*2,25)*0,25 |  | 3 | [22 empty] | VV | 0
|  | P28 : 2*(0,90+0,90+2*2,40)*0,25 |  | 3.3 | [22 empty] | VV | 0
|  | P29 : 2*(0,90+0,90+2*2,40)*0,25 |  | 3.3 | [22 empty] | VV | 0
|  | P30 : 35*(1,50*3,14)*0,25 |  | 41.2125 | [22 empty] | VV | 0
|  | P31 : 17*(1,50*3,14)*0,25 |  | 20.0175 | [22 empty] | VV | 0
|  | P32 : 5*(1,20+2*1,20)*0,25 |  | 4.5 | [22 empty] | VV | 0
|  | P34 : (5,10+2*1,58)*0,25 |  | 2.065 | [22 empty] | VV | 0
|  | P35 : 3*(5,05+2*1,58)*0,25 |  | 6.1575 | [22 empty] | VV | 0
|  | P36 : (3,26+2*1,58)*0,25 |  | 1.605 | [22 empty] | VV | 0
16 | 612474611R00 | Omítka vnitřní stěn ze suché směsi třívrstvá, vápenocementové jádro, vápenný štuk, na pálené cihly a tvarovky, ruční zpracování | m2 | 10.98 |  | 0 |  | 0 |  | 0 | 15 | 0 | 0.03203 | 0.35 | 0 | 0 | 801-1 | RTS 21/ II | RTS 21/ II | 0.816 | 8.96 |  | Práce |  |  |  | POL1_
|  | kompletní souvrství | [24 empty] | SPI
|  | oprava terasy : 6,10*1,20+3,12*0,50+2,10*0,50*2 |  | 10.98 | [22 empty] | VV | 0
17 | 629451112R00 | Vyrovnávací vrstva z cementové malty šířky přes 150 do 300 mm | m | 403.39 |  | 0 |  | 0 |  | 0 | 15 | 0 | 0.0212 | 8.55 | 0 | 0 | 801-4 | RTS 21/ II | RTS 21/ II | 0.18 | 72.61 |  | Práce |  |  |  | POL1_
|  | pod klempířskými prvky, | [24 empty] | SPI
|  | pod parapety : | [24 empty] | VV | 0
|  | P1 : 64*1,50 |  | 96 | [22 empty] | VV | 0
|  | P1a : 4*1,50 |  | 6 | [22 empty] | VV | 0
|  | P2 : 15*0,90 |  | 13.5 | [22 empty] | VV | 0
|  | P3 : 5*0,90 |  | 4.5 | [22 empty] | VV | 0
|  | P4 : 10*(1,50+0,90) |  | 24 | [22 empty] | VV | 0
|  | P5 : 7*(1,50+0,90) |  | 16.8 | [22 empty] | VV | 0
|  | P6 : 4*(1,80+0,60) |  | 9.6 | [22 empty] | VV | 0
|  | P7 : 8*(1,80+0,90) |  | 21.6 | [22 empty] | VV | 0
|  | P8 : 8*(1,80+0,90) |  | 21.6 | [22 empty] | VV | 0
|  | P9 : 6*1,80 |  | 10.8 | [22 empty] | VV | 0
|  | P10 : 3*1,80 |  | 5.4 | [22 empty] | VV | 0
|  | P11 : 3*(1,50+0,60) |  | 6.3 | [22 empty] | VV | 0
|  | P12 : 2*1,50 |  | 3 | [22 empty] | VV | 0
|  | P13 : 7*2,40 |  | 16.8 | [22 empty] | VV | 0
|  | P14 : 3*2,40 |  | 7.2 | [22 empty] | VV | 0
|  | P15 : 10*1,50 |  | 15 | [22 empty] | VV | 0
|  | P16 : 9*1,50 |  | 13.5 | [22 empty] | VV | 0
|  | P17 : 2*2,10 |  | 4.2 | [22 empty] | VV | 0
|  | P18 : 2*2,40 |  | 4.8 | [22 empty] | VV | 0
|  | P19 : 28*1,20 |  | 33.6 | [22 empty] | VV | 0
|  | P20 : 4*0,60 |  | 2.4 | [22 empty] | VV | 0
|  | P21 : 4*2,34 |  | 9.36 | [22 empty] | VV | 0
|  | P22 : 4*2,40 |  | 9.6 | [22 empty] | VV | 0
|  | P23 : 2,40 |  | 2.4 | [22 empty] | VV | 0
|  | P24 : 3,29 |  | 3.29 | [22 empty] | VV | 0
|  | P25 : 3,00 |  | 3 | [22 empty] | VV | 0
|  | P26 : 2*1,50 |  | 3 | [22 empty] | VV | 0
|  | P27 : 2*1,50 |  | 3 | [22 empty] | VV | 0
|  | P28 : 2*0,90 |  | 1.8 | [22 empty] | VV | 0
|  | P29 : 2*0,90 |  | 1.8 | [22 empty] | VV | 0
|  | P32 : 5*1,20 |  | 6 | [22 empty] | VV | 0
|  | P34 : 5,10 |  | 5.1 | [22 empty] | VV | 0
|  | P35 : 3*5,06 |  | 15.18 | [22 empty] | VV | 0
|  | P36 : 3,26 |  | 3.26 | [22 empty] | VV | 0
18 | 6109911119KR1 | Zakrývání vnitřních konstrukcí | m2 | 5266.3608 |  | 0 |  | 0 |  | 0 | 15 | 0 | 4e-05 | 0.21 | 0 | 0 |  | Vlastní | Indiv | 0.08 | 421.31 |  | Práce |  |  |  | POL1_
|  | Zakrytí podlah a nábytku v bytech : 685,65+1250,36+1330,42+540,60+638,24 |  | 4445.27 | [22 empty] | VV | 0
|  | Zakrytí oken : | [24 empty] | VV | 0
|  | P1 : 64*1,50*1,50 |  | 144 | [22 empty] | VV | 0
|  | P1a : 4*1,50*1,50 |  | 9 | [22 empty] | VV | 0
|  | P2 : 15*0,90*1,50 |  | 20.25 | [22 empty] | VV | 0
|  | P3 : 5*0,90*1,50 |  | 6.75 | [22 empty] | VV | 0
|  | P4 : 10*(1,50*1,50+0,90*1,50) |  | 36 | [22 empty] | VV | 0
|  | P5 : 7*(1,50*1,50+0,90*1,50) |  | 25.2 | [22 empty] | VV | 0
|  | P6 : 4*(1,80*1,50+0,60*1,50) |  | 14.4 | [22 empty] | VV | 0
|  | P7 : 8*(1,80*1,50+0,90*1,50) |  | 32.4 | [22 empty] | VV | 0
|  | P8 : 8*(1,80*1,50+0,90*1,50) |  | 32.4 | [22 empty] | VV | 0
|  | P9 : 6*1,80*1,50 |  | 16.2 | [22 empty] | VV | 0
|  | P10 : 3*1,80*1,50 |  | 8.1 | [22 empty] | VV | 0
|  | P11 : 3*(1,50*1,50+0,60*1,50) |  | 9.45 | [22 empty] | VV | 0
|  | P12 : 2*1,50*1,50 |  | 4.5 | [22 empty] | VV | 0
|  | P13 : 7*2,40*1,50 |  | 25.2 | [22 empty] | VV | 0
|  | P14 : 3*2,40*0,60 |  | 4.32 | [22 empty] | VV | 0
|  | P15 : 10*1,50*1,50 |  | 22.5 | [22 empty] | VV | 0
|  | P16 : 9*1,50*1,50 |  | 20.25 | [22 empty] | VV | 0
|  | P17 : 2*2,10*1,50 |  | 6.3 | [22 empty] | VV | 0
|  | P18 : 2*2,40*1,50 |  | 7.2 | [22 empty] | VV | 0
|  | P19 : 28*1,20*0,60 |  | 20.16 | [22 empty] | VV | 0
|  | P20 : 4*0,60*0,60 |  | 1.44 | [22 empty] | VV | 0
|  | P21 : 4*2,34*1,50 |  | 14.04 | [22 empty] | VV | 0
|  | P22 : 4*2,40*1,50 |  | 14.4 | [22 empty] | VV | 0
|  | P23 : 2,40*1,58 |  | 3.792 | [22 empty] | VV | 0
|  | P24 : 2*3,29*0,60 |  | 3.948 | [22 empty] | VV | 0
|  | P25 : 3,00*0,60 |  | 1.8 | [22 empty] | VV | 0
|  | P26 : 2*1,50*2,25 |  | 6.75 | [22 empty] | VV | 0
|  | P27 : 2*1,50*2,25 |  | 6.75 | [22 empty] | VV | 0
|  | P28 : 2*0,90*1,50 |  | 2.7 | [22 empty] | VV | 0
|  | P29 : 2*0,90*1,50 |  | 2.7 | [22 empty] | VV | 0
|  | P30 : 35*0,75*0,75*3,14 |  | 61.8188 | [22 empty] | VV | 0
|  | P31 : 17*0,75*0,75*3,14 |  | 30.0263 | [22 empty] | VV | 0
|  | P32 : 5*1,20*1,20 |  | 7.2 | [22 empty] | VV | 0
|  | P34 : 5,10*1,58 |  | 8.058 | [22 empty] | VV | 0
|  | P35 : 3*5,05*1,58 |  | 23.937 | [22 empty] | VV | 0
|  | P36 : 3,26*1,58 |  | 5.1508 | [22 empty] | VV | 0
|  | zakrytí dveří : | [24 empty] | VV | 0
|  | P2 : 15*0,90*2,40 |  | 32.4 | [22 empty] | VV | 0
|  | P3 : 5*0,90*2,40 |  | 10.8 | [22 empty] | VV | 0
|  | P4 : 10*0,90*2,40 |  | 21.6 | [22 empty] | VV | 0
|  | P5 : 7*0,90*2,40 |  | 15.12 | [22 empty] | VV | 0
|  | P6 : 4*0,90*2,40 |  | 8.64 | [22 empty] | VV | 0
|  | P7 : 8*0,90*2,40 |  | 17.28 | [22 empty] | VV | 0
|  | P8 : 8*0,90*2,40 |  | 17.28 | [22 empty] | VV | 0
|  | P9 : 6*0,90*2,40 |  | 12.96 | [22 empty] | VV | 0
|  | P10 : 3*0,90*2,40 |  | 6.48 | [22 empty] | VV | 0
|  | P11 : 3*0,90*2,40 |  | 6.48 | [22 empty] | VV | 0
|  | P12 : 2*0,90*2,40 |  | 4.32 | [22 empty] | VV | 0
|  | P28 : 2*0,90*2,40 |  | 4.32 | [22 empty] | VV | 0
|  | P29 : 2*0,90*2,40 |  | 4.32 | [22 empty] | VV | 0
Díl: | 62 | Úpravy povrchů vnější |  |  |  | 0 |  | 0 |  | 0 |  | 0 |  | 8.79 |  | 0 |  |  |  |  | 530.47 | [5 empty] | DIL
19 | 601011172R00 | Omítka stropů a podhledů z hotových směsí vrstva štuková, vápenocementová, vnější, tloušťka vrstvy 3 mm, | m2 | 135.83 |  | 0 |  | 0 |  | 0 | 15 | 0 | 0.00497 | 0.68 | 0 | 0 | 801-1 | RTS 21/ II | RTS 21/ II | 0.365 | 49.58 |  | Práce |  |  |  | POL1_
|  | po jednotlivých vrstvách | [24 empty] | SPI
|  | Včetně pomocného lešení. | [24 empty] | POP
20 | 620991121R00 | Zakrývání výplní vnějších otvorů z postaveného lešení | m2 | 73.475 |  | 0 |  | 0 |  | 0 | 15 | 0 | 4e-05 | 0 | 0 | 0 | 801-1 | RTS 21/ II | RTS 21/ II | 0.08 | 5.88 |  | Práce |  |  |  | POL1_
|  | s rámy a zárubněmi, zábradlí, předmětů oplechování apod., které se zřizují ještě před úpravami povrchu, před jejich znečištěním při úpravách povrchu nástřikem plastických (lepivých) maltovin | [24 empty] | SPI |  | s rámy a zárubněmi, zábradlí, předmětů oplechování apod., které se zřizují ještě před úpravami povrchu, před jejich znečištěním při úpravách povrchu nástřikem plastických (lepivých) maltovin
|  | oprava fasády : 2,40*1,50*4+1,50*2,45+0,90*1,50*2+0,90*1,50*2 |  | 23.475 | [22 empty] | VV | 0
|  | zakrývání stávající zpevněné plochy : 50,00 |  | 50 | [22 empty] | VV | 0
21 | 622323041R00 | Příprava podkladu penetrace | m2 | 135.83 |  | 0 |  | 0 |  | 0 | 15 | 0 | 0.00035 | 0.05 | 0 | 0 | 801-1 | RTS 21/ II | RTS 21/ II | 0.07 | 9.51 |  | Práce |  |  |  | POL1_
22 | 622471931R00 | Nátěry a nástřiky vnějších stěn a pilířů příplatek za vícebarevné provádění | m2 | 135.83 |  | 0 |  | 0 |  | 0 | 15 | 0 | 0.0001 | 0.01 | 0 | 0 | 801-1 | RTS 21/ II | RTS 21/ II | 0.011 | 1.49 |  | Práce |  |  |  | POL1_
|  | maltovinová úprava na rovném povrchu vnějších stěn, plastická, tenkovrstvá, jednobarevná, s nejnutnějším obroušením podkladu (pemzou) a oprášením, s penetrací, z lešení, bez zakrývání | [24 empty] | SPI |  | maltovinová úprava na rovném povrchu vnějších stěn, plastická, tenkovrstvá, jednobarevná, s nejnutnějším obroušením podkladu (pemzou) a oprášením, s penetrací, z lešení, bez zakrývání
23 | 622477123R00 | Oprava vnějších hladkých omítek stěn složitost fasády I.-II., množství opravované plochy 21 až 30 % | m2 | 135.83 |  | 0 |  | 0 |  | 0 | 15 | 0 | 0.00724 | 0.98 | 0 | 0 | 801-4 | RTS 21/ II | RTS 21/ II | 0.3486 | 47.35 |  | Práce |  |  |  | POL1_
|  | postřik vodou a jednovrstvé doplnění omítky | [24 empty] | SPI
24 | 622481211RT2 | Vyztužení povrchových úprav vnějších stěn stěrkou s výztužnou sklotextilní tkaninou, s dodávkou sítě a stěrkového tmelu | m2 | 135.83 |  | 0 |  | 0 |  | 0 | 15 | 0 | 0.00367 | 0.5 | 0 | 0 | 801-1 | RTS 21/ II | RTS 21/ II | 0.362 | 49.17 |  | Práce |  |  |  | POL1_
25 | 622904112R00 | Očištění fasád tlakovou vodou, složitost fasády 1 - 2 | m2 | 135.83 |  | 0 |  | 0 |  | 0 | 15 | 0 | 2e-05 | 0 | 0 | 0 | 801-1 | RTS 21/ II | RTS 21/ II | 0.11 | 14.94 |  | Práce |  |  |  | POL1_
26 | 622904121R00 | Očištění fasád ruční čištění ocelovým kartáčem, | m2 | 135.83 |  | 0 |  | 0 |  | 0 | 15 | 0 | 0 | 0 | 0 | 0 | 801-1 | RTS 21/ II | RTS 21/ II | 0.43 | 58.41 |  | Práce |  |  |  | POL1_
|  | oprava fasády : 8,50*7,80+10,20*2,50+3,20*2,70+6,10*1,20+3,30*1,10*2+3,30*2,70+11,90 |  | 135.83 | [22 empty] | VV | 0
27 | 629451112R00 | Vyrovnávací vrstva z cementové malty šířky přes 150 do 300 mm | m | 142.5 |  | 0 |  | 0 |  | 0 | 15 | 0 | 0.0212 | 3.02 | 0 | 0 | 801-4 | RTS 21/ II | RTS 21/ II | 0.18 | 25.65 |  | Práce |  |  |  | POL1_
|  | pod klempířskými prvky, | [24 empty] | SPI
|  | pod nové oplechování parapetů : | [24 empty] | VV | 0
|  | P2 : 15*0,90 |  | 13.5 | [22 empty] | VV | 0
|  | P3 : 5*0,90 |  | 4.5 | [22 empty] | VV | 0
|  | P4 : 10*(1,50+0,90) |  | 24 | [22 empty] | VV | 0
|  | P5 : 7*(1,50+0,90) |  | 16.8 | [22 empty] | VV | 0
|  | P6 : 4*(1,80+0,60) |  | 9.6 | [22 empty] | VV | 0
|  | P7 : 8*(1,80+0,90) |  | 21.6 | [22 empty] | VV | 0
|  | P8 : 8*(1,80+0,90) |  | 21.6 | [22 empty] | VV | 0
|  | P9 : 6*1,80 |  | 10.8 | [22 empty] | VV | 0
|  | P10 : 3*1,80 |  | 5.4 | [22 empty] | VV | 0
|  | P11 : 3*(1,50+0,60) |  | 6.3 | [22 empty] | VV | 0
|  | P12 : 2*1,50 |  | 3 | [22 empty] | VV | 0
|  | P28 : 2*0,90 |  | 1.8 | [22 empty] | VV | 0
|  | P29 : 2*0,90 |  | 1.8 | [22 empty] | VV | 0
|  | oprava terasy : 2*0,90 |  | 1.8 | [22 empty] | VV | 0
28 | 622409991RT2 | Začištění vnějších omítek kolem oken,dveří apod., s použitím suché maltové směsi | m | 1491.63 |  | 0 |  | 0 |  | 0 | 15 | 0 | 0.00238 | 3.55 | 0 | 0 |  | Vlastní | RTS 21/ II | 0.18 | 268.49 |  | Práce |  |  |  | POL1_
|  | vyspravení omítek ostění po odbouraném oknu : | [24 empty] | VV | 0
|  | P1 : 64*(1,50+2*1,50) |  | 288 | [22 empty] | VV | 0
|  | P1a : 4*(1,50+2*1,50) |  | 18 | [22 empty] | VV | 0
|  | P2 : 15*(0,90+0,90+2*2,40) |  | 99 | [22 empty] | VV | 0
|  | P3 : 5*(0,90+0,90+2*2,40) |  | 33 | [22 empty] | VV | 0
|  | P4 : 10*(1,50+0,90+0,90+2*2,40) |  | 81 | [22 empty] | VV | 0
|  | P5 : 7*(1,50+0,90+0,90+2*2,40) |  | 56.7 | [22 empty] | VV | 0
|  | P6 : 4*(1,80+0,60+0,90+2*2,40) |  | 32.4 | [22 empty] | VV | 0
|  | P7 : 8*(1,80+0,90+0,90+2*2,40) |  | 67.2 | [22 empty] | VV | 0
|  | P8 : 8*(1,80+0,90+0,90+2*2,40) |  | 67.2 | [22 empty] | VV | 0
|  | P9 : 6*(1,80+0,90+2*2,40) |  | 45 | [22 empty] | VV | 0
|  | P10 : 3*(1,80+0,90+2*2,40) |  | 22.5 | [22 empty] | VV | 0
|  | P11 : 3*(1,50+0,60+0,90+2*2,40) |  | 23.4 | [22 empty] | VV | 0
|  | P12 : 2*(1,50+0,90+2*2,40) |  | 14.4 | [22 empty] | VV | 0
|  | P13 : 7*(2,40+2*1,50) |  | 37.8 | [22 empty] | VV | 0
|  | P14 : 3*(2,40+2*0,60) |  | 10.8 | [22 empty] | VV | 0
|  | P15 : 10*(1,50+2*1,50) |  | 45 | [22 empty] | VV | 0
|  | P16 : 9*(1,50+2*1,50) |  | 40.5 | [22 empty] | VV | 0
|  | P17 : 2*(2,10+2*1,50) |  | 10.2 | [22 empty] | VV | 0
|  | P18 : 2*(2,40+2*1,50) |  | 10.8 | [22 empty] | VV | 0
|  | P19 : 28*(1,20+2*0,60) |  | 67.2 | [22 empty] | VV | 0
|  | P20 : 4*(0,60+2*0,60) |  | 7.2 | [22 empty] | VV | 0
|  | P21 : 4*(2,34+2*1,50) |  | 21.36 | [22 empty] | VV | 0
|  | P22 : 4*(2,40+2*1,50) |  | 21.6 | [22 empty] | VV | 0
|  | P23 : (2,40+2*1,58) |  | 5.56 | [22 empty] | VV | 0
|  | P24 : 2*(3,29+2*0,60) |  | 8.98 | [22 empty] | VV | 0
|  | P25 : (3,00+2*0,60) |  | 4.2 | [22 empty] | VV | 0
|  | P26 : 2*(1,50+2*2,25) |  | 12 | [22 empty] | VV | 0
|  | P27 : 2*(1,50+2*2,25) |  | 12 | [22 empty] | VV | 0
|  | P28 : 2*(0,90+0,90+2*2,40) |  | 13.2 | [22 empty] | VV | 0
|  | P29 : 2*(0,90+0,90+2*2,40) |  | 13.2 | [22 empty] | VV | 0
|  | P30 : 35*(1,50*3,14) |  | 164.85 | [22 empty] | VV | 0
|  | P31 : 17*(1,50*3,14) |  | 80.07 | [22 empty] | VV | 0
|  | P32 : 5*(1,20+2*1,20) |  | 18 | [22 empty] | VV | 0
|  | P34 : (5,10+2*1,58) |  | 8.26 | [22 empty] | VV | 0
|  | P35 : 3*(5,05+2*1,58) |  | 24.63 | [22 empty] | VV | 0
|  | P36 : (3,26+2*1,58) |  | 6.42 | [22 empty] | VV | 0
29 | 622999111KR1 | Nátěr protiplýsňovým penetračním přípravkem | m2 | 135.83 |  | 0 |  | 0 |  | 0 | 15 | 0 | 0 | 0 | 0 | 0 |  | Vlastní | Indiv | 0 | 0 |  | Práce |  |  |  | POL1_
30 | 622999112KR1 | Nátěr fasádní barvou včetně protiplísňové přísady | m2 | 135.83 |  | 0 |  | 0 |  | 0 | 15 | 0 | 0 | 0 | 0 | 0 |  | Vlastní | Indiv | 0 | 0 |  | Práce |  |  |  | POL1_
31 | 18030002999KR1 | Pronájem plošiny 20m | Sh | 138 |  | 0 |  | 0 |  | 0 | 15 | 0 | 0 | 0 | 0 | 0 |  | Vlastní | Indiv | 0 | 0 |  | Stroj |  |  |  | POL6_
|  | plošina teleskopická diesel 4x4 | [24 empty] | POP
|  | nemobilní | [24 empty] | POP
|  | oprava vikýřových oken : (10+9+2+2)*6 |  | 138 | [22 empty] | VV | 0
Díl: | 63 | Podlahy a podlahové konstrukce |  |  |  | 0 |  | 0 |  | 0 |  | 0 |  | 3.13 |  | 0 |  |  |  |  | 9.64 | [5 empty] | DIL
32 | 631311121R00 | Doplnění mazanin betonem prostým o ploše jednotlivě do 1 m2 tloušťky do 80 mm | m3 | 0.675 |  | 0 |  | 0 |  | 0 | 15 | 0 | 2.5 | 1.69 | 0 | 0 | 801-4 | RTS 21/ II | RTS 21/ II | 4.66 | 3.15 |  | Práce |  |  |  | POL1_
|  | prostým betonem (s dodáním hmot) bez potěru, | [24 empty] | SPI
|  | po odbourání dveří : | [24 empty] | VV | 0
|  | P2 : 15*0,90*0,10*0,10 |  | 0.135 | [22 empty] | VV | 0
|  | P3 : 5*0,90*0,10*0,10 |  | 0.045 | [22 empty] | VV | 0
|  | P4 : 10*0,90*0,10*0,10 |  | 0.09 | [22 empty] | VV | 0
|  | P5 : 7*0,90*0,10*0,10 |  | 0.063 | [22 empty] | VV | 0
|  | P6 : 4*0,90*0,10*0,10 |  | 0.036 | [22 empty] | VV | 0
|  | P7 : 8*0,90*0,10*0,10 |  | 0.072 | [22 empty] | VV | 0
|  | P8 : 8*0,90*0,10*0,10 |  | 0.072 | [22 empty] | VV | 0
|  | P9 : 6*0,90*0,10*0,10 |  | 0.054 | [22 empty] | VV | 0
|  | P10 : 3*0,90*0,10*0,10 |  | 0.027 | [22 empty] | VV | 0
|  | P11 : 3*0,90*0,10*0,10 |  | 0.027 | [22 empty] | VV | 0
|  | P12 : 2*0,90*0,10*0,10 |  | 0.018 | [22 empty] | VV | 0
|  | P28 : 2*0,90*0,10*0,10 |  | 0.018 | [22 empty] | VV | 0
|  | P29 : 2*0,90*0,10*0,10 |  | 0.018 | [22 empty] | VV | 0
33 | 631362021R00 | Výztuž mazanin z betonů a z lehkých betonů ze svařovaných sítí ze svařovaných sítí | t | 0.03787 |  | 0 |  | 0 |  | 0 | 15 | 0 | 1.0662 | 0.04 | 0 | 0 | 801-1 | RTS 21/ II | RTS 21/ II | 15.231 | 0.58 |  | Práce |  |  |  | POL1_
|  | včetně distančních prvků | [24 empty] | SPI
|  | oprava terasy : 8,53*0,00444 |  | 0.03787 | [22 empty] | VV | 0
34 | 632421190RU1 | Potěr ze suchých směsí cementová vyrovnávací podlahová hmota, tloušťky 80 mm, včetně penetrace | m2 | 8.53 |  | 0 |  | 0 |  | 0 | 15 | 0 | 0.16383 | 1.4 | 0 | 0 | 801-1 | RTS 21/ II | RTS 21/ II | 0.693 | 5.91 |  | Práce |  |  |  | POL1_
|  | s rozprostřením a uhlazením | [24 empty] | SPI
|  | včetně penetrace podkladu. | [24 empty] | POP
|  | oprava terasy : 8,53 |  | 8.53 | [22 empty] | VV | 0
Díl: | 94 | Lešení a stavební výtahy |  |  |  | 0 |  | 0 |  | 0 |  | 0 |  | 2.76 |  | 0 |  |  |  |  | 141.94 | [5 empty] | DIL
35 | 941941042R00 | Montáž lešení lehkého pracovního řadového s podlahami šířky od 1,00 do 1,20 m, výšky přes 10 do 30 m | m2 | 100 |  | 0 |  | 0 |  | 0 | 15 | 0 | 0.01838 | 1.84 | 0 | 0 | 800-3 | RTS 21/ II | RTS 21/ II | 0.14 | 14 |  | Práce |  |  |  | POL1_
|  | včetně kotvení | [24 empty] | SPI
|  | Včetně kotvení lešení. | [24 empty] | POP
|  | oprava fasády : 8,00*11,00+2,00*3,00+2,00*3,00 |  | 100 | [22 empty] | VV | 0
36 | 941941292R00 | Montáž lešení lehkého pracovního řadového s podlahami příplatek za každý další i započatý měsíc použití lešení šířky od 1,00 do 1,20 m a výšky přes 10 do 30 m | m2 | 100 |  | 0 |  | 0 |  | 0 | 15 | 0 | 0.00095 | 0.1 | 0 | 0 | 800-3 | RTS 21/ II | RTS 21/ II | 0.01 | 1 |  | Práce |  |  |  | POL1_
|  | včetně kotvení | [24 empty] | SPI
37 | 941941842R00 | Demontáž lešení lehkého řadového s podlahami šířky přes 1 do 1,2 m, výšky přes 10 do 30 m | m2 | 100 |  | 0 |  | 0 |  | 0 | 15 | 0 | 0 | 0 | 0 | 0 | 800-3 | RTS 21/ II | RTS 21/ II | 0.117 | 11.7 |  | Práce |  |  |  | POL1_
38 | 941955001R00 | Lešení lehké pracovní pomocné pomocné, o výšce lešeňové podlahy do 1,2 m | m2 | 607.7 |  | 0 |  | 0 |  | 0 | 15 | 0 | 0.00121 | 0.74 | 0 | 0 | 800-3 | RTS 21/ II | RTS 21/ II | 0.18 | 109.39 |  | Práce |  |  |  | POL1_
|  | 1004 : 1,50*1,00 |  | 1.5 | [22 empty] | VV | 0
|  | 1005 : 1,80*1,00 |  | 1.8 | [22 empty] | VV | 0
|  | 1006 : 2,40*1,00 |  | 2.4 | [22 empty] | VV | 0
|  | 1007 : 4,00*1,00 |  | 4 | [22 empty] | VV | 0
|  | 1008 : 5,10*1,00 |  | 5.1 | [22 empty] | VV | 0
|  | 1010 : 1,80*1,00 |  | 1.8 | [22 empty] | VV | 0
|  | 1012 : 1,80*1,00 |  | 1.8 | [22 empty] | VV | 0
|  | 1014 : 1,50*1,00 |  | 1.5 | [22 empty] | VV | 0
|  | 1015 : 1,80*1,00 |  | 1.8 | [22 empty] | VV | 0
|  | 1016 : 4,00*1,00 |  | 4 | [22 empty] | VV | 0
|  | 1017 : 5,06*1,00 |  | 5.06 | [22 empty] | VV | 0
|  | 1022 : 1,80*1,00 |  | 1.8 | [22 empty] | VV | 0
|  | 1021 : 1,50*1,00 |  | 1.5 | [22 empty] | VV | 0
|  | 1023 : 4,00*1,00 |  | 4 | [22 empty] | VV | 0
|  | 1024 : 5,06*1,00 |  | 5.06 | [22 empty] | VV | 0
|  | 1026 : 1,80*1,00 |  | 1.8 | [22 empty] | VV | 0
|  | 1028 : 1,80*1,00 |  | 1.8 | [22 empty] | VV | 0
|  | 1030 : 1,50*1,00 |  | 1.5 | [22 empty] | VV | 0
|  | 1031 : 1,80*1,00 |  | 1.8 | [22 empty] | VV | 0
|  | 1032 : 4,00*1,00 |  | 4 | [22 empty] | VV | 0
|  | 1033 : 5,06*1,00 |  | 5.06 | [22 empty] | VV | 0
|  | 1058 : 1,80*1,00 |  | 1.8 | [22 empty] | VV | 0
|  | 1059 : 3,20*1,00 |  | 3.2 | [22 empty] | VV | 0
|  | 1060 : 3,26*1,00 |  | 3.26 | [22 empty] | VV | 0
|  | 1057 : 1,50*1,00 |  | 1.5 | [22 empty] | VV | 0
|  | 1056 : 2,40*1,00 |  | 2.4 | [22 empty] | VV | 0
|  | 1061 : 1,80*1,00 |  | 1.8 | [22 empty] | VV | 0
|  | 1055 : 1,80*1,00 |  | 1.8 | [22 empty] | VV | 0
|  | 1048 : 2,70*1,00 |  | 2.7 | [22 empty] | VV | 0
|  | 1043 : 2,70*1,00 |  | 2.7 | [22 empty] | VV | 0
|  | 1038 : 1,50*1,00 |  | 1.5 | [22 empty] | VV | 0
|  | 1036 : 2*1,80*1,00 |  | 3.6 | [22 empty] | VV | 0
|  | 1034 : 1,80*1,00 |  | 1.8 | [22 empty] | VV | 0
|  | 1035 : 1,80*1,00 |  | 1.8 | [22 empty] | VV | 0
|  | 1067 : 1,50*1,00 |  | 1.5 | [22 empty] | VV | 0
|  | 1069 : 1,50*1,00 |  | 1.5 | [22 empty] | VV | 0
|  | 1082 : 1,80*1,00 |  | 1.8 | [22 empty] | VV | 0
|  | 1079 : 3,28*1,00 |  | 3.28 | [22 empty] | VV | 0
|  | 1081 : 1,80*1,00 |  | 1.8 | [22 empty] | VV | 0
|  | 1089 : 1,80*1,00 |  | 1.8 | [22 empty] | VV | 0
|  | 1088 : 1,80*1,00 |  | 1.8 | [22 empty] | VV | 0
|  | 1095 : 3,28*1,00 |  | 3.28 | [22 empty] | VV | 0
|  | 1096 : 1,80*1,00 |  | 1.8 | [22 empty] | VV | 0
|  | 1116 : 1,80*1,00 |  | 1.8 | [22 empty] | VV | 0
|  | 1115 : 3,00*1,00 |  | 3 | [22 empty] | VV | 0
|  | 1114 : 1,50*1,00 |  | 1.5 | [22 empty] | VV | 0
|  | 1112 : 1,80*1,00 |  | 1.8 | [22 empty] | VV | 0
|  | 1109 : 1,80*1,00 |  | 1.8 | [22 empty] | VV | 0
|  | 1020 : 2*1,80*1,00 |  | 3.6 | [22 empty] | VV | 0
|  | 1119 : 1,80*1,00 |  | 1.8 | [22 empty] | VV | 0
|  | 1123 : 1,80*1,00 |  | 1.8 | [22 empty] | VV | 0
|  | 1128 : 1,80*1,00 |  | 1.8 | [22 empty] | VV | 0
|  | 1133 : 1,80*1,00 |  | 1.8 | [22 empty] | VV | 0
|  | 1135 : 3,30*1,00 |  | 3.3 | [22 empty] | VV | 0
|  | 1137 : 3,30*1,00 |  | 3.3 | [22 empty] | VV | 0
|  | 1144 : 1,80*1,00 |  | 1.8 | [22 empty] | VV | 0
|  | 1173 : 1,80*1,00 |  | 1.8 | [22 empty] | VV | 0
|  | 1168 : 1,80*1,00 |  | 1.8 | [22 empty] | VV | 0
|  | 1163 : 1,80*1,00 |  | 1.8 | [22 empty] | VV | 0
|  | 1158 : 1,80*1,00 |  | 1.8 | [22 empty] | VV | 0
|  | 1147 : 1,80*1,00 |  | 1.8 | [22 empty] | VV | 0
|  | 1153 : 1,80*1,00 |  | 1.8 | [22 empty] | VV | 0
|  | 1146 : 1,80*1,00 |  | 1.8 | [22 empty] | VV | 0
|  | 2003 : 1,50*1,00 |  | 1.5 | [22 empty] | VV | 0
|  | 2004 : 1,80*1,00 |  | 1.8 | [22 empty] | VV | 0
|  | 2005 : 2,70*1,00 |  | 2.7 | [22 empty] | VV | 0
|  | 2007 : 4,00*1,00 |  | 4 | [22 empty] | VV | 0
|  | 2010 : 1,80*1,00+2,00*1,00 |  | 3.8 | [22 empty] | VV | 0
|  | 2012 : 1,80*1,00 |  | 1.8 | [22 empty] | VV | 0
|  | 2015 : 1,80*1,00 |  | 1.8 | [22 empty] | VV | 0
|  | 2016 : 1,50*1,00 |  | 1.5 | [22 empty] | VV | 0
|  | 2017 : 4,00*1,00 |  | 4 | [22 empty] | VV | 0
|  | 2019 : 1,80*1,00 |  | 1.8 | [22 empty] | VV | 0
|  | 2023 : 1,80*1,00 |  | 1.8 | [22 empty] | VV | 0
|  | 2022 : 1,50*1,00 |  | 1.5 | [22 empty] | VV | 0
|  | 2024 : 4,00*1,00 |  | 4 | [22 empty] | VV | 0
|  | 2027 : 1,80*1,00+2,00*1,00 |  | 3.8 | [22 empty] | VV | 0
|  | 2029 : 1,80*1,00 |  | 1.8 | [22 empty] | VV | 0
|  | 2034 : 4,00*1,00 |  | 4 | [22 empty] | VV | 0
|  | 2032 : 1,80*1,00 |  | 1.8 | [22 empty] | VV | 0
|  | 2033 : 1,50*1,00 |  | 1.5 | [22 empty] | VV | 0
|  | 2036 : 1,80*1,00 |  | 1.8 | [22 empty] | VV | 0
|  | 2087 : 1,80*1,00 |  | 1.8 | [22 empty] | VV | 0
|  | 2088 : 3,20*1,00 |  | 3.2 | [22 empty] | VV | 0
|  | 2082 : 1,50*1,00 |  | 1.5 | [22 empty] | VV | 0
|  | 2086 : 1,80*1,00 |  | 1.8 | [22 empty] | VV | 0
|  | 2081 : 1,80*1,00 |  | 1.8 | [22 empty] | VV | 0
|  | 2074 : 2,60*1,00 |  | 2.6 | [22 empty] | VV | 0
|  | 2069 : 2,60*1,00 |  | 2.6 | [22 empty] | VV | 0
|  | 2064 : 1,50*1,00 |  | 1.5 | [22 empty] | VV | 0
|  | 2037 : 4*1,80*1,00 |  | 7.2 | [22 empty] | VV | 0
|  | 2063 : 1,80*1,00 |  | 1.8 | [22 empty] | VV | 0
|  | 2060 : 1,50*1,00 |  | 1.5 | [22 empty] | VV | 0
|  | 2061 : 6,00*1,00+1,80*1,00 |  | 7.8 | [22 empty] | VV | 0
|  | 2058 : 3,30*1,00 |  | 3.3 | [22 empty] | VV | 0
|  | 2057 : 1,80*1,00 |  | 1.8 | [22 empty] | VV | 0
|  | 2050 : 1,80*1,00 |  | 1.8 | [22 empty] | VV | 0
|  | 2051 : 3,30*1,00 |  | 3.3 | [22 empty] | VV | 0
|  | 2044 : 3,00*1,00 |  | 3 | [22 empty] | VV | 0
|  | 2142 : 3,00*1,00 |  | 3 | [22 empty] | VV | 0
|  | 2136 : 3,00*1,00 |  | 3 | [22 empty] | VV | 0
|  | 2130 : 3,30*1,00 |  | 3.3 | [22 empty] | VV | 0
|  | 2129 : 1,80*1,00 |  | 1.8 | [22 empty] | VV | 0
|  | 2122 : 1,80*1,00 |  | 1.8 | [22 empty] | VV | 0
|  | 2123 : 3,00*1,00 |  | 3 | [22 empty] | VV | 0
|  | 2090 : 4*1,80*1,00 |  | 7.2 | [22 empty] | VV | 0
|  | 2114 : 6,00*1,00+1,80*1,00 |  | 7.8 | [22 empty] | VV | 0
|  | 2116 : 1,80*1,00 |  | 1.8 | [22 empty] | VV | 0
|  | 2091 : 1,50*1,00 |  | 1.5 | [22 empty] | VV | 0
|  | 2113 : 1,80*1,00 |  | 1.8 | [22 empty] | VV | 0
|  | 2111 : 2,00*1,00 |  | 2 | [22 empty] | VV | 0
|  | 2104 : 1,80*1,00 |  | 1.8 | [22 empty] | VV | 0
|  | 2105 : 3,30*1,00 |  | 3.3 | [22 empty] | VV | 0
|  | 2098 : 3,30*1,00 |  | 3.3 | [22 empty] | VV | 0
|  | 2097 : 1,80*1,00 |  | 1.8 | [22 empty] | VV | 0
|  | 2175 : 2,00*1,00 |  | 2 | [22 empty] | VV | 0
|  | 2170 : 1,80*1,00 |  | 1.8 | [22 empty] | VV | 0
|  | 2164 : 2,00*1,00 |  | 2 | [22 empty] | VV | 0
|  | 2159 : 1,80*1,00 |  | 1.8 | [22 empty] | VV | 0
|  | 2153 : 2,00*1,00 |  | 2 | [22 empty] | VV | 0
|  | 2148 : 1,80*1,00 |  | 1.8 | [22 empty] | VV | 0
|  | 2144 : 2*1,80*1,00 |  | 3.6 | [22 empty] | VV | 0
|  | 2146 : 2,00*1,00 |  | 2 | [22 empty] | VV | 0
|  | 3003 : 1,50*1,00 |  | 1.5 | [22 empty] | VV | 0
|  | 3004 : 1,80*1,00 |  | 1.8 | [22 empty] | VV | 0
|  | 3005 : 2*2,60*1,00 |  | 5.2 | [22 empty] | VV | 0
|  | 3007 : 4,00*1,00 |  | 4 | [22 empty] | VV | 0
|  | 3010 : 1,80*1,00+2,00*1,00 |  | 3.8 | [22 empty] | VV | 0
|  | 3012 : 1,80*1,00 |  | 1.8 | [22 empty] | VV | 0
|  | 3017 : 4,00*1,00 |  | 4 | [22 empty] | VV | 0
|  | 3015 : 1,80*1,00 |  | 1.8 | [22 empty] | VV | 0
|  | 3016 : 1,50*1,00 |  | 1.5 | [22 empty] | VV | 0
|  | 3019 : 1,80*1,00 |  | 1.8 | [22 empty] | VV | 0
|  | 3022 : 1,50*1,00 |  | 1.5 | [22 empty] | VV | 0
|  | 3023 : 1,80*1,00 |  | 1.8 | [22 empty] | VV | 0
|  | 3024 : 4,00*1,00 |  | 4 | [22 empty] | VV | 0
|  | 3027 : 1,80*1,00+2,00*1,00 |  | 3.8 | [22 empty] | VV | 0
|  | 3029 : 1,80*1,00 |  | 1.8 | [22 empty] | VV | 0
|  | 3034 : 4,00*1,00 |  | 4 | [22 empty] | VV | 0
|  | 3032 : 1,80*1,00 |  | 1.8 | [22 empty] | VV | 0
|  | 3033 : 1,50*1,00 |  | 1.5 | [22 empty] | VV | 0
|  | 3036 : 1,80*1,00 |  | 1.8 | [22 empty] | VV | 0
|  | 3087 : 1,80*1,00 |  | 1.8 | [22 empty] | VV | 0
|  | 3082 : 1,50*1,00 |  | 1.5 | [22 empty] | VV | 0
|  | 3088 : 3,30*1,00 |  | 3.3 | [22 empty] | VV | 0
|  | 3086 : 1,80*1,00 |  | 1.8 | [22 empty] | VV | 0
|  | 3081 : 1,80*1,00 |  | 1.8 | [22 empty] | VV | 0
|  | 3074 : 2,60*1,00 |  | 2.6 | [22 empty] | VV | 0
|  | 3069 : 2,60*1,00 |  | 2.6 | [22 empty] | VV | 0
|  | 3064 : 1,50*1,00 |  | 1.5 | [22 empty] | VV | 0
|  | 3037 : 4*1,80*1,00 |  | 7.2 | [22 empty] | VV | 0
|  | 3063 : 1,80*1,00 |  | 1.8 | [22 empty] | VV | 0
|  | 3061 : 6,00*1,00+1,80*1,00 |  | 7.8 | [22 empty] | VV | 0
|  | 3060 : 1,50*1,00 |  | 1.5 | [22 empty] | VV | 0
|  | 3058 : 3,30*1,00 |  | 3.3 | [22 empty] | VV | 0
|  | 3051 : 3,30*1,00 |  | 3.3 | [22 empty] | VV | 0
|  | 3044 : 3,00*1,00 |  | 3 | [22 empty] | VV | 0
|  | 3142 : 3,00*1,00 |  | 3 | [22 empty] | VV | 0
|  | 3136 : 3,00*1,00 |  | 3 | [22 empty] | VV | 0
|  | 3130 : 3,30*1,00 |  | 3.3 | [22 empty] | VV | 0
|  | 3129 : 1,80*1,00 |  | 1.8 | [22 empty] | VV | 0
|  | 3122 : 1,80*1,00 |  | 1.8 | [22 empty] | VV | 0
|  | 3123 : 3,30*1,00 |  | 3.3 | [22 empty] | VV | 0
|  | 3090 : 4*1,80*1,00 |  | 7.2 | [22 empty] | VV | 0
|  | 3114 : 1,80*1,00+6,00*1,00 |  | 7.8 | [22 empty] | VV | 0
|  | 3116 : 1,80*1,00 |  | 1.8 | [22 empty] | VV | 0
|  | 3091 : 1,50*1,00 |  | 1.5 | [22 empty] | VV | 0
|  | 3113 : 1,80*1,00 |  | 1.8 | [22 empty] | VV | 0
|  | 3111 : 2,00*1,00 |  | 2 | [22 empty] | VV | 0
|  | 3104 : 1,80*1,00 |  | 1.8 | [22 empty] | VV | 0
|  | 3105 : 3,30*1,00 |  | 3.3 | [22 empty] | VV | 0
|  | 3098 : 3,30*1,00 |  | 3.3 | [22 empty] | VV | 0
|  | 3097 : 1,80*1,00 |  | 1.8 | [22 empty] | VV | 0
|  | 3175 : 2,00*1,00 |  | 2 | [22 empty] | VV | 0
|  | 3170 : 1,80*1,00 |  | 1.8 | [22 empty] | VV | 0
|  | 3164 : 2,00*1,00 |  | 2 | [22 empty] | VV | 0
|  | 3159 : 1,80*1,00 |  | 1.8 | [22 empty] | VV | 0
|  | 3153 : 2,00*1,00 |  | 2 | [22 empty] | VV | 0
|  | 3148 : 1,80*1,00 |  | 1.8 | [22 empty] | VV | 0
|  | 3144 : 2*1,80*1,00 |  | 3.6 | [22 empty] | VV | 0
|  | 3146 : 2,00*1,00 |  | 2 | [22 empty] | VV | 0
|  | 4004 : 1,80*1,00 |  | 1.8 | [22 empty] | VV | 0
|  | 4006 : 4,00*1,00 |  | 4 | [22 empty] | VV | 0
|  | 4009 : 1,80*1,00+2,00*1,00 |  | 3.8 | [22 empty] | VV | 0
|  | 4012 : 1,80*1,00 |  | 1.8 | [22 empty] | VV | 0
|  | 4016 : 4,00*1,00 |  | 4 | [22 empty] | VV | 0
|  | 4014 : 2,10*1,00 |  | 2.1 | [22 empty] | VV | 0
|  | 4018 : 1,80*1,00 |  | 1.8 | [22 empty] | VV | 0
|  | 4022 : 1,80*1,00 |  | 1.8 | [22 empty] | VV | 0
|  | 4023 : 4,00*1,00 |  | 4 | [22 empty] | VV | 0
|  | 4025 : 1,80*1,00+2,00*1,00 |  | 3.8 | [22 empty] | VV | 0
|  | 4027 : 1,80*1,00 |  | 1.8 | [22 empty] | VV | 0
|  | 4031 : 4,00*1,00 |  | 4 | [22 empty] | VV | 0
|  | 4029 : 2,10*1,00 |  | 2.1 | [22 empty] | VV | 0
|  | 4033 : 1,80*1,00 |  | 1.8 | [22 empty] | VV | 0
|  | 4084 : 1,80*1,00 |  | 1.8 | [22 empty] | VV | 0
|  | 4085 : 3,30*1,00 |  | 3.3 | [22 empty] | VV | 0
|  | 4079 : 1,50*1,00 |  | 1.5 | [22 empty] | VV | 0
|  | 4083 : 1,80*1,00 |  | 1.8 | [22 empty] | VV | 0
|  | 4078 : 1,80*1,00 |  | 1.8 | [22 empty] | VV | 0
|  | 4071 : 2,60*1,00 |  | 2.6 | [22 empty] | VV | 0
|  | 4066 : 2,60*1,00 |  | 2.6 | [22 empty] | VV | 0
|  | 4061 : 1,00*1,00 |  | 1 | [22 empty] | VV | 0
|  | 4034 : 4*1,80*1,00 |  | 7.2 | [22 empty] | VV | 0
|  | 4059 : 2,00*1,00 |  | 2 | [22 empty] | VV | 0
|  | 4058 : 2,00*1,00 |  | 2 | [22 empty] | VV | 0
|  | 4057 : 1,00*1,00 |  | 1 | [22 empty] | VV | 0
|  | 4055 : 3,30*1,00 |  | 3.3 | [22 empty] | VV | 0
|  | 4054 : 1,80*1,00 |  | 1.8 | [22 empty] | VV | 0
|  | 4049 : 1,80*1,00 |  | 1.8 | [22 empty] | VV | 0
|  | 4043 : 3,30*1,00 |  | 3.3 | [22 empty] | VV | 0
|  | 4041 : 3,00*1,00 |  | 3 | [22 empty] | VV | 0
|  | 4139 : 3,00*1,00 |  | 3 | [22 empty] | VV | 0
|  | 4133 : 3,00*1,00 |  | 3 | [22 empty] | VV | 0
|  | 4127 : 3,30*1,00 |  | 3.3 | [22 empty] | VV | 0
|  | 4126 : 1,80*1,00 |  | 1.8 | [22 empty] | VV | 0
|  | 4119 : 1,80*1,00 |  | 1.8 | [22 empty] | VV | 0
|  | 4120 : 3,30*1,00 |  | 3.3 | [22 empty] | VV | 0
|  | 4114 : 1,00*1,00 |  | 1 | [22 empty] | VV | 0
|  | 4115 : 4*1,80*1,00 |  | 7.2 | [22 empty] | VV | 0
|  | 4112 : 2,00*1,00 |  | 2 | [22 empty] | VV | 0
|  | 4111 : 2,00*1,00 |  | 2 | [22 empty] | VV | 0
|  | 4088 : 1,00*1,00 |  | 1 | [22 empty] | VV | 0
|  | 4110 : 1,80*1,00 |  | 1.8 | [22 empty] | VV | 0
|  | 4108 : 2,00*1,00 |  | 2 | [22 empty] | VV | 0
|  | 4101 : 1,80*1,00 |  | 1.8 | [22 empty] | VV | 0
|  | 4102 : 3,30*1,00 |  | 3.3 | [22 empty] | VV | 0
|  | 4095 : 3,30*1,00 |  | 3.3 | [22 empty] | VV | 0
|  | 4094 : 1,80*1,00 |  | 1.8 | [22 empty] | VV | 0
|  | 4171 : 2,00*1,00 |  | 2 | [22 empty] | VV | 0
|  | 4166 : 1,80*1,00 |  | 1.8 | [22 empty] | VV | 0
|  | 4160 : 2,00*1,00 |  | 2 | [22 empty] | VV | 0
|  | 4155 : 1,80*1,00 |  | 1.8 | [22 empty] | VV | 0
|  | 4149 : 2,00*1,00 |  | 2 | [22 empty] | VV | 0
|  | 4144 : 1,80*1,00 |  | 1.8 | [22 empty] | VV | 0
|  | 4141 : 2*1,80*1,00 |  | 3.6 | [22 empty] | VV | 0
39 | 944944011R00 | Montáž ochranné sítě z umělých vláken | m2 | 100 |  | 0 |  | 0 |  | 0 | 15 | 0 | 0 | 0 | 0 | 0 | 800-3 | RTS 21/ II | RTS 21/ II | 0.0303 | 3.03 |  | Práce |  |  |  | POL1_
40 | 944944031R00 | Montáž ochranné sítě příplatek k ceně za každý další i započatý měsíc použití ochranných sítí z umělých vláken | m2 | 100 |  | 0 |  | 0 |  | 0 | 15 | 0 | 5e-05 | 0.01 | 0 | 0 | 800-3 | RTS 21/ II | RTS 21/ II | 0 | 0 |  | Práce |  |  |  | POL1_
41 | 944944081R00 | Demontáž ochranné sítě z umělých vláken | m2 | 100 |  | 0 |  | 0 |  | 0 | 15 | 0 | 0 | 0 | 0 | 0 | 800-3 | RTS 21/ II | RTS 21/ II | 0.018 | 1.8 |  | Práce |  |  |  | POL1_
42 | 944945013R00 | Montáž záchytné stříšky šířky přes 2 m | m | 2.5 |  | 0 |  | 0 |  | 0 | 15 | 0 | 0.02372 | 0.06 | 0 | 0 | 800-3 | RTS 21/ II | RTS 21/ II | 0.239 | 0.6 |  | Práce |  |  |  | POL1_
43 | 944945193R00 | Montáž záchytné stříšky příplatek k ceně za každý další i započatý měsíc použití záchytné stříšky šířky přes 2 m | m | 2.5 |  | 0 |  | 0 |  | 0 | 15 | 0 | 0.00225 | 0.01 | 0 | 0 | 800-3 | RTS 21/ II | RTS 21/ II | 0.01 | 0.03 |  | Práce |  |  |  | POL1_
44 | 944945813R00 | Demontáž záchytné stříšky šířky přes 2 m | m | 2.5 |  | 0 |  | 0 |  | 0 | 15 | 0 | 0 | 0 | 0 | 0 | 800-3 | RTS 21/ II | RTS 21/ II | 0.154 | 0.39 |  | Práce |  |  |  | POL1_
|  | zřizované současně s lehkým nebo těžkým lešením, | [24 empty] | SPI
Díl: | 95 | Dokončovací konstrukce na pozemních stavbách |  |  |  | 0 |  | 0 |  | 0 |  | 0 |  | 0.32 |  | 0 |  |  |  |  | 1665.85 | [5 empty] | DIL
45 | 952901111R00 | Vyčištění budov a ostatních objektů budov bytové nebo občanské výstavby - zametení a umytí podlah, dlažeb, obkladů, schodů v místnostech, chodbách a schodištích, vyčištění a umytí oken, dveří s rámy, zárubněmi, umytí a vyčištění jiných zasklených a natíraných ploch a zařizovacích předmětů před předáním do užívání světlá výška podlaží do 4 m | m2 | 5345.27 |  | 0 |  | 0 |  | 0 | 15 | 0 | 4e-05 | 0.21 | 0 | 0 | 801-1 | RTS 21/ II | RTS 21/ II | 0.31 | 1657.03 |  | Práce |  |  |  | POL1_
|  | Podlahy v bytech (nutný rozsah úklidu bytové jednotky) : 685,65+1250,36+1330,42+540,60+638,24 |  | 4445.27 | [22 empty] | VV | 0
|  | Podlahy společné prostory - pomocné místnosti (sklepní kóje, sušárny, technické místnosti, dílny, atd.) : 900 |  | 900 | [22 empty] | VV | 0
46 | 954312201R00 | Obklady konstrukcí sádrokartonovými deskami opláštění vodorovných konstrukcí dvoustranné od 200x200 mm do 500x500 mm, deskami standard tl. 12,5 mm | m | 8.4 |  | 0 |  | 0 |  | 0 | 15 | 0 | 0.01261 | 0.11 | 0 | 0 | 801-1 | RTS 21/ II | RTS 21/ II | 1.05 | 8.82 |  | Práce |  |  |  | POL1_
|  | včetně: | [24 empty] | POP
|  | - nezbytné úpravy desek na příslušný rozměr, | [24 empty] | POP
|  | - úpravy rohů, koutů a hran konstrukcí ze sádrokartonu, | [24 empty] | POP
|  | - standardního tmelení Q2, to je: základní tmelení Q1+ dodatečné tmelení (tmelení najemno) a případné přebroušení. | [24 empty] | POP |  | - standardního tmelení Q2, to je: základní tmelení Q1+ dodatečné tmelení (tmelení najemno) a případné přebroušení.
|  | P33 : 2*(0,75+1,35)*2 |  | 8.4 | [22 empty] | VV | 0
Díl: | 96 | Bourání konstrukcí |  |  |  | 0 |  | 0 |  | 0 |  | 0 |  | 0.84 |  | 44.82 |  |  |  |  | 820.38 | [5 empty] | DIL
47 | 965042121RT1 | Bourání podkladů pod dlažby nebo litých celistvých dlažeb a mazanin betonových nebo z litého asfaltu, tloušťky do 100 mm, plochy do 1 m2 | m3 | 0.55445 |  | 0 |  | 0 |  | 0 | 15 | 0 | 0 | 0 | 2.2 | 1.22 | 801-3 | RTS 21/ II | RTS 21/ II | 13.24 | 7.34 |  | Práce |  |  |  | POL1_
|  | oprava terasy : 8,53*((0,08+0,05)/2) |  | 0.55445 | [22 empty] | VV | 0
48 | 965081713R00 | Bourání podlah z keramických dlaždic, tloušťky do 10 mm, plochy přes 1 m2 | m2 | 8.53 |  | 0 |  | 0 |  | 0 | 15 | 0 | 0 | 0 | 0.02 | 0.17 | 801-3 | RTS 21/ II | RTS 21/ II | 0.147 | 1.25 |  | Práce |  |  |  | POL1_
|  | bez podkladního lože, s jakoukoliv výplní spár | [24 empty] | SPI
|  | oprava terasy : 8,53 |  | 8.53 | [22 empty] | VV | 0
49 | 965081702R00 | Soklíků z dlažeb keramických tloušťky do 10 mm, výšky do 100 mm | m | 13.45 |  | 0 |  | 0 |  | 0 | 15 | 0 | 0 | 0 | 0.0004 | 0.01 | 801-3 | RTS 21/ II | RTS 21/ II | 0.07 | 0.94 |  | Práce |  |  |  | POL1_
|  | oprava terasy : 3,15+2,10+2,10+6,10 |  | 13.45 | [22 empty] | VV | 0
50 | 968061112R00 | Vyvěšení nebo zavěšení dřevěných křídel oken, plochy do 1,5 m2 | kus | 614 |  | 0 |  | 0 |  | 0 | 15 | 0 | 0 | 0 | 0 | 0 | 801-3 | RTS 21/ II | RTS 21/ II | 0.03 | 18.42 |  | Práce |  |  |  | POL1_
|  | oken, dveří a vrat, s uložením a opětovným zavěšením po provedení stavebních změn, | [24 empty] | SPI
|  | P1 : 2*64 |  | 128 | [22 empty] | VV | 0
|  | P1a : 2*4 |  | 8 | [22 empty] | VV | 0
|  | P2 : 15 |  | 15 | [22 empty] | VV | 0
|  | P3 : 5 |  | 5 | [22 empty] | VV | 0
|  | P4 : 3*10 |  | 30 | [22 empty] | VV | 0
|  | P5 : 3*7 |  | 21 | [22 empty] | VV | 0
|  | P6 : 3*4 |  | 12 | [22 empty] | VV | 0
|  | P7 : 3*8 |  | 24 | [22 empty] | VV | 0
|  | P8 : 3*8 |  | 24 | [22 empty] | VV | 0
|  | P9 : 2*6 |  | 12 | [22 empty] | VV | 0
|  | P10 : 2*3 |  | 6 | [22 empty] | VV | 0
|  | P11 : 3*3 |  | 9 | [22 empty] | VV | 0
|  | P12 : 2*2 |  | 4 | [22 empty] | VV | 0
|  | P13 : 3*7 |  | 21 | [22 empty] | VV | 0
|  | P14 : 2*3 |  | 6 | [22 empty] | VV | 0
|  | P15 : 3*10 |  | 30 | [22 empty] | VV | 0
|  | P16 : 3*9 |  | 27 | [22 empty] | VV | 0
|  | P17 : 3*2 |  | 6 | [22 empty] | VV | 0
|  | P18 : 4*2 |  | 8 | [22 empty] | VV | 0
|  | P19 : 28 |  | 28 | [22 empty] | VV | 0
|  | P20 : 4 |  | 4 | [22 empty] | VV | 0
|  | P21 : 4*4 |  | 16 | [22 empty] | VV | 0
|  | P22 : 4*4 |  | 16 | [22 empty] | VV | 0
|  | P23 : 3 |  | 3 | [22 empty] | VV | 0
|  | P24 : 4*2 |  | 8 | [22 empty] | VV | 0
|  | P25 : 4 |  | 4 | [22 empty] | VV | 0
|  | P26 : 2*2 |  | 4 | [22 empty] | VV | 0
|  | P27 : 2*2 |  | 4 | [22 empty] | VV | 0
|  | P28 : 2 |  | 2 | [22 empty] | VV | 0
|  | P29 : 2 |  | 2 | [22 empty] | VV | 0
|  | P30 : 2*35 |  | 70 | [22 empty] | VV | 0
|  | P31 : 17 |  | 17 | [22 empty] | VV | 0
|  | P32 : 2*5 |  | 10 | [22 empty] | VV | 0
|  | P33 : 2 |  | 2 | [22 empty] | VV | 0
|  | P34 : 6 |  | 6 | [22 empty] | VV | 0
|  | P35 : 6*3 |  | 18 | [22 empty] | VV | 0
|  | P36 : 4 |  | 4 | [22 empty] | VV | 0
51 | 968061125R00 | Vyvěšení nebo zavěšení dřevěných křídel dveří, plochy do 2 m2 | kus | 75 |  | 0 |  | 0 |  | 0 | 15 | 0 | 0 | 0 | 0 | 0 | 801-3 | RTS 21/ II | RTS 21/ II | 0.05 | 3.75 |  | Práce |  |  |  | POL1_
|  | oken, dveří a vrat, s uložením a opětovným zavěšením po provedení stavebních změn, | [24 empty] | SPI
|  | P2 : 15 |  | 15 | [22 empty] | VV | 0
|  | P3 : 5 |  | 5 | [22 empty] | VV | 0
|  | P4 : 10 |  | 10 | [22 empty] | VV | 0
|  | P5 : 7 |  | 7 | [22 empty] | VV | 0
|  | P6 : 4 |  | 4 | [22 empty] | VV | 0
|  | P7 : 8 |  | 8 | [22 empty] | VV | 0
|  | P8 : 8 |  | 8 | [22 empty] | VV | 0
|  | P9 : 6 |  | 6 | [22 empty] | VV | 0
|  | P10 : 3 |  | 3 | [22 empty] | VV | 0
|  | P11 : 3 |  | 3 | [22 empty] | VV | 0
|  | P12 : 2 |  | 2 | [22 empty] | VV | 0
|  | P28 : 2 |  | 2 | [22 empty] | VV | 0
|  | P29 : 2 |  | 2 | [22 empty] | VV | 0
52 | 968062244R00 | Vybourání dřevěných rámů oken jednoduchých, plochy do 1 m2 | m2 | 21.6 |  | 0 |  | 0 |  | 0 | 15 | 0 | 0.00219 | 0.05 | 0.05 | 1.08 | 801-3 | RTS 21/ II | RTS 21/ II | 0.52 | 11.23 |  | Práce |  |  |  | POL1_
|  | včetně pomocného lešení o výšce podlahy do 1900 mm a pro zatížení do 1,5 kPa (150 kg/m2), | [24 empty] | SPI
|  | P19 : 28*1,20*0,60 |  | 20.16 | [22 empty] | VV | 0
|  | P20 : 4*0,60*0,60 |  | 1.44 | [22 empty] | VV | 0
53 | 968062245R00 | Vybourání dřevěných rámů oken jednoduchých, plochy do 2 m2 | m2 | 143.538 |  | 0 |  | 0 |  | 0 | 15 | 0 | 0.001 | 0.14 | 0.031 | 4.45 | 801-3 | RTS 21/ II | RTS 21/ II | 0.33 | 47.37 |  | Práce |  |  |  | POL1_
|  | včetně pomocného lešení o výšce podlahy do 1900 mm a pro zatížení do 1,5 kPa (150 kg/m2), | [24 empty] | SPI
|  | P2 : 15*0,90*1,50 |  | 20.25 | [22 empty] | VV | 0
|  | P3 : 5*0,90*1,50 |  | 6.75 | [22 empty] | VV | 0
|  | P14 : 3*2,40*0,60 |  | 4.32 | [22 empty] | VV | 0
|  | P24 : 2*3,29*0,60 |  | 3.948 | [22 empty] | VV | 0
|  | P25 : 3,00*0,60 |  | 1.8 | [22 empty] | VV | 0
|  | P28 : 2*0,90*1,50 |  | 2.7 | [22 empty] | VV | 0
|  | P29 : 2*0,90*1,50 |  | 2.7 | [22 empty] | VV | 0
|  | P30 : 35*0,75*0,75*3,14 |  | 61.8188 | [22 empty] | VV | 0
|  | P31 : 17*0,75*0,75*3,14 |  | 30.0263 | [22 empty] | VV | 0
|  | P32 : 5*1,20*1,20 |  | 7.2 | [22 empty] | VV | 0
|  | P33 včetně lemování : 2*0,75*1,35 |  | 2.025 | [22 empty] | VV | 0
54 | 968062246R00 | Vybourání dřevěných rámů oken jednoduchých, plochy do 4 m2 | m2 | 458.832 |  | 0 |  | 0 |  | 0 | 15 | 0 | 0.001 | 0.46 | 0.027 | 12.39 | 801-3 | RTS 21/ II | RTS 21/ II | 0.26 | 119.3 |  | Práce |  |  |  | POL1_
|  | včetně pomocného lešení o výšce podlahy do 1900 mm a pro zatížení do 1,5 kPa (150 kg/m2), | [24 empty] | SPI
|  | P1 : 64*1,50*1,50 |  | 144 | [22 empty] | VV | 0
|  | P1a : 4*1,50*1,50 |  | 9 | [22 empty] | VV | 0
|  | P4 : 10*(1,50*1,50+0,90*1,50) |  | 36 | [22 empty] | VV | 0
|  | P5 : 7*(1,50*1,50+0,90*1,50) |  | 25.2 | [22 empty] | VV | 0
|  | P6 : 4*(1,80*1,50+0,60*1,50) |  | 14.4 | [22 empty] | VV | 0
|  | P7 : 8*(1,80*1,50+0,90*1,50) |  | 32.4 | [22 empty] | VV | 0
|  | P8 : 8*(1,80*1,50+0,90*1,50) |  | 32.4 | [22 empty] | VV | 0
|  | P9 : 6*1,80*1,50 |  | 16.2 | [22 empty] | VV | 0
|  | P10 : 3*1,80*1,50 |  | 8.1 | [22 empty] | VV | 0
|  | P11 : 3*(1,50*1,50+0,60*1,50) |  | 9.45 | [22 empty] | VV | 0
|  | P12 : 2*1,50*1,50 |  | 4.5 | [22 empty] | VV | 0
|  | P13 : 7*2,40*1,50 |  | 25.2 | [22 empty] | VV | 0
|  | P15 : 10*1,50*1,50 |  | 22.5 | [22 empty] | VV | 0
|  | P16 : 9*1,50*1,50 |  | 20.25 | [22 empty] | VV | 0
|  | P17 : 2*2,10*1,50 |  | 6.3 | [22 empty] | VV | 0
|  | P18 : 2*2,40*1,50 |  | 7.2 | [22 empty] | VV | 0
|  | P21 : 4*2,34*1,50 |  | 14.04 | [22 empty] | VV | 0
|  | P22 : 4*2,40*1,50 |  | 14.4 | [22 empty] | VV | 0
|  | P23 : 2,40*1,58 |  | 3.792 | [22 empty] | VV | 0
|  | P26 : 2*1,50*2,25 |  | 6.75 | [22 empty] | VV | 0
|  | P27 : 2*1,50*2,25 |  | 6.75 | [22 empty] | VV | 0
55 | 968062247R00 | Vybourání dřevěných rámů oken jednoduchých, plochy přes 4 m2 | m2 | 37.1458 |  | 0 |  | 0 |  | 0 | 15 | 0 | 0.00082 | 0.03 | 0.023 | 0.85 | 801-3 | RTS 21/ II | RTS 21/ II | 0.22 | 8.17 |  | Práce |  |  |  | POL1_
|  | včetně pomocného lešení o výšce podlahy do 1900 mm a pro zatížení do 1,5 kPa (150 kg/m2), | [24 empty] | SPI
|  | P34 : 5,10*1,58 |  | 8.058 | [22 empty] | VV | 0
|  | P35 : 3*5,05*1,58 |  | 23.937 | [22 empty] | VV | 0
|  | P36 : 3,26*1,58 |  | 5.1508 | [22 empty] | VV | 0
56 | 968062456R00 | Vybourání dřevěných rámů dveřních zárubní, plochy přes 2 m2 | m2 | 162 |  | 0 |  | 0 |  | 0 | 15 | 0 | 0.001 | 0.16 | 0.067 | 10.85 | 801-3 | RTS 21/ II | RTS 21/ II | 0.533 | 86.35 |  | Práce |  |  |  | POL1_
|  | včetně pomocného lešení o výšce podlahy do 1900 mm a pro zatížení do 1,5 kPa (150 kg/m2), | [24 empty] | SPI
|  | P2 : 15*0,90*2,40 |  | 32.4 | [22 empty] | VV | 0
|  | P3 : 5*0,90*2,40 |  | 10.8 | [22 empty] | VV | 0
|  | P4 : 10*0,90*2,40 |  | 21.6 | [22 empty] | VV | 0
|  | P5 : 7*0,90*2,40 |  | 15.12 | [22 empty] | VV | 0
|  | P6 : 4*0,90*2,40 |  | 8.64 | [22 empty] | VV | 0
|  | P7 : 8*0,90*2,40 |  | 17.28 | [22 empty] | VV | 0
|  | P8 : 8*0,90*2,40 |  | 17.28 | [22 empty] | VV | 0
|  | P9 : 6*0,90*2,40 |  | 12.96 | [22 empty] | VV | 0
|  | P10 : 3*0,90*2,40 |  | 6.48 | [22 empty] | VV | 0
|  | P11 : 3*0,90*2,40 |  | 6.48 | [22 empty] | VV | 0
|  | P12 : 2*0,90*2,40 |  | 4.32 | [22 empty] | VV | 0
|  | P28 : 2*0,90*2,40 |  | 4.32 | [22 empty] | VV | 0
|  | P29 : 2*0,90*2,40 |  | 4.32 | [22 empty] | VV | 0
57 | 968092001R00 | Vybourání vnitřních parapetů kamenných, šířky do 30 cm, tloušťky 3 cm | m | 70 |  | 0 |  | 0 |  | 0 | 15 | 0 | 0 | 0 | 0.0525 | 3.68 | 801-3 | RTS 21/ II | RTS 21/ II | 0.15 | 10.5 |  | Práce |  |  |  | POL1_
58 | 968096002R00 | Vybourání vnitřních parapetů plastových, šířky do 50 cm, | m | 403.39 |  | 0 |  | 0 |  | 0 | 15 | 0 | 0 | 0 | 0.01383 | 5.58 | 801-3 | RTS 21/ II | RTS 21/ II | 0.12 | 48.41 |  | Práce |  |  |  | POL1_
|  | P1 : 64*1,50 |  | 96 | [22 empty] | VV | 0
|  | P1a : 4*1,50 |  | 6 | [22 empty] | VV | 0
|  | P2 : 15*0,90 |  | 13.5 | [22 empty] | VV | 0
|  | P3 : 5*0,90 |  | 4.5 | [22 empty] | VV | 0
|  | P4 : 10*(1,50+0,90) |  | 24 | [22 empty] | VV | 0
|  | P5 : 7*(1,50+0,90) |  | 16.8 | [22 empty] | VV | 0
|  | P6 : 4*(1,80+0,60) |  | 9.6 | [22 empty] | VV | 0
|  | P7 : 8*(1,80+0,90) |  | 21.6 | [22 empty] | VV | 0
|  | P8 : 8*(1,80+0,90) |  | 21.6 | [22 empty] | VV | 0
|  | P9 : 6*1,80 |  | 10.8 | [22 empty] | VV | 0
|  | P10 : 3*1,80 |  | 5.4 | [22 empty] | VV | 0
|  | P11 : 3*(1,50+0,60) |  | 6.3 | [22 empty] | VV | 0
|  | P12 : 2*1,50 |  | 3 | [22 empty] | VV | 0
|  | P13 : 7*2,40 |  | 16.8 | [22 empty] | VV | 0
|  | P14 : 3*2,40 |  | 7.2 | [22 empty] | VV | 0
|  | P15 : 10*1,50 |  | 15 | [22 empty] | VV | 0
|  | P16 : 9*1,50 |  | 13.5 | [22 empty] | VV | 0
|  | P17 : 2*2,10 |  | 4.2 | [22 empty] | VV | 0
|  | P18 : 2*2,40 |  | 4.8 | [22 empty] | VV | 0
|  | P19 : 28*1,20 |  | 33.6 | [22 empty] | VV | 0
|  | P20 : 4*0,60 |  | 2.4 | [22 empty] | VV | 0
|  | P21 : 4*2,34 |  | 9.36 | [22 empty] | VV | 0
|  | P22 : 4*2,40 |  | 9.6 | [22 empty] | VV | 0
|  | P23 : 2,40 |  | 2.4 | [22 empty] | VV | 0
|  | P24 : 3,29 |  | 3.29 | [22 empty] | VV | 0
|  | P25 : 3,00 |  | 3 | [22 empty] | VV | 0
|  | P26 : 2*1,50 |  | 3 | [22 empty] | VV | 0
|  | P27 : 2*1,50 |  | 3 | [22 empty] | VV | 0
|  | P28 : 2*0,90 |  | 1.8 | [22 empty] | VV | 0
|  | P29 : 2*0,90 |  | 1.8 | [22 empty] | VV | 0
|  | P32 : 5*1,20 |  | 6 | [22 empty] | VV | 0
|  | P34 : 5,10 |  | 5.1 | [22 empty] | VV | 0
|  | P35 : 3*5,06 |  | 15.18 | [22 empty] | VV | 0
|  | P36 : 3,26 |  | 3.26 | [22 empty] | VV | 0
59 | 971033241R00 | Vybourání otvorů ve zdivu cihelném z jakýchkoliv cihel pálených na jakoukoliv maltu vápenou nebo vápenocementovou, plochy do 0,0225 m2, tloušťky do 300 mm | kus | 1 |  | 0 |  | 0 |  | 0 | 15 | 0 | 0 | 0 | 0.008 | 0.01 | 801-3 | RTS 21/ II | RTS 21/ II | 0.243 | 0.24 |  | Práce |  |  |  | POL1_
|  | základovém nebo nadzákladovém, | [24 empty] | SPI
60 | 971033251R00 | Vybourání otvorů ve zdivu cihelném z jakýchkoliv cihel pálených na jakoukoliv maltu vápenou nebo vápenocementovou, plochy do 0,0225 m2, tloušťky do 450 mm | kus | 1 |  | 0 |  | 0 |  | 0 | 15 | 0 | 0.00067 | 0 | 0.012 | 0.01 | 801-3 | RTS 21/ II | RTS 21/ II | 0.614 | 0.61 |  | Práce |  |  |  | POL1_
|  | základovém nebo nadzákladovém, | [24 empty] | SPI
|  | Včetně pomocného lešení o výšce podlahy do 1900 mm a pro zatížení do 1,5 kPa (150 kg/m2). | [24 empty] | POP
61 | 971033431R00 | Vybourání otvorů ve zdivu cihelném z jakýchkoliv cihel pálených na jakoukoliv maltu vápenou nebo vápenocementovou, plochy do 0,25 m2, tloušťky do 150 mm | kus | 1 |  | 0 |  | 0 |  | 0 | 15 | 0 | 0.00034 | 0 | 0.069 | 0.07 | 801-3 | RTS 21/ II | RTS 21/ II | 0.213 | 0.21 |  | Práce |  |  |  | POL1_
|  | základovém nebo nadzákladovém, | [24 empty] | SPI
|  | Včetně pomocného lešení o výšce podlahy do 1900 mm a pro zatížení do 1,5 kPa (150 kg/m2). | [24 empty] | POP
62 | 972054241R00 | Vybourání otvorů ve stropech nebo klenbách železobetonových plochy do 0,09 m2, tloušťky do 150 mm | kus | 1 |  | 0 |  | 0 |  | 0 | 15 | 0 | 0 | 0 | 0.032 | 0.03 | 801-3 | RTS 21/ II | RTS 21/ II | 0.837 | 0.84 |  | Práce |  |  |  | POL1_
|  | bez odstranění podlahy a násypu, | [24 empty] | SPI
63 | 978013191R00 | Otlučení omítek vápenných nebo vápenocementových vnitřních s vyškrabáním spár, s očištěním zdiva stěn, v rozsahu do 100 % | m2 | 17.495 |  | 0 |  | 0 |  | 0 | 15 | 0 | 0 | 0 | 0.046 | 0.8 | 801-3 | RTS 21/ II | RTS 21/ II | 0.26 | 4.55 |  | Práce |  |  |  | POL1_
|  | u vikýřových oken : | [24 empty] | VV | 0
|  | P15 : 10*1,25 |  | 12.5 | [22 empty] | VV | 0
|  | P16 : 9*3,70*0,15 |  | 4.995 | [22 empty] | VV | 0
64 | 978015241R00 | Otlučení omítek vápenných nebo vápenocementových vnějších s vyškrabáním spár, s očištěním zdiva 1. až 4. stupni složitosti, v rozsahu do 30 % | m2 | 135.83 |  | 0 |  | 0 |  | 0 | 15 | 0 | 0 | 0 | 0.016 | 2.17 | 801-3 | RTS 21/ II | RTS 21/ II | 0.06 | 8.15 |  | Práce |  |  |  | POL1_
|  | oprava fasády : 8,50*7,80+10,20*2,50+3,20*2,70+6,10*1,20+3,30*1,10*2+3,30*2,70+11,90 |  | 135.83 | [22 empty] | VV | 0
65 | 978015291R00 | Otlučení omítek vápenných nebo vápenocementových vnějších s vyškrabáním spár, s očištěním zdiva 1. až 4. stupni složitosti, v rozsahu do 100 % | m2 | 10.98 |  | 0 |  | 0 |  | 0 | 15 | 0 | 0 | 0 | 0.059 | 0.65 | 801-3 | RTS 21/ II | RTS 21/ II | 0.2 | 2.2 |  | Práce |  |  |  | POL1_
|  | oprava terasy : 6,10*1,20+3,12*0,50+2,10*0,50*2 |  | 10.98 | [22 empty] | VV | 0
66 | 978013199KR1 | Příplatek k otlučení omítek včetně rabitz pletiva | m2 | 17.495 |  | 0 |  | 0 |  | 0 | 15 | 0 | 0 | 0 | 0.046 | 0.8 |  | Vlastní | Indiv | 0.26 | 4.55 |  | Práce |  |  |  | POL1_
67 | 900 RT1 | HZS, Práce v tarifní třídě 4 (např. tesař) | h | 436 |  | 0 |  | 0 |  | 0 | 15 | 0 | 0 | 0 | 0 | 0 | Prav.M | RTS 21/ II | RTS 21/ II | 1 | 436 |  | HZS |  |  |  | POL10_
|  | vyklizení bytů a sklepů - stěhování interiérového vybavení bytu a sklepních kójí, včetně demontáže a zpětné montáže dělících stěn sklepních kójí v nutném rozsahu : | [24 empty] | VV | 0
|  | byty : 94*4 |  | 376 | [22 empty] | VV | 0
|  | sklepy : 60 |  | 60 | [22 empty] | VV | 0
Díl: | 99 | Staveništní přesun hmot |  |  |  | 0 |  | 0 |  | 0 |  | 0 |  | 0 |  | 0 |  |  |  |  | 145.67 | [5 empty] | DIL
68 | 999281111R00 | Přesun hmot pro opravy a údržbu objektů pro opravy a údržbu dosavadních objektů včetně vnějších plášťů výšky do 25 m, | t | 56.5282 |  | 0 |  | 0 |  | 0 | 15 | 0 | 0 | 0 | 0 | 0 | 801-4 | RTS 21/ II | RTS 21/ II | 2.577 | 145.67 |  | Přesun hmot |  |  |  | POL7_
|  | oborů 801, 803, 811 a 812 | [24 empty] | SPI
Díl: | VRN | VRN |  |  |  | 0 |  | 0 |  | 0 |  | 0 |  | 0 |  | 0 |  |  |  |  | 0 | [5 empty] | DIL
69 | VRN01 | Zpracování a odsouhlasení dílenské dokumentace | kpl | 1 |  | 0 |  | 0 |  | 0 | 15 | 0 | 0 | 0 | 0 | 0 |  | Vlastní | Indiv | 0 | 0 |  | Práce |  |  |  | POL1_
70 | VRN02 | Provozní vlivy - práce za provozu | kpl | 1 |  | 0 |  | 0 |  | 0 | 15 | 0 | 0 | 0 | 0 | 0 |  | Vlastní | Indiv | 0 | 0 |  | Práce |  |  |  | POL1_
71 | VRN03 | Opatření dle požadavků plánu BOZP | kpl | 1 |  | 0 |  | 0 |  | 0 | 15 | 0 | 0 | 0 | 0 | 0 |  | Vlastní | Indiv | 0 | 0 |  | Práce |  |  |  | POL1_
72 | VRN04 | Vzorkování zabudovávaných materiálů | kpl | 1 |  | 0 |  | 0 |  | 0 | 15 | 0 | 0 | 0 | 0 | 0 |  | Vlastní | Indiv | 0 | 0 |  | Práce |  |  |  | POL1_
73 | VRN05 | Zařízení staveniště - zřízení, odstranění, spotřeby energií, oplocení staveniště v rámci areálu | kpl | 1 |  | 0 |  | 0 |  | 0 | 15 | 0 | 0 | 0 | 0 | 0 |  | Vlastní | Indiv | 0 | 0 |  | Práce |  |  |  | POL1_
74 | VRN06 | Místní vlivy - průběžný denní úklid - společné prostory | kpl | 1 |  | 0 |  | 0 |  | 0 | 15 | 0 | 0 | 0 | 0 | 0 |  | Vlastní | Indiv | 0 | 0 |  | Práce |  |  |  | POL1_
75 | VRN07 | Zabezpečení proti prachu stávající technologie (Technol.zařízení tech.místností - vybavení, v majetku VEOLIE ČR a.s. | kpl | 1 |  | 0 |  | 0 |  | 0 | 15 | 0 | 0 | 0 | 0 | 0 |  | Vlastní | Indiv | 0 | 0 |  | Práce |  |  |  | POL1_
76 | VRN09 | Fotodokumentace stavby | kpl | 1 |  | 0 |  | 0 |  | 0 | 15 | 0 | 0 | 0 | 0 | 0 |  | Vlastní | Indiv | 0 | 0 |  | Práce |  |  |  | POL1_
77 | VRN11 | Předání dokladů | kpl | 1 |  | 0 |  | 0 |  | 0 | 15 | 0 | 0 | 0 | 0 | 0 |  | Vlastní | Indiv | 0 | 0 |  | Práce |  |  |  | POL1_
78 | VRN12 | Dokumentace skutečného provedení stavby | kpl | 1 |  | 0 |  | 0 |  | 0 | 15 | 0 | 0 | 0 | 0 | 0 |  | Vlastní | Indiv | 0 | 0 |  | Práce |  |  |  | POL1_
Díl: | 712 | Povlakové krytiny |  |  |  | 0 |  | 0 |  | 0 |  | 0 |  | 0.07 |  | 0 |  |  |  |  | 11.45 | [5 empty] | DIL
79 | 712378002R00 | Doplňkové konstrukce k povlakovým krytinám z fólií atiková okapnice, RŠ 200 mm, z pozinkovaného plechu s povrchovou úpravou PVC | m | 13.45 |  | 0 |  | 0 |  | 0 | 15 | 0 | 0.00152 | 0.02 | 0 | 0 | 800-711 | RTS 21/ II | RTS 21/ II | 0.25 | 3.36 |  | Práce |  |  |  | POL1_
|  | včetně dodávek výrobků | [24 empty] | SPI
|  | Úprava délky a připevnění okapnice natloukacími hmoždinkami včetně dodávky okapnice. | [24 empty] | POP
|  | oprava terasy : 3,15+2,10+2,10+6,10 |  | 13.45 | [22 empty] | VV | 0
80 | 712378007R00 | Doplňkové konstrukce k povlakovým krytinám z fólií rohová lišta vnitřní, RŠ 100 mm, z pozinkovaného plechu s povrchovou úpravou PVC | m | 13.45 |  | 0 |  | 0 |  | 0 | 15 | 0 | 0.00076 | 0.01 | 0 | 0 | 800-711 | RTS 21/ II | RTS 21/ II | 0.19 | 2.56 |  | Práce |  |  |  | POL1_
|  | včetně dodávek výrobků | [24 empty] | SPI
|  | Úprava délky a připevnění rohové lišty natloukacími hmoždinkami včetně dodávky lišty. | [24 empty] | POP
81 | 712391171RZ7 | Textílie na střechách do 10° podkladní, včetně dodávky netkané sklovláknité textílie plošné hmotnosti 120 g/m2 | m2 | 12.565 |  | 0 |  | 0 |  | 0 | 15 | 0 | 0.00013 | 0 | 0 | 0 | 800-711 | RTS 21/ II | RTS 21/ II | 0.1 | 1.26 |  | Práce |  |  |  | POL1_
|  | oprava terasy : 8,53+(3,15+2,10+2,10+6,10)*0,30 |  | 12.565 | [22 empty] | VV | 0
82 | 712571801RZ5 | Povlaková krytina střech oblých termoplasty 1 vrstva, včetně dodávky fólie, tloušťky 2 mm | m2 | 12.565 |  | 0 |  | 0 |  | 0 | 15 | 0 | 0.00288 | 0.04 | 0 | 0 | 800-711 | RTS 21/ II | RTS 21/ II | 0.34 | 4.27 |  | Práce |  |  |  | POL1_
83 | 998712203R00 | Přesun hmot pro povlakové krytiny v objektech výšky přes 12 do 24 m | % |  |  | 0 |  | 0 |  | 0 | 15 | 0 | 0 | 0 | 0 | 0 | 800-711 | RTS 21/ II | RTS 21/ II | 0 | 0 |  | Přesun hmot |  |  |  | POL7_
|  | 50 m vodorovně | [24 empty] | SPI
Díl: | 713 | Izolace tepelné |  |  |  | 0 |  | 0 |  | 0 |  | 0 |  | 0.06 |  | 0 |  |  |  |  | 2.89 | [5 empty] | DIL
84 | 713111111R00 | Montáž tepelné izolace stropů kladené vrchem, volně, | m2 | 8.53 |  | 0 |  | 0 |  | 0 | 15 | 0 | 0 | 0 | 0 | 0 | 800-713 | RTS 21/ II | RTS 21/ II | 0.09 | 0.77 |  | Práce |  |  |  | POL1_
|  | 3061 : 8,53 |  | 8.53 | [22 empty] | VV | 0
85 | 713111221RK2 | Montáž tepelné izolace stropů parotěsná zábrana zavěšených podhledů s přelepením spojů, včetně dodávky fólie | m2 | 8.53 |  | 0 |  | 0 |  | 0 | 15 | 0 | 0.00015 | 0 | 0 | 0 | 800-713 | RTS 21/ II | RTS 21/ II | 0.16 | 1.36 |  | Práce |  |  |  | POL1_
|  | včetně dodávky fólie a spojovacích prostředků. | [24 empty] | POP
|  | 3061 : 8,53 |  | 8.53 | [22 empty] | VV | 0
86 | 713102111R00 | Odstranění tepelné izolace z desek, lamel, rohoží, pásů a foukané izolace podlah, volně uložené, z desek z expandovaného polystyrenu, tloušťky do 100 mm | m2 | 0.55445 |  | 0 |  | 0 |  | 0 | 15 | 0 | 0 | 0 | 0.002 | 0 | 800-713 | RTS 21/ II | RTS 21/ II | 0.038 | 0.02 |  | Práce |  |  |  | POL1_
|  | oprava terasy : 8,53*((0,08+0,05)/2) |  | 0.55445 | [22 empty] | VV | 0
87 | 713391199KR1 | Těsnění spojů trvale plastickým tmelem, včetně dodávky materiálu | m | 13.45 |  | 0 |  | 0 |  | 0 | 15 | 0 | 0 | 0 | 0 | 0 |  | Vlastní | Indiv | 0.055 | 0.74 |  | Práce |  |  |  | POL1_
|  | oprava terasy : 3,15+2,10+2,10+6,10 |  | 13.45 | [22 empty] | VV | 0
88 | 63151412R | deska izolační minerální vlákno; tl. 160,0 mm; součinitel tepelné vodivosti 0,035 W/mK; R = 4,500 m2K/W; obj. hmotnost 40,00 kg/m3; hydrofobizováno | m2 | 8.9565 |  | 0 |  | 0 |  | 0 | 15 | 0 | 0.0064 | 0.06 | 0 | 0 | SPCM | RTS 21/ II | RTS 21/ II | 0 | 0 |  | Specifikace |  |  |  | POL3_
|  | 8,53*1,05 |  | 8.9565 | [22 empty] | VV | 0
89 | 998713203R00 | Přesun hmot pro izolace tepelné v objektech výšky do 24 m | % |  |  | 0 |  | 0 |  | 0 | 15 | 0 | 0 | 0 | 0 | 0 | 800-713 | RTS 21/ II | RTS 21/ II | 0 | 0 |  | Přesun hmot |  |  |  | POL7_
|  | 50 m vodorovně | [24 empty] | SPI
Díl: | 721 | Vnitřní kanalizace |  |  |  | 0 |  | 0 |  | 0 |  | 0 |  | 0.01 |  | 0 |  |  |  |  | 0.92 | [5 empty] | DIL
90 | 721170953R00 | Opravy odpadního potrubí novodurového vsazení odbočky do potrubí hrdlového, D 75 mm | kus | 1 |  | 0 |  | 0 |  | 0 | 15 | 0 | 0.00734 | 0.01 | 0 | 0 | 800-721 | RTS 21/ II | RTS 21/ II | 0.919 | 0.92 |  | Práce |  |  |  | POL1_
|  | Včetně pomocného lešení o výšce podlahy do 1900 mm a pro zatížení do 1,5 kPa. | [24 empty] | POP
91 | 721999111KR1 | D+M zavěšené PVC potrubí DN75mm včetně kolen | m | 7 |  | 0 |  | 0 |  | 0 | 15 | 0 | 0 | 0 | 0 | 0 |  | Vlastní | Indiv | 0 | 0 |  | Práce |  |  |  | POL1_
92 | 721999112KR1 | D+M tepelné izolace mirelon HT potrubí | m | 7 |  | 0 |  | 0 |  | 0 | 15 | 0 | 0 | 0 | 0 | 0 |  | Vlastní | Indiv | 0 | 0 |  | Práce |  |  |  | POL1_
93 | 998721203R00 | Přesun hmot pro vnitřní kanalizaci v objektech výšky do 24 m | % |  |  | 0 |  | 0 |  | 0 | 15 | 0 | 0 | 0 | 0 | 0 | 800-721 | RTS 21/ II | RTS 21/ II | 0 | 0 |  | Přesun hmot |  |  |  | POL7_
|  | 50 m vodorovně, měřeno od těžiště půdorysné plochy skládky do těžiště půdorysné plochy objektu | [24 empty] | SPI
Díl: | 764 | Konstrukce klempířské |  |  |  | 0 |  | 0 |  | 0 |  | 0 |  | 0.57 |  | 0.22 |  |  |  |  | 331.18 | [5 empty] | DIL
94 | 764410250R00 | Oplechování parapetů z pozinkovaného plechu výroba a montáž rš 330 mm | m | 140.7 |  | 0 |  | 0 |  | 0 | 15 | 0 | 0.00345 | 0.49 | 0 | 0 | 800-764 | RTS 21/ II | RTS 21/ II | 0.81915 | 115.25 |  | Práce |  |  |  | POL1_
|  | včetně rohů | [24 empty] | SPI
|  | P2 : 15*0,90 |  | 13.5 | [22 empty] | VV | 0
|  | P3 : 5*0,90 |  | 4.5 | [22 empty] | VV | 0
|  | P4 : 10*(1,50+0,90) |  | 24 | [22 empty] | VV | 0
|  | P5 : 7*(1,50+0,90) |  | 16.8 | [22 empty] | VV | 0
|  | P6 : 4*(1,80+0,60) |  | 9.6 | [22 empty] | VV | 0
|  | P7 : 8*(1,80+0,90) |  | 21.6 | [22 empty] | VV | 0
|  | P8 : 8*(1,80+0,90) |  | 21.6 | [22 empty] | VV | 0
|  | P9 : 6*1,80 |  | 10.8 | [22 empty] | VV | 0
|  | P10 : 3*1,80 |  | 5.4 | [22 empty] | VV | 0
|  | P11 : 3*(1,50+0,60) |  | 6.3 | [22 empty] | VV | 0
|  | P12 : 2*1,50 |  | 3 | [22 empty] | VV | 0
|  | P28 : 2*0,90 |  | 1.8 | [22 empty] | VV | 0
|  | P29 : 2*0,90 |  | 1.8 | [22 empty] | VV | 0
95 | 764238611R00 | Lemování z titanzinkového plechu lemování střešního okna do rozměru 780x1400 mm, systém dvojité stojaté drážky, povrch přírodní TiZn, povrch lesklý | kus | 2 |  | 0 |  | 0 |  | 0 | 15 | 0 | 0.00598 | 0.01 | 0 | 0 | 800-764 | RTS 21/ II | RTS 21/ II | 3.755 | 7.51 |  | Práce |  |  |  | POL1_
|  | včetně dodávky plechových tabulí a spojovacích prostředků. | [24 empty] | SPI
|  | P33 : 2 |  | 2 | [22 empty] | VV | 0
96 | 764817175R00 | Oplechování zdí (atik), z lakovaného pozinkovaného plechu, rš 750 mm, dodávka a montáž | m | 7.3 |  | 0 |  | 0 |  | 0 | 15 | 0 | 0.00395 | 0.03 | 0 | 0 | 800-764 | RTS 21/ II | RTS 21/ II | 0.58875 | 4.3 |  | Práce |  |  |  | POL1_
|  | včetně zhotovení rohů, spojů a dilatací | [24 empty] | SPI
97 | 764331860R00 | Demontáž lemování zdí na střechách s tvrdou krytinou, rš 660 a 750 mm, sklonu do 30° | m | 7.3 |  | 0 |  | 0 |  | 0 | 15 | 0 | 0 | 0 | 0.00415 | 0.03 | 800-764 | RTS 21/ II | RTS 21/ II | 0.069 | 0.5 |  | Práce |  |  |  | POL1_
98 | 764410850R00 | Demontáž oplechování parapetů rš od 100 do 330 mm | m | 140.7 |  | 0 |  | 0 |  | 0 | 15 | 0 | 0 | 0 | 0.00135 | 0.19 | 800-764 | RTS 21/ II | RTS 21/ II | 0.092 | 12.94 |  | Práce |  |  |  | POL1_
|  | P2 : 15*0,90 |  | 13.5 | [22 empty] | VV | 0
|  | P3 : 5*0,90 |  | 4.5 | [22 empty] | VV | 0
|  | P4 : 10*(1,50+0,90) |  | 24 | [22 empty] | VV | 0
|  | P5 : 7*(1,50+0,90) |  | 16.8 | [22 empty] | VV | 0
|  | P6 : 4*(1,80+0,60) |  | 9.6 | [22 empty] | VV | 0
|  | P7 : 8*(1,80+0,90) |  | 21.6 | [22 empty] | VV | 0
|  | P8 : 8*(1,80+0,90) |  | 21.6 | [22 empty] | VV | 0
|  | P9 : 6*1,80 |  | 10.8 | [22 empty] | VV | 0
|  | P10 : 3*1,80 |  | 5.4 | [22 empty] | VV | 0
|  | P11 : 3*(1,50+0,60) |  | 6.3 | [22 empty] | VV | 0
|  | P12 : 2*1,50 |  | 3 | [22 empty] | VV | 0
|  | P28 : 2*0,90 |  | 1.8 | [22 empty] | VV | 0
|  | P29 : 2*0,90 |  | 1.8 | [22 empty] | VV | 0
99 | 764454801R00 | Demontáž odpadních trub nebo součástí trub kruhových , o průměru 75 a 100 mm | m | 2 |  | 0 |  | 0 |  | 0 | 15 | 0 | 0 | 0 | 0.00226 | 0 | 800-764 | RTS 21/ II | RTS 21/ II | 0.0575 | 0.12 |  | Práce |  |  |  | POL1_
100 | 764111111KR1 | D+M Překrytka stávajících parapetů, pozinkovaná RŠ 150mm | m | 340.69 |  | 0 |  | 0 |  | 0 | 15 | 0 | 0 | 0 | 0 | 0 |  | Vlastní | Indiv | 0 | 0 |  | Práce |  |  |  | POL1_
|  | P1 : 64*1,50 |  | 96 | [22 empty] | VV | 0
|  | P1a : 4*1,50 |  | 6 | [22 empty] | VV | 0
|  | P13 : 7*2,40 |  | 16.8 | [22 empty] | VV | 0
|  | P14 : 3*2,40 |  | 7.2 | [22 empty] | VV | 0
|  | P15 : 10*1,50 |  | 15 | [22 empty] | VV | 0
|  | P16 : 9*1,50 |  | 13.5 | [22 empty] | VV | 0
|  | P17 : 2*2,10 |  | 4.2 | [22 empty] | VV | 0
|  | P18 : 2*2,40 |  | 4.8 | [22 empty] | VV | 0
|  | P19 : 28*1,20 |  | 33.6 | [22 empty] | VV | 0
|  | P20 : 4*0,60 |  | 2.4 | [22 empty] | VV | 0
|  | P21 : 4*2,34 |  | 9.36 | [22 empty] | VV | 0
|  | P22 : 4*2,40 |  | 9.6 | [22 empty] | VV | 0
|  | P23 : 2,40 |  | 2.4 | [22 empty] | VV | 0
|  | P24 : 3,29 |  | 3.29 | [22 empty] | VV | 0
|  | P25 : 3,00 |  | 3 | [22 empty] | VV | 0
|  | P26 : 2*1,50 |  | 3 | [22 empty] | VV | 0
|  | P27 : 2*1,50 |  | 3 | [22 empty] | VV | 0
|  | P30 : 35*1,50 |  | 52.5 | [22 empty] | VV | 0
|  | P31 : 17*1,50 |  | 25.5 | [22 empty] | VV | 0
|  | P32 : 5*1,20 |  | 6 | [22 empty] | VV | 0
|  | P34 : 5,10 |  | 5.1 | [22 empty] | VV | 0
|  | P35 : 3*5,06 |  | 15.18 | [22 empty] | VV | 0
|  | P36 : 3,26 |  | 3.26 | [22 empty] | VV | 0
101 | 764111112KR1 | D+M Překrytka pozinkovaná RŠ 100mm u vikýřových oken | m | 37.5 |  | 0 |  | 0 |  | 0 | 15 | 0 | 0 | 0 | 0 | 0 |  | Vlastní | Indiv | 0 | 0 |  | Práce |  |  |  | POL1_
|  | (10+9)*1,50+2*2,10+2*2,40 |  | 37.5 | [22 empty] | VV | 0
102 | 764259999KR1 | D+M střešní vpusť se svislým odpadem DN70 mm, PVC límec | kus | 1 |  | 0 |  | 0 |  | 0 | 15 | 0 | 4e-05 | 0 | 0 | 0 |  | Vlastní | Indiv | 0.2783 | 0.28 |  | Práce |  |  |  | POL1_
103 | 764441299KR1 | Bezpečnostní přepad s pvc manžetou | kus | 1 |  | 0 |  | 0 |  | 0 | 15 | 0 | 0.00171 | 0 | 0 | 0 |  | Vlastní | Indiv | 0.33 | 0.33 |  | Práce |  |  |  | POL1_
104 | 764601215R00 | Zatmelení vhodným přetíratelným pružným tmele | m | 340.69 |  | 0 |  | 0 |  | 0 | 15 | 0 | 0.00012 | 0.04 | 0 | 0 |  | Vlastní | RTS 21/ II | 0.22 | 74.95 |  | Práce |  |  |  | POL1_
105 | 764817179KR1 | Příplatek za opracování oplechování zdí kolem kulatého sloupu | kpl | 1 |  | 0 |  | 0 |  | 0 | 15 | 0 | 0 | 0 | 0 | 0 |  | Vlastní | Indiv | 0 | 0 |  | Práce |  |  |  | POL1_
106 | 764999111KR1 | Oprava stávajících svodů (místa napojení svodů DN 50) | kus | 2 |  | 0 |  | 0 |  | 0 | 15 | 0 | 0 | 0 | 0 | 0 |  | Vlastní | Indiv | 0 | 0 |  | Práce |  |  |  | POL1_
107 | 900 RT3 | HZS, Práce v tarifní třídě 6 (např. tesař) | h | 115 |  | 0 |  | 0 |  | 0 | 15 | 0 | 0 | 0 | 0 | 0 | Prav.M | RTS 21/ II | RTS 21/ II | 1 | 115 |  | HZS |  |  |  | POL10_
|  | (uvolnění lemování čela od dřevěných rámů oken, DM Kompresní pásky mezi rám okna a stávající lemování čela vikýřů, těsnění PÚ tmelem mezi rámem okna a oplechováním : (10+9+2+2)*5 |  | 115 | [22 empty] | VV | 0
108 | 998764203R00 | Přesun hmot pro konstrukce klempířské v objektech výšky do 24 m | % |  |  | 0 |  | 0 |  | 0 | 15 | 0 | 0 | 0 | 0 | 0 | 800-764 | RTS 21/ II | RTS 21/ II | 0 | 0 |  | Přesun hmot |  |  |  | POL7_
|  | 50 m vodorovně | [24 empty] | SPI
Díl: | 765 | Krytiny tvrdé |  |  |  | 0 |  | 0 |  | 0 |  | 0 |  | 0.09 |  | 0.42 |  |  |  |  | 6.44 | [5 empty] | DIL
109 | 765332899KR1 | Demontáž krytiny okolo střešních oken, do suti | m2 | 8.4 |  | 0 |  | 0 |  | 0 | 15 | 0 | 0 | 0 | 0.05 | 0.42 |  | Vlastní | RTS 21/ II | 0.146 | 1.23 |  | Práce |  |  |  | POL1_
110 | 765513199KR1 | Oprava krytiny ze živičného šindele okolo střešního okna včetně napojení a těsnění | m2 | 8.4 |  | 0 |  | 0 |  | 0 | 15 | 0 | 0.01089 | 0.09 | 0 | 0 |  | Vlastní | Indiv | 0.62 | 5.21 |  | Práce |  |  |  | POL1_
|  | Dodávka a montáž krytiny, asfaltového pásu, tmele včetně spojovacích prostředků. | [24 empty] | POP
|  | P33 : 2*(0,75+1,35)*2*1,00 |  | 8.4 | [22 empty] | VV | 0
Díl: | 766 | Konstrukce truhlářské |  |  |  | 0 |  | 0 |  | 0 |  | 0 |  | 0.47 |  | 0 |  |  |  |  | 1498.21 | [5 empty] | DIL
111 | 766601216R00 | Těsnění připojovací spáry spára ostění, interiér - fólie parotěsná šířky 50 mm samolepicí, výplň PU pěnou, exteriér - páska paropropustná šířky 20 mm, tl. 8/40 mm expanzní, | m | 1965.78 |  | 0 |  | 0 |  | 0 | 15 | 0 | 0 | 0 | 0 | 0 | 800-766 | RTS 21/ II | RTS 21/ II | 0.18 | 353.84 |  | Práce |  |  |  | POL1_
|  | Instalace a dodávka parotěsné okenní fólie a paropropustné expanzní pásky. | [24 empty] | POP
|  | P1 : 64*2*(1,50+1,50) |  | 384 | [22 empty] | VV | 0
|  | P1a : 4*2*(1,50+1,50) |  | 24 | [22 empty] | VV | 0
|  | P2 : 15*2*(0,90+0,90+2,40) |  | 126 | [22 empty] | VV | 0
|  | P3 : 5*2*(0,90+0,90+2,40) |  | 42 | [22 empty] | VV | 0
|  | P4 : 10*2*(1,50+0,90+0,90+2,40) |  | 114 | [22 empty] | VV | 0
|  | P5 : 7*2*(1,50+0,90+0,90+2,40) |  | 79.8 | [22 empty] | VV | 0
|  | P6 : 4*2*(1,80+0,90+0,60+2,40) |  | 45.6 | [22 empty] | VV | 0
|  | P7 : 8*2*(1,80+0,90+0,90+2,40) |  | 96 | [22 empty] | VV | 0
|  | P8 : 8*2*(1,80+0,90+0,90+2,40) |  | 96 | [22 empty] | VV | 0
|  | P9 : 6*2*(1,80+0,90+2,40) |  | 61.2 | [22 empty] | VV | 0
|  | P10 : 3*2*(1,80+0,90+2,40) |  | 30.6 | [22 empty] | VV | 0
|  | P11 : 3*2*(1,50+0,60+0,90+2,40) |  | 32.4 | [22 empty] | VV | 0
|  | P12 : 2*2*(1,50+0,90+2,40) |  | 19.2 | [22 empty] | VV | 0
|  | P13 : 7*2*(2,40+1,50) |  | 54.6 | [22 empty] | VV | 0
|  | P14 : 3*2*(2,40+0,60) |  | 18 | [22 empty] | VV | 0
|  | P15 : 10*2*(1,50+1,50) |  | 60 | [22 empty] | VV | 0
|  | P16 : 9*2*(1,50+1,50) |  | 54 | [22 empty] | VV | 0
|  | P17 : 2*2*(2,10+1,50) |  | 14.4 | [22 empty] | VV | 0
|  | P18 : 2*2*(2,40+1,50) |  | 15.6 | [22 empty] | VV | 0
|  | P19 : 28*2*(1,20+0,60) |  | 100.8 | [22 empty] | VV | 0
|  | P20 : 4*2*(0,60+0,60) |  | 9.6 | [22 empty] | VV | 0
|  | P21 : 4*2*(2,34+1,50) |  | 30.72 | [22 empty] | VV | 0
|  | P22 : 4*2*(2,40+1,50) |  | 31.2 | [22 empty] | VV | 0
|  | P23 : 2*(2,40+1,58) |  | 7.96 | [22 empty] | VV | 0
|  | P24 : 2*2*(3,29+0,60) |  | 15.56 | [22 empty] | VV | 0
|  | P25 : 2*(3,00+0,60) |  | 7.2 | [22 empty] | VV | 0
|  | P26 : 2*2*(1,50+2,25) |  | 15 | [22 empty] | VV | 0
|  | P27 : 2*2*(1,50+2,25) |  | 15 | [22 empty] | VV | 0
|  | P28 : 2*2*(0,90+0,90+2,40) |  | 16.8 | [22 empty] | VV | 0
|  | P29 : 2*2*(0,90+0,90+2,40) |  | 16.8 | [22 empty] | VV | 0
|  | P30 : 35*(1,50*3,14) |  | 164.85 | [22 empty] | VV | 0
|  | P31 : 17*(1,50*3,14) |  | 80.07 | [22 empty] | VV | 0
|  | P32 : 5*2*(1,20+1,20) |  | 24 | [22 empty] | VV | 0
|  | P34 : 2*(5,10+1,58) |  | 13.36 | [22 empty] | VV | 0
|  | P35 : 3*2*(5,05+1,58) |  | 39.78 | [22 empty] | VV | 0
|  | P36 : 2*(3,26+1,58) |  | 9.68 | [22 empty] | VV | 0
112 | 766624043R00 | Montáž střešních oken rozměru 78/140 - 160 cm | kus | 2 |  | 0 |  | 0 |  | 0 | 15 | 0 | 0.00028 | 0 | 0 | 0 | 800-766 | RTS 21/ II | RTS 21/ II | 4.19 | 8.38 |  | Práce |  |  |  | POL1_
|  | P33 : 2 |  | 2 | [22 empty] | VV | 0
113 | 766629301R00 | Montáž otvorových prvků plastových nebo z dřevěných europrofilů oken, plochy do 1,50 m2 | kus | 64 |  | 0 |  | 0 |  | 0 | 15 | 0 | 0.0009 | 0.06 | 0 | 0 | 800-766 | RTS 21/ II | RTS 21/ II | 2.29 | 146.56 |  | Práce |  |  |  | POL1_
|  | P2 : 15 |  | 15 | [22 empty] | VV | 0
|  | P3 : 5 |  | 5 | [22 empty] | VV | 0
|  | P14 : 3 |  | 3 | [22 empty] | VV | 0
|  | P19 : 28 |  | 28 | [22 empty] | VV | 0
|  | P20 : 4 |  | 4 | [22 empty] | VV | 0
|  | P28 : 2 |  | 2 | [22 empty] | VV | 0
|  | P29 : 2 |  | 2 | [22 empty] | VV | 0
|  | P32 : 5 |  | 5 | [22 empty] | VV | 0
114 | 766629302R00 | Montáž otvorových prvků plastových nebo z dřevěných europrofilů oken, plochy do 2,70 m2 | kus | 193 |  | 0 |  | 0 |  | 0 | 15 | 0 | 0.0012 | 0.23 | 0 | 0 | 800-766 | RTS 21/ II | RTS 21/ II | 2.72 | 524.96 |  | Práce |  |  |  | POL1_
|  | P1 : 64 |  | 64 | [22 empty] | VV | 0
|  | P1a : 4 |  | 4 | [22 empty] | VV | 0
|  | P4 : 10 |  | 10 | [22 empty] | VV | 0
|  | P5 : 7 |  | 7 | [22 empty] | VV | 0
|  | P6 : 4 |  | 4 | [22 empty] | VV | 0
|  | P7 : 8 |  | 8 | [22 empty] | VV | 0
|  | P8 : 8 |  | 8 | [22 empty] | VV | 0
|  | P9 : 6 |  | 6 | [22 empty] | VV | 0
|  | P10 : 3 |  | 3 | [22 empty] | VV | 0
|  | P11 : 3 |  | 3 | [22 empty] | VV | 0
|  | P12 : 2 |  | 2 | [22 empty] | VV | 0
|  | P15 : 10 |  | 10 | [22 empty] | VV | 0
|  | P16 : 9 |  | 9 | [22 empty] | VV | 0
|  | P24 : 2 |  | 2 | [22 empty] | VV | 0
|  | P25 : 1 |  | 1 | [22 empty] | VV | 0
|  | P30 : 35 |  | 35 | [22 empty] | VV | 0
|  | P31 : 17 |  | 17 | [22 empty] | VV | 0
115 | 766629303R00 | Montáž otvorových prvků plastových nebo z dřevěných europrofilů oken, plochy do 4,50 m2 | kus | 29 |  | 0 |  | 0 |  | 0 | 15 | 0 | 0.00165 | 0.05 | 0 | 0 | 800-766 | RTS 21/ II | RTS 21/ II | 3.05 | 88.45 |  | Práce |  |  |  | POL1_
|  | P13 : 7 |  | 7 | [22 empty] | VV | 0
|  | P17 : 2 |  | 2 | [22 empty] | VV | 0
|  | P18 : 2 |  | 2 | [22 empty] | VV | 0
|  | P21 : 4 |  | 4 | [22 empty] | VV | 0
|  | P22 : 4 |  | 4 | [22 empty] | VV | 0
|  | P23 : 1 |  | 1 | [22 empty] | VV | 0
|  | P26 : 2 |  | 2 | [22 empty] | VV | 0
|  | P27 : 2 |  | 2 | [22 empty] | VV | 0
|  | P34 : 1 |  | 1 | [22 empty] | VV | 0
|  | P35 : 3 |  | 3 | [22 empty] | VV | 0
|  | P36 : 1 |  | 1 | [22 empty] | VV | 0
116 | 766629304R00 | Montáž otvorových prvků plastových nebo z dřevěných europrofilů balkónových dveří, | kus | 75 |  | 0 |  | 0 |  | 0 | 15 | 0 | 0.00168 | 0.13 | 0 | 0 | 800-766 | RTS 21/ II | RTS 21/ II | 3.1 | 232.5 |  | Práce |  |  |  | POL1_
|  | P2 : 15 |  | 15 | [22 empty] | VV | 0
|  | P3 : 5 |  | 5 | [22 empty] | VV | 0
|  | P4 : 10 |  | 10 | [22 empty] | VV | 0
|  | P5 : 7 |  | 7 | [22 empty] | VV | 0
|  | P6 : 4 |  | 4 | [22 empty] | VV | 0
|  | P7 : 8 |  | 8 | [22 empty] | VV | 0
|  | P8 : 8 |  | 8 | [22 empty] | VV | 0
|  | P9 : 6 |  | 6 | [22 empty] | VV | 0
|  | P10 : 3 |  | 3 | [22 empty] | VV | 0
|  | P11 : 3 |  | 3 | [22 empty] | VV | 0
|  | P12 : 2 |  | 2 | [22 empty] | VV | 0
|  | P28 : 2 |  | 2 | [22 empty] | VV | 0
|  | P29 : 2 |  | 2 | [22 empty] | VV | 0
117 | 766694111R00 | Ostatní montáž parapetních desek dřevěných pro jakékoliv upevnění šířky do 300 mm, délky do 1000 mm | kus | 68 |  | 0 |  | 0 |  | 0 | 15 | 0 | 1e-05 | 0 | 0 | 0 | 800-766 | RTS 21/ II | RTS 21/ II | 0.4 | 27.2 |  | Práce |  |  |  | POL1_
|  | P2 : 15 |  | 15 | [22 empty] | VV | 0
|  | P3 : 5 |  | 5 | [22 empty] | VV | 0
|  | P4 : 10 |  | 10 | [22 empty] | VV | 0
|  | P5 : 7 |  | 7 | [22 empty] | VV | 0
|  | P6 : 4 |  | 4 | [22 empty] | VV | 0
|  | P7 : 8 |  | 8 | [22 empty] | VV | 0
|  | P8 : 8 |  | 8 | [22 empty] | VV | 0
|  | P11 : 3 |  | 3 | [22 empty] | VV | 0
|  | P20 : 4 |  | 4 | [22 empty] | VV | 0
|  | P28 : 2 |  | 2 | [22 empty] | VV | 0
|  | P29 : 2 |  | 2 | [22 empty] | VV | 0
118 | 766694112R00 | Ostatní montáž parapetních desek dřevěných pro jakékoliv upevnění šířky do 300 mm, délky přes 1000 do 1600 mm | kus | 137 |  | 0 |  | 0 |  | 0 | 15 | 0 | 1e-05 | 0 | 0 | 0 | 800-766 | RTS 21/ II | RTS 21/ II | 0.55 | 75.35 |  | Práce |  |  |  | POL1_
|  | pod parapety : | [24 empty] | VV | 0
|  | P1 : 64 |  | 64 | [22 empty] | VV | 0
|  | P1a : 4 |  | 4 | [22 empty] | VV | 0
|  | P4 : 10 |  | 10 | [22 empty] | VV | 0
|  | P5 : 7 |  | 7 | [22 empty] | VV | 0
|  | P11 : 3 |  | 3 | [22 empty] | VV | 0
|  | P12 : 2 |  | 2 | [22 empty] | VV | 0
|  | P15 : 10 |  | 10 | [22 empty] | VV | 0
|  | P16 : 9 |  | 9 | [22 empty] | VV | 0
|  | P19 : 28 |  | 28 | [22 empty] | VV | 0
119 | 766694113R00 | Ostatní montáž parapetních desek dřevěných pro jakékoliv upevnění šířky do 300 mm, délky přes 1600 do 2600 mm | kus | 52 |  | 0 |  | 0 |  | 0 | 15 | 0 | 2e-05 | 0 | 0 | 0 | 800-766 | RTS 21/ II | RTS 21/ II | 0.74 | 38.48 |  | Práce |  |  |  | POL1_
|  | P6 : 4 |  | 4 | [22 empty] | VV | 0
|  | P7 : 8 |  | 8 | [22 empty] | VV | 0
|  | P8 : 8 |  | 8 | [22 empty] | VV | 0
|  | P9 : 6 |  | 6 | [22 empty] | VV | 0
|  | P10 : 3 |  | 3 | [22 empty] | VV | 0
|  | P13 : 7 |  | 7 | [22 empty] | VV | 0
|  | P14 : 3 |  | 3 | [22 empty] | VV | 0
|  | P17 : 2 |  | 2 | [22 empty] | VV | 0
|  | P18 : 2 |  | 2 | [22 empty] | VV | 0
|  | P21 : 4 |  | 4 | [22 empty] | VV | 0
|  | P22 : 4 |  | 4 | [22 empty] | VV | 0
|  | P23 : 1 |  | 1 | [22 empty] | VV | 0
120 | 766694114R00 | Ostatní montáž parapetních desek dřevěných pro jakékoliv upevnění šířky do 300 mm, délky přes 2600 mm | kus | 3 |  | 0 |  | 0 |  | 0 | 15 | 0 | 2e-05 | 0 | 0 | 0 | 800-766 | RTS 21/ II | RTS 21/ II | 0.83 | 2.49 |  | Práce |  |  |  | POL1_
|  | P24 : 2 |  | 2 | [22 empty] | VV | 0
|  | P25 : 1 |  | 1 | [22 empty] | VV | 0
121 | 766999111KR1 | Plastové okno 1 500x1500 mm viz výpis plastových výrobků P1 | kus | 64 |  | 0 |  | 0 |  | 0 | 15 | 0 | 0 | 0 | 0 | 0 |  | Vlastní | Indiv | 0 | 0 |  | Práce |  |  |  | POL1_
122 | 766999112KR1 | Plastové okno 1 500x1500 mm viz výpis plastových výrobků P1a | kus | 4 |  | 0 |  | 0 |  | 0 | 15 | 0 | 0 | 0 | 0 | 0 |  | Vlastní | Indiv | 0 | 0 |  | Práce |  |  |  | POL1_
123 | 766999113KR1 | Plastová sestava okno 900x1500mm a dveře 900x2400mm viz výpis plastových výrobků P2 | kus | 15 |  | 0 |  | 0 |  | 0 | 15 | 0 | 0 | 0 | 0 | 0 |  | Vlastní | Indiv | 0 | 0 |  | Práce |  |  |  | POL1_
124 | 766999114KR1 | Plastová sestava okno 900x1500mm a dveře 900x2400mm viz výpis plastových výrobků P3 | kus | 5 |  | 0 |  | 0 |  | 0 | 15 | 0 | 0 | 0 | 0 | 0 |  | Vlastní | Indiv | 0 | 0 |  | Práce |  |  |  | POL1_
125 | 766999115KR1 | Plastová sestava okno 900x1500mm, 1500x1500mm a dveře 900x2400mm viz výpis plastových výrobků P4 | kus | 10 |  | 0 |  | 0 |  | 0 | 15 | 0 | 0 | 0 | 0 | 0 |  | Vlastní | Indiv | 0 | 0 |  | Práce |  |  |  | POL1_
126 | 766999116KR1 | Plastová sestava okno 900x1500mm, 1500x1500mm a dveře 900x2400mm viz výpis plastových výrobků P5 | kus | 7 |  | 0 |  | 0 |  | 0 | 15 | 0 | 0 | 0 | 0 | 0 |  | Vlastní | Indiv | 0 | 0 |  | Práce |  |  |  | POL1_
127 | 766999117KR1 | Plastová sestava okno 600x1500mm, 1800x1500mm a dveře 900x2400mm viz výpis plastových výrobků P6 | kus | 4 |  | 0 |  | 0 |  | 0 | 15 | 0 | 0 | 0 | 0 | 0 |  | Vlastní | Indiv | 0 | 0 |  | Práce |  |  |  | POL1_
128 | 766999118KR1 | Plastová sestava okno 900x1500mm, 1800x1500mm a dveře 900x2400mm viz výpis plastových výrobků P7 | kus | 8 |  | 0 |  | 0 |  | 0 | 15 | 0 | 0 | 0 | 0 | 0 |  | Vlastní | Indiv | 0 | 0 |  | Práce |  |  |  | POL1_
129 | 766999119KR1 | Plastová sestava okno 900x1500mm, 1800x1500mm a dveře 900x2400mm viz výpis plastových výrobků P8 | kus | 8 |  | 0 |  | 0 |  | 0 | 15 | 0 | 0 | 0 | 0 | 0 |  | Vlastní | Indiv | 0 | 0 |  | Práce |  |  |  | POL1_
130 | 766999120KR1 | Plastová sestava okno 1800x1500mm a dveře 900x2400mm viz výpis plastových výrobků P9 | kus | 6 |  | 0 |  | 0 |  | 0 | 15 | 0 | 0 | 0 | 0 | 0 |  | Vlastní | Indiv | 0 | 0 |  | Práce |  |  |  | POL1_
131 | 766999121KR1 | Plastová sestava okno 1800x1500mm a dveře 900x2400mm viz výpis plastových výrobků P10 | kus | 3 |  | 0 |  | 0 |  | 0 | 15 | 0 | 0 | 0 | 0 | 0 |  | Vlastní | Indiv | 0 | 0 |  | Práce |  |  |  | POL1_
132 | 766999122KR1 | Plastová sestava okno 600x1500mm, 1500x1500mm a dveře 900x2400mm viz výpis plastových výrobků P11 | kus | 3 |  | 0 |  | 0 |  | 0 | 15 | 0 | 0 | 0 | 0 | 0 |  | Vlastní | Indiv | 0 | 0 |  | Práce |  |  |  | POL1_
133 | 766999123KR1 | Plastová sestava okno 1500x1500mm a dveře 900x2400mm viz výpis plastových výrobků P12 | kus | 2 |  | 0 |  | 0 |  | 0 | 15 | 0 | 0 | 0 | 0 | 0 |  | Vlastní | Indiv | 0 | 0 |  | Práce |  |  |  | POL1_
134 | 766999124KR1 | Plastové okno 2400x1500 mm viz výpis plastových výrobků P13 | kus | 7 |  | 0 |  | 0 |  | 0 | 15 | 0 | 0 | 0 | 0 | 0 |  | Vlastní | Indiv | 0 | 0 |  | Práce |  |  |  | POL1_
135 | 766999125KR1 | Plastové okno 2400x600 mm viz výpis plastových výrobků P14 | kus | 3 |  | 0 |  | 0 |  | 0 | 15 | 0 | 0 | 0 | 0 | 0 |  | Vlastní | Indiv | 0 | 0 |  | Práce |  |  |  | POL1_
136 | 766999126KR1 | Plastové okno 1500x1500mm s obloukem viz výpis plastových výrobků P15 | kus | 10 |  | 0 |  | 0 |  | 0 | 15 | 0 | 0 | 0 | 0 | 0 |  | Vlastní | Indiv | 0 | 0 |  | Práce |  |  |  | POL1_
137 | 766999127KR1 | Plastové okno 1500x1500mm s trojúhelníkem viz výpis plastových výrobků P16 | kus | 9 |  | 0 |  | 0 |  | 0 | 15 | 0 | 0 | 0 | 0 | 0 |  | Vlastní | Indiv | 0 | 0 |  | Práce |  |  |  | POL1_
138 | 766999128KR1 | Plastové okno 2100x1500 mm viz výpis plastových výrobků P17 | kus | 2 |  | 0 |  | 0 |  | 0 | 15 | 0 | 0 | 0 | 0 | 0 |  | Vlastní | Indiv | 0 | 0 |  | Práce |  |  |  | POL1_
139 | 766999129KR1 | Plastové okno 2400x1500mm s trojúhelníkem viz výpis plastových výrobků P18 | kus | 2 |  | 0 |  | 0 |  | 0 | 15 | 0 | 0 | 0 | 0 | 0 |  | Vlastní | Indiv | 0 | 0 |  | Práce |  |  |  | POL1_
140 | 766999130KR1 | Plastové okno 1200x600 mm viz výpis plastových výrobků P19 | kus | 28 |  | 0 |  | 0 |  | 0 | 15 | 0 | 0 | 0 | 0 | 0 |  | Vlastní | Indiv | 0 | 0 |  | Práce |  |  |  | POL1_
141 | 766999131KR1 | Plastové okno 600x600 mm viz výpis plastových výrobků P20 | kus | 4 |  | 0 |  | 0 |  | 0 | 15 | 0 | 0 | 0 | 0 | 0 |  | Vlastní | Indiv | 0 | 0 |  | Práce |  |  |  | POL1_
142 | 766999132KR1 | Plastové okno 2340x1500 mm viz výpis plastových výrobků P21 | kus | 4 |  | 0 |  | 0 |  | 0 | 15 | 0 | 0 | 0 | 0 | 0 |  | Vlastní | Indiv | 0 | 0 |  | Práce |  |  |  | POL1_
143 | 766999133KR1 | Plastové okno 2400x1500 mm viz výpis plastových výrobků P22 | kus | 4 |  | 0 |  | 0 |  | 0 | 15 | 0 | 0 | 0 | 0 | 0 |  | Vlastní | Indiv | 0 | 0 |  | Práce |  |  |  | POL1_
144 | 766999134KR1 | Plastové okno 2400x1580 mm viz výpis plastových výrobků P23 | kus | 1 |  | 0 |  | 0 |  | 0 | 15 | 0 | 0 | 0 | 0 | 0 |  | Vlastní | Indiv | 0 | 0 |  | Práce |  |  |  | POL1_
145 | 766999135KR1 | Plastové okno 2400x600 mm viz výpis plastových výrobků P24 | kus | 2 |  | 0 |  | 0 |  | 0 | 15 | 0 | 0 | 0 | 0 | 0 |  | Vlastní | Indiv | 0 | 0 |  | Práce |  |  |  | POL1_
146 | 766999136KR1 | Plastové okno 3000x600 mm viz výpis plastových výrobků P25 | kus | 1 |  | 0 |  | 0 |  | 0 | 15 | 0 | 0 | 0 | 0 | 0 |  | Vlastní | Indiv | 0 | 0 |  | Práce |  |  |  | POL1_
147 | 766999137KR1 | Plastové okno 1500x2250 mm viz výpis plastových výrobků P26 | kus | 2 |  | 0 |  | 0 |  | 0 | 15 | 0 | 0 | 0 | 0 | 0 |  | Vlastní | Indiv | 0 | 0 |  | Práce |  |  |  | POL1_
148 | 766999138KR1 | Plastové okno 1500x2250 mm viz výpis plastových výrobků P27 | kus | 2 |  | 0 |  | 0 |  | 0 | 15 | 0 | 0 | 0 | 0 | 0 |  | Vlastní | Indiv | 0 | 0 |  | Práce |  |  |  | POL1_
149 | 766999139KR1 | Plastová sestava okno 900x1500mm zkosené a dveře 900x2400mm viz výpis plastových výrobků P28 | kus | 2 |  | 0 |  | 0 |  | 0 | 15 | 0 | 0 | 0 | 0 | 0 |  | Vlastní | Indiv | 0 | 0 |  | Práce |  |  |  | POL1_
150 | 766999140KR1 | Plastová sestava okno 900x1500mm zkosené a dveře 900x2400mm viz výpis plastových výrobků P29 | kus | 2 |  | 0 |  | 0 |  | 0 | 15 | 0 | 0 | 0 | 0 | 0 |  | Vlastní | Indiv | 0 | 0 |  | Práce |  |  |  | POL1_
151 | 766999141KR1 | Plastové okno kruh 1500mm viz výpis plastových výrobků P30 | kus | 35 |  | 0 |  | 0 |  | 0 | 15 | 0 | 0 | 0 | 0 | 0 |  | Vlastní | Indiv | 0 | 0 |  | Práce |  |  |  | POL1_
152 | 766999142KR1 | Plastové okno kruh 1500mm viz výpis plastových výrobků P31 | kus | 17 |  | 0 |  | 0 |  | 0 | 15 | 0 | 0 | 0 | 0 | 0 |  | Vlastní | Indiv | 0 | 0 |  | Práce |  |  |  | POL1_
153 | 766999143KR1 | Plastové okno 1200x1200 mm viz výpis plastových výrobků P32 | kus | 5 |  | 0 |  | 0 |  | 0 | 15 | 0 | 0 | 0 | 0 | 0 |  | Vlastní | Indiv | 0 | 0 |  | Práce |  |  |  | POL1_
154 | 766999144KR1 | Plastové okno 5100x1580 mm viz výpis plastových výrobků P34 | kus | 1 |  | 0 |  | 0 |  | 0 | 15 | 0 | 0 | 0 | 0 | 0 |  | Vlastní | Indiv | 0 | 0 |  | Práce |  |  |  | POL1_
155 | 766999145KR1 | Plastové okno 5060x1580 mm viz výpis plastových výrobků P35 | kus | 3 |  | 0 |  | 0 |  | 0 | 15 | 0 | 0 | 0 | 0 | 0 |  | Vlastní | Indiv | 0 | 0 |  | Práce |  |  |  | POL1_
156 | 766999146KR1 | Plastové okno 3260x1580 mm viz výpis plastových výrobků P36 | kus | 1 |  | 0 |  | 0 |  | 0 | 15 | 0 | 0 | 0 | 0 | 0 |  | Vlastní | Indiv | 0 | 0 |  | Práce |  |  |  | POL1_
157 | 766999147KR1 | Plastové střešní okno 790x1400 mm viz výpis plastových výrobků P33 | kus | 2 |  | 0 |  | 0 |  | 0 | 15 | 0 | 0 | 0 | 0 | 0 |  | Vlastní | Indiv | 0 | 0 |  | Práce |  |  |  | POL1_
158 | 766999148KR1 | D+M ovládání oken ovládací tyčí s klikou viz výpis plastových výrobků | kus | 31 |  | 0 |  | 0 |  | 0 | 15 | 0 | 0 | 0 | 0 | 0 |  | Vlastní | Indiv | 0 | 0 |  | Práce |  |  |  | POL1_
|  | P14 : 3 |  | 3 | [22 empty] | VV | 0
|  | P19 : 28 |  | 28 | [22 empty] | VV | 0
159 | 766999149KR1 | Demontáž, repase a zpětná montáž dřevěného lemování včetně montážního materiálu střešních oken, ze strany interiéru | kus | 2 |  | 0 |  | 0 |  | 0 | 15 | 0 | 0 | 0 | 0 | 0 |  | Vlastní | Indiv | 0 | 0 |  | Práce |  |  |  | POL1_
160 | 766999511KR1 | Vnitřní parapet dřevotřískový tl.250mm bílý včetně krytek | m | 367.85 |  | 0 |  | 0 |  | 0 | 15 | 0 | 0 | 0 | 0 | 0 |  | Vlastní | Indiv | 0 | 0 |  | Specifikace |  |  |  | POL3_
|  | P1 : 64*1,50 |  | 96 | [22 empty] | VV | 0
|  | P1a : 4*1,50 |  | 6 | [22 empty] | VV | 0
|  | P2 : 15*0,90 |  | 13.5 | [22 empty] | VV | 0
|  | P3 : 5*0,90 |  | 4.5 | [22 empty] | VV | 0
|  | P4 : 10*(1,50+0,90) |  | 24 | [22 empty] | VV | 0
|  | P5 : 7*(1,50+0,90) |  | 16.8 | [22 empty] | VV | 0
|  | P6 : 4*(1,80+0,60) |  | 9.6 | [22 empty] | VV | 0
|  | P7 : 8*(1,80+0,90) |  | 21.6 | [22 empty] | VV | 0
|  | P8 : 8*(1,80+0,90) |  | 21.6 | [22 empty] | VV | 0
|  | P9 : 6*1,80 |  | 10.8 | [22 empty] | VV | 0
|  | P10 : 3*1,80 |  | 5.4 | [22 empty] | VV | 0
|  | P11 : 3*(1,50+0,60) |  | 6.3 | [22 empty] | VV | 0
|  | P12 : 2*1,50 |  | 3 | [22 empty] | VV | 0
|  | P13 : 7*2,40 |  | 16.8 | [22 empty] | VV | 0
|  | P14 : 3*2,40 |  | 7.2 | [22 empty] | VV | 0
|  | P15 : 10*1,50 |  | 15 | [22 empty] | VV | 0
|  | P16 : 9*1,50 |  | 13.5 | [22 empty] | VV | 0
|  | P17 : 2*2,10 |  | 4.2 | [22 empty] | VV | 0
|  | P18 : 2*2,40 |  | 4.8 | [22 empty] | VV | 0
|  | P19 : 28*1,20 |  | 33.6 | [22 empty] | VV | 0
|  | P20 : 4*0,60 |  | 2.4 | [22 empty] | VV | 0
|  | P21 : 4*2,34 |  | 9.36 | [22 empty] | VV | 0
|  | P22 : 4*2,40 |  | 9.6 | [22 empty] | VV | 0
|  | P23 : 2,40 |  | 2.4 | [22 empty] | VV | 0
|  | P24 : 3,29 |  | 3.29 | [22 empty] | VV | 0
|  | P25 : 3,00 |  | 3 | [22 empty] | VV | 0
|  | P28 : 2*0,90 |  | 1.8 | [22 empty] | VV | 0
|  | P29 : 2*0,90 |  | 1.8 | [22 empty] | VV | 0
161 | 998766203R00 | Přesun hmot pro konstrukce truhlářské v objektech výšky do 24 m | % |  |  | 0 |  | 0 |  | 0 | 15 | 0 | 0 | 0 | 0 | 0 | 800-766 | RTS 21/ II | RTS 21/ II | 0 | 0 |  | Přesun hmot |  |  |  | POL7_
|  | 50 m vodorovně | [24 empty] | SPI
Díl: | 767 | Konstrukce zámečnické |  |  |  | 0 |  | 0 |  | 0 |  | 0 |  | 0 |  | 0 |  |  |  |  | 0 | [5 empty] | DIL
162 | 767999111KR1 | Demontáž, repase a zpětná montáž mříží | m2 | 20.6528 |  | 0 |  | 0 |  | 0 | 15 | 0 | 0 | 0 | 0 | 0 |  | Vlastní | Indiv | 0 | 0 |  | Práce |  |  |  | POL1_
|  | 3*1,50*1,50+3,00*0,90+3*0,75*0,75*3,14+2*3,28*0,90 |  | 20.6528 | [22 empty] | VV | 0
163 | 998767203R00 | Přesun hmot pro kovové stavební doplňk. konstrukce v objektech výšky do 24 m | % |  |  | 0 |  | 0 |  | 0 | 15 | 0 | 0 | 0 | 0 | 0 | 800-767 | RTS 21/ II | RTS 21/ II | 0 | 0 |  | Přesun hmot |  |  |  | POL7_
|  | 50 m vodorovně | [24 empty] | SPI
Díl: | 771 | Podlahy z dlaždic a obklady |  |  |  | 0 |  | 0 |  | 0 |  | 0 |  | 0.99 |  | 0 |  |  |  |  | 176.44 | [5 empty] | DIL
164 | 771411016R00 | Montáž soklíků z obkládaček pórovinových rovných, velikosti 300 x 150 mm, výšky 150 mm | m | 1.8 |  | 0 |  | 0 |  | 0 | 15 | 0 | 0.00911 | 0.02 | 0 | 0 | 800-771 | RTS 21/ II | RTS 21/ II | 0.215 | 0.39 |  | Práce |  |  |  | POL1_
|  | kladených do malty | [24 empty] | SPI
|  | oprava terasy : 0,90+0,45+0,45 |  | 1.8 | [22 empty] | VV | 0
165 | 771479001R00 | Řezání dlaždic pro soklíky | m | 3.6 |  | 0 |  | 0 |  | 0 | 15 | 0 | 0 | 0 | 0 | 0 | 800-771 | RTS 21/ II | RTS 21/ II | 0.154 | 0.55 |  | Práce |  |  |  | POL1_
|  | oprava terasy : 0,90+0,45+0,45+0,90+0,90 |  | 3.6 | [22 empty] | VV | 0
166 | 771571903R00 | Opravy podlah z dlaždic keramických režných nebo glazovaných, velikosti 100 x 100 mm | kus | 1350 |  | 0 |  | 0 |  | 0 | 15 | 0 | 0.00071 | 0.96 | 0 | 0 | 800-771 | RTS 21/ II | RTS 21/ II | 0.13 | 175.5 |  | Práce |  |  |  | POL1_
|  | po odbourání dveří : | [24 empty] | VV | 0
|  | P2 : 15*9*2 |  | 270 | [22 empty] | VV | 0
|  | P3 : 5*9*2 |  | 90 | [22 empty] | VV | 0
|  | P4 : 10*9*2 |  | 180 | [22 empty] | VV | 0
|  | P5 : 7*9*2 |  | 126 | [22 empty] | VV | 0
|  | P6 : 4*9*2 |  | 72 | [22 empty] | VV | 0
|  | P7 : 8*9*2 |  | 144 | [22 empty] | VV | 0
|  | P8 : 8*9*2 |  | 144 | [22 empty] | VV | 0
|  | P9 : 6*9*2 |  | 108 | [22 empty] | VV | 0
|  | P10 : 3*9*2 |  | 54 | [22 empty] | VV | 0
|  | P11 : 3*9*2 |  | 54 | [22 empty] | VV | 0
|  | P12 : 2*9*2 |  | 36 | [22 empty] | VV | 0
|  | P28 : 2*9*2 |  | 36 | [22 empty] | VV | 0
|  | P29 : 2*9*2 |  | 36 | [22 empty] | VV | 0
167 | 597623142R | dlažba keramická š = 298 mm; l = 298 mm; h = 8,0 mm; pro interiér; barva šedá; mat; PEI 4 | m2 | 0.405 |  | 0 |  | 0 |  | 0 | 15 | 0 | 0.018 | 0.01 | 0 | 0 | SPCM | RTS 21/ II | RTS 21/ II | 0 | 0 |  | Specifikace |  |  |  | POL3_
|  | sokl : 1,80*0,15*1,5 |  | 0.405 | [22 empty] | VV | 0
168 | 998771203R00 | Přesun hmot pro podlahy z dlaždic v objektech výšky do 24 m | % |  |  | 0 |  | 0 |  | 0 | 15 | 0 | 0 | 0 | 0 | 0 | 800-771 | RTS 21/ II | RTS 21/ II | 0 | 0 |  | Přesun hmot |  |  |  | POL7_
|  | 50 m vodorovně | [24 empty] | SPI
Díl: | 776 | Podlahy povlakové |  |  |  | 0 |  | 0 |  | 0 |  | 0 |  | 0.07 |  | 0.24 |  |  |  |  | 40.65 | [5 empty] | DIL
169 | 965048515R00 | Broušení betonového povrchu do tloušťky 5 mm | m2 | 16.875 |  | 0 |  | 0 |  | 0 | 15 | 0 | 0 | 0 | 0.0126 | 0.21 | 801-3 | RTS 21/ II | RTS 21/ II | 0.33 | 5.57 |  | Práce |  |  |  | POL1_
|  | u balkonových dveří : 75*0,90*0,25 |  | 16.875 | [22 empty] | VV | 0
170 | 776101101R00 | Přípravné práce vysávání povlakových podlah průmyslovým vysavačem | m2 | 16.875 |  | 0 |  | 0 |  | 0 | 15 | 0 | 0 | 0 | 0 | 0 | 800-775 | RTS 21/ II | RTS 21/ II | 0.016 | 0.27 |  | Práce |  |  |  | POL1_
|  | položky neobsahují žádný materiál | [24 empty] | SPI
|  | u balkonových dveří : 75*0,90*0,25 |  | 16.875 | [22 empty] | VV | 0
171 | 776101115R00 | Přípravné práce vyrovnání podkladů samonivelační hmotou | m2 | 16.875 |  | 0 |  | 0 |  | 0 | 15 | 0 | 0 | 0 | 0 | 0 | 800-775 | RTS 21/ II | RTS 21/ II | 0.147 | 2.48 |  | Práce |  |  |  | POL1_
|  | položky neobsahují žádný materiál | [24 empty] | SPI
|  | u balkonových dveří : 75*0,90*0,25 |  | 16.875 | [22 empty] | VV | 0
172 | 776101121R00 | Přípravné práce penetrace podkladu | m2 | 16.875 |  | 0 |  | 0 |  | 0 | 15 | 0 | 0 | 0 | 0 | 0 | 800-775 | RTS 21/ II | RTS 21/ II | 0.046 | 0.78 |  | Práce |  |  |  | POL1_
|  | položky neobsahují žádný materiál | [24 empty] | SPI
|  | u balkonových dveří : 75*0,90*0,25 |  | 16.875 | [22 empty] | VV | 0
173 | 776401800R00 | Demontáž soklíků nebo lišt pryžových nebo PVC odstranění a uložení na hromady | m | 105 |  | 0 |  | 0 |  | 0 | 15 | 0 | 0 | 0 | 8e-05 | 0.01 | 800-775 | RTS 21/ II | RTS 21/ II | 0.035 | 3.68 |  | Práce |  |  |  | POL1_
|  | u balkonových dveří : 75*(0,25+0,90+0,25) |  | 105 | [22 empty] | VV | 0
174 | 776421100RU1 | Lepení soklíků PVC a napojení krytiny na stěnu lepení podlahových soklíků z PVC a vinylu včetně dodávky soklíku | m | 105 |  | 0 |  | 0 |  | 0 | 15 | 0 | 8e-05 | 0.01 | 0 | 0 | 800-775 | RTS 21/ II | RTS 21/ II | 0.1372 | 14.41 |  | Práce |  |  |  | POL1_
|  | u balkonových dveří : 75*(0,25+0,90+0,25) |  | 105 | [22 empty] | VV | 0
175 | 776511810R00 | Odstranění povlakových podlah z nášlapné plochy lepených, bez podložky, z ploch přes 20 m2 | m2 | 16.875 |  | 0 |  | 0 |  | 0 | 15 | 0 | 0 | 0 | 0.001 | 0.02 | 800-775 | RTS 21/ II | RTS 21/ II | 0.105 | 1.77 |  | Práce |  |  |  | POL1_
|  | po odbourání balkonových dveří : | [24 empty] | VV | 0
|  | P2 : 15*0,90*0,25 |  | 3.375 | [22 empty] | VV | 0
|  | P3 : 5*0,90*0,25 |  | 1.125 | [22 empty] | VV | 0
|  | P4 : 10*0,90*0,25 |  | 2.25 | [22 empty] | VV | 0
|  | P5 : 7*0,90*0,25 |  | 1.575 | [22 empty] | VV | 0
|  | P6 : 4*0,90*0,25 |  | 0.9 | [22 empty] | VV | 0
|  | P7 : 8*0,90*0,25 |  | 1.8 | [22 empty] | VV | 0
|  | P8 : 8*0,90*0,25 |  | 1.8 | [22 empty] | VV | 0
|  | P9 : 6*0,90*0,25 |  | 1.35 | [22 empty] | VV | 0
|  | P10 : 3*0,90*0,25 |  | 0.675 | [22 empty] | VV | 0
|  | P11 : 3*0,90*0,25 |  | 0.675 | [22 empty] | VV | 0
|  | P12 : 2*0,90*0,25 |  | 0.45 | [22 empty] | VV | 0
|  | P28 : 2*0,90*0,25 |  | 0.45 | [22 empty] | VV | 0
|  | P29 : 2*0,90*0,25 |  | 0.45 | [22 empty] | VV | 0
176 | 776521100RU3 | Lepení povlakových podlah z plastů Lepení povlakových podlah z plastů - pásy z PVC, montáž včetně dodávky podlahoviny, tl. 1,5 mm | m2 | 16.875 |  | 0 |  | 0 |  | 0 | 15 | 0 | 0.00363 | 0.06 | 0 | 0 | 800-775 | RTS 21/ II | RTS 21/ II | 0.38 | 6.41 |  | Práce |  |  |  | POL1_
|  | u balkonových dveří : 75*0,90*0,25 |  | 16.875 | [22 empty] | VV | 0
177 | 776994111RT1 | Ostatní práce svařování povlakových podlah z pásů nebo čtverců | m | 67.5 |  | 0 |  | 0 |  | 0 | 15 | 0 | 4e-05 | 0 | 0 | 0 | 800-775 | RTS 21/ II | RTS 21/ II | 0.0782 | 5.28 |  | Práce |  |  |  | POL1_
|  | u balkonových dveří : 75*0,90 |  | 67.5 | [22 empty] | VV | 0
178 | 776999111KR1 | Řezání stávajícího pvc u balkónových dveří | m | 67.5 |  | 0 |  | 0 |  | 0 | 15 | 0 | 0 | 0 | 0 | 0 |  | Vlastní | Indiv | 0 | 0 |  | Práce |  |  |  | POL1_
|  | po odbourání dveří : | [24 empty] | VV | 0
|  | P2 : 15*0,90 |  | 13.5 | [22 empty] | VV | 0
|  | P3 : 5*0,90 |  | 4.5 | [22 empty] | VV | 0
|  | P4 : 10*0,90 |  | 9 | [22 empty] | VV | 0
|  | P5 : 7*0,90 |  | 6.3 | [22 empty] | VV | 0
|  | P6 : 4*0,90 |  | 3.6 | [22 empty] | VV | 0
|  | P7 : 8*0,90 |  | 7.2 | [22 empty] | VV | 0
|  | P8 : 8*0,90 |  | 7.2 | [22 empty] | VV | 0
|  | P9 : 6*0,90 |  | 5.4 | [22 empty] | VV | 0
|  | P10 : 3*0,90 |  | 2.7 | [22 empty] | VV | 0
|  | P11 : 3*0,90 |  | 2.7 | [22 empty] | VV | 0
|  | P12 : 2*0,90 |  | 1.8 | [22 empty] | VV | 0
|  | P28 : 2*0,90 |  | 1.8 | [22 empty] | VV | 0
|  | P29 : 2*0,90 |  | 1.8 | [22 empty] | VV | 0
179 | 998776203R00 | Přesun hmot pro podlahy povlakové v objektech výšky do 24 m | % |  |  | 0 |  | 0 |  | 0 | 15 | 0 | 0 | 0 | 0 | 0 | 800-775 | RTS 21/ II | RTS 21/ II | 0 | 0 |  | Přesun hmot |  |  |  | POL7_
|  | vodorovně do 50 m | [24 empty] | SPI
Díl: | 781 | Obklady keramické |  |  |  | 0 |  | 0 |  | 0 |  | 0 |  | 0.23 |  | 0 |  |  |  |  | 19.55 | [5 empty] | DIL
180 | 781675115R00 | Montáž obkladů parapetů z dlaždic keramických kladených do tmele 250 x 250 mm, kladených do flexibilního tmele | m | 35.54 |  | 0 |  | 0 |  | 0 | 15 | 0 | 0.00118 | 0.04 | 0 | 0 | 800-771 | RTS 21/ II | RTS 21/ II | 0.4 | 14.22 |  | Práce |  |  |  | POL1_
|  | P26 : 2*1,50 |  | 3 | [22 empty] | VV | 0
|  | P27 : 2*1,50 |  | 3 | [22 empty] | VV | 0
|  | P32 : 5*1,20 |  | 6 | [22 empty] | VV | 0
|  | P34 : 5,10 |  | 5.1 | [22 empty] | VV | 0
|  | P35 : 3*5,06 |  | 15.18 | [22 empty] | VV | 0
|  | P36 : 3,26 |  | 3.26 | [22 empty] | VV | 0
181 | 781479001R00 | Řezání dlaždic keramických pro obklady parapetů | m | 35.54 |  | 0 |  | 0 |  | 0 | 15 | 0 | 0 | 0 | 0 | 0 |  | Vlastní | RTS 21/ II | 0.15 | 5.33 |  | Práce |  |  |  | POL1_
182 | 597623139R | Dlaždice 25x25 Color Two bílá mat B | m2 | 13.3275 |  | 0 |  | 0 |  | 0 | 15 | 0 | 0.0142 | 0.19 | 0 | 0 |  | Vlastní | RTS 21/ II | 0 | 0 |  | Specifikace |  |  |  | POL3_
|  | 35,54*0,25*1,5 |  | 13.3275 | [22 empty] | VV | 0
183 | 998781203R00 | Přesun hmot pro obklady keramické v objektech výšky do 24 m | % |  |  | 0 |  | 0 |  | 0 | 15 | 0 | 0 | 0 | 0 | 0 | 800-771 | RTS 21/ II | RTS 21/ II | 0 | 0 |  | Přesun hmot |  |  |  | POL7_
Díl: | 783 | Nátěry |  |  |  | 0 |  | 0 |  | 0 |  | 0 |  | 0.17 |  | 0 |  |  |  |  | 122.49 | [5 empty] | DIL
184 | 783521000R00 | Nátěry klempířských konstrukcí syntetické základní + jednonásobné | m2 | 51.541 |  | 0 |  | 0 |  | 0 | 15 | 0 | 0.00032 | 0.02 | 0 | 0 | 800-783 | RTS 21/ II | RTS 21/ II | 0.17 | 8.76 |  | Práce |  |  |  | POL1_
|  | na vzduchu schnoucí | [24 empty] | SPI
|  | nové parapety : | [24 empty] | VV | 0
|  | P2 : 15*0,90*0,33 |  | 4.455 | [22 empty] | VV | 0
|  | P3 : 5*0,90*0,33 |  | 1.485 | [22 empty] | VV | 0
|  | P4 : 10*(1,50+0,90)*0,33 |  | 7.92 | [22 empty] | VV | 0
|  | P5 : 7*(1,50+0,90)*0,33 |  | 5.544 | [22 empty] | VV | 0
|  | P6 : 4*(1,80+0,60)*0,33 |  | 3.168 | [22 empty] | VV | 0
|  | P7 : 8*(1,80+0,90)*0,33 |  | 7.128 | [22 empty] | VV | 0
|  | P8 : 8*(1,80+0,90)*0,33 |  | 7.128 | [22 empty] | VV | 0
|  | P9 : 6*1,80*0,33 |  | 3.564 | [22 empty] | VV | 0
|  | P10 : 3*1,80*0,33 |  | 1.782 | [22 empty] | VV | 0
|  | P11 : 3*(1,50+0,60)*0,33 |  | 2.079 | [22 empty] | VV | 0
|  | P12 : 2*1,50*0,33 |  | 0.99 | [22 empty] | VV | 0
|  | P28 : 2*0,90*0,33 |  | 0.594 | [22 empty] | VV | 0
|  | P29 : 2*0,90*0,33 |  | 0.594 | [22 empty] | VV | 0
|  | oplechování atiky : 7,30*0,70 |  | 5.11 | [22 empty] | VV | 0
185 | 783522900R00 | Údržba nátěrů klempířských konstrukcí, syntetické dvojnásobné se základním nátěrem | m2 | 272.0627 |  | 0 |  | 0 |  | 0 | 15 | 0 | 0.00045 | 0.12 | 0 | 0 | 800-783 | RTS 21/ II | RTS 21/ II | 0.33 | 89.78 |  | Práce |  |  |  | POL1_
|  | stávající parapety s překrytkou : | [24 empty] | VV | 0
|  | P1 : 64*1,50*0,33 |  | 31.68 | [22 empty] | VV | 0
|  | P1a : 4*1,50*0,33 |  | 1.98 | [22 empty] | VV | 0
|  | P13 : 7*2,40*0,33 |  | 5.544 | [22 empty] | VV | 0
|  | P14 : 3*2,40*0,33 |  | 2.376 | [22 empty] | VV | 0
|  | P15 : 10*1,50*0,33 |  | 4.95 | [22 empty] | VV | 0
|  | P16 : 9*1,50*0,33 |  | 4.455 | [22 empty] | VV | 0
|  | P17 : 2*2,10*0,33 |  | 1.386 | [22 empty] | VV | 0
|  | P18 : 2*2,40*0,33 |  | 1.584 | [22 empty] | VV | 0
|  | P19 : 28*1,20*0,33 |  | 11.088 | [22 empty] | VV | 0
|  | P20 : 4*0,60*0,33 |  | 0.792 | [22 empty] | VV | 0
|  | P21 : 4*2,34*0,33 |  | 3.0888 | [22 empty] | VV | 0
|  | P22 : 4*2,40*0,33 |  | 3.168 | [22 empty] | VV | 0
|  | P23 : 2,40*0,33 |  | 0.792 | [22 empty] | VV | 0
|  | P24 : 3,29*0,33 |  | 1.0857 | [22 empty] | VV | 0
|  | P25 : 3,00*0,33 |  | 0.99 | [22 empty] | VV | 0
|  | P26 : 2*1,50*0,33 |  | 0.99 | [22 empty] | VV | 0
|  | P27 : 2*1,50*0,33 |  | 0.99 | [22 empty] | VV | 0
|  | P30 : 35*1,50*0,33 |  | 17.325 | [22 empty] | VV | 0
|  | P31 : 17*1,50*0,33 |  | 8.415 | [22 empty] | VV | 0
|  | P32 : 5*1,20*0,33 |  | 1.98 | [22 empty] | VV | 0
|  | P34 : 5,10*0,33 |  | 1.683 | [22 empty] | VV | 0
|  | P35 : 3*5,06*0,33 |  | 5.0094 | [22 empty] | VV | 0
|  | P36 : 3,26*0,33 |  | 1.0758 | [22 empty] | VV | 0
|  | nátěr zábradli na lodžiích : 2*(4,05)+3*(4*5,10+7*3,30+13,20)*0,35 |  | 67.635 | [22 empty] | VV | 0
|  | nátěr oplechování u vikýřových oken : (10+9+2+2)*4,00 |  | 92 | [22 empty] | VV | 0
186 | 783622900R00 | Údržba nátěrů truhlářských výrobků, syntetické dvojnásobné | m2 | 2.45 |  | 0 |  | 0 |  | 0 | 15 | 0 | 0.00026 | 0 | 0 | 0 | 800-783 | RTS 21/ II | RTS 21/ II | 0.369 | 0.9 |  | Práce |  |  |  | POL1_
|  | na vzduchu schnoucí | [24 empty] | SPI
|  | dveří vícevýplňových (profilovaných) a žaluziových nebo oken dvoudílných tříkřídlových a vícekřídlových a oken třídílných a vícedílných nebo vestavěného nábytku. | [24 empty] | SPI |  | dveří vícevýplňových (profilovaných) a žaluziových nebo oken dvoudílných tříkřídlových a vícekřídlových a oken třídílných a vícedílných nebo vestavěného nábytku.
|  | oprava fasády - dřevěné konstrukce : 4,90*0,25*2 |  | 2.45 | [22 empty] | VV | 0
187 | 783521999KR1 | Očištění klempířských prvků | m2 | 180.0627 |  | 0 |  | 0 |  | 0 | 15 | 0 | 0.00019 | 0.03 | 0 | 0 |  | Vlastní | Kalkul | 0.128 | 23.05 |  | Práce |  |  |  | POL1_
Díl: | 784 | Malby |  |  |  | 0 |  | 0 |  | 0 |  | 0 |  | 0.56 |  | 0 |  |  |  |  | 538.05 | [5 empty] | DIL
188 | 784402801R00 | Odstranění maleb oškrabáním, v místnostech do 3,8 m | m2 | 2678.3135 |  | 0 |  | 0 |  | 0 | 15 | 0 | 0 | 0 | 0 | 0 | 800-784 | RTS 21/ II | RTS 21/ II | 0.07 | 187.48 |  | Práce |  |  |  | POL1_
|  | u vikýřových oken : | [24 empty] | VV | 0
|  | P15 : 10*3,50 |  | 35 | [22 empty] | VV | 0
|  | plocha malby : 2643,3135 |  | 2643.3135 | [22 empty] | VV | 0
189 | 784191201R00 | Příprava povrchu Penetrace (napouštění) podkladu disperzní, jednonásobná | m2 | 2643.3135 |  | 0 |  | 0 |  | 0 | 15 | 0 | 7e-05 | 0.19 | 0 | 0 | 800-784 | RTS 21/ II | RTS 21/ II | 0.03 | 79.3 |  | Práce |  |  |  | POL1_
|  | 1004 : 2,05*2,70 |  | 5.535 | [22 empty] | VV | 0
|  | 1005 : 2,933*2,70 |  | 7.9191 | [22 empty] | VV | 0
|  | 1006 : 5,70*2,70 |  | 15.39 | [22 empty] | VV | 0
|  | 1007 : 5,10*2,70 |  | 13.77 | [22 empty] | VV | 0
|  | 1008 : 5,10*2,70 |  | 13.77 | [22 empty] | VV | 0
|  | 1010 : 3,40*2,70 |  | 9.18 | [22 empty] | VV | 0
|  | 1012 : 2,70*2,70 |  | 7.29 | [22 empty] | VV | 0
|  | 1014 : 2,05*2,70 |  | 5.535 | [22 empty] | VV | 0
|  | 1015 : 2,95*2,70 |  | 7.965 | [22 empty] | VV | 0
|  | 1016 : 5,10*2,70 |  | 13.77 | [22 empty] | VV | 0
|  | 1017 : 5,10*2,70 |  | 13.77 | [22 empty] | VV | 0
|  | 1022 : 2,95*2,70 |  | 7.965 | [22 empty] | VV | 0
|  | 1021 : 2,05*2,70 |  | 5.535 | [22 empty] | VV | 0
|  | 1023 : 5,10*2,70 |  | 13.77 | [22 empty] | VV | 0
|  | 1024 : 5,10*2,70 |  | 13.77 | [22 empty] | VV | 0
|  | 1026 : 3,40*2,70 |  | 9.18 | [22 empty] | VV | 0
|  | 1028 : 2,70*2,70 |  | 7.29 | [22 empty] | VV | 0
|  | 1030 : 2,05*2,70 |  | 5.535 | [22 empty] | VV | 0
|  | 1031 : 2,95*2,70 |  | 7.965 | [22 empty] | VV | 0
|  | 1032 : 5,10*2,70 |  | 13.77 | [22 empty] | VV | 0
|  | 1033 : 5,10*2,70 |  | 13.77 | [22 empty] | VV | 0
|  | 1058 : 3,30*2,70 |  | 8.91 | [22 empty] | VV | 0
|  | 1059 : 3,30*2,70 |  | 8.91 | [22 empty] | VV | 0
|  | 1060 : 3,30*2,70 |  | 8.91 | [22 empty] | VV | 0
|  | 1057 : 1,40*2,70 |  | 3.78 | [22 empty] | VV | 0
|  | 1056 : 2,60*2,70 |  | 7.02 | [22 empty] | VV | 0
|  | 1061 : 4,20*2,70 |  | 11.34 | [22 empty] | VV | 0
|  | 1055 : 3,091*2,70 |  | 8.3457 | [22 empty] | VV | 0
|  | 1048 : 5,10*2,70 |  | 13.77 | [22 empty] | VV | 0
|  | 1043 : 5,40*2,70 |  | 14.58 | [22 empty] | VV | 0
|  | 1038 : 3,10*2,70 |  | 8.37 | [22 empty] | VV | 0
|  | 1036 : (2,85+6,00+3,00)*2,70 |  | 31.995 | [22 empty] | VV | 0
|  | 1034 : 3,40*2,70 |  | 9.18 | [22 empty] | VV | 0
|  | 1035 : 3,30*2,70 |  | 8.91 | [22 empty] | VV | 0
|  | 1067 : 3,10*2,70 |  | 8.37 | [22 empty] | VV | 0
|  | 1069 : 1,90*2,70 |  | 5.13 | [22 empty] | VV | 0
|  | 1082 : 4,20*2,70 |  | 11.34 | [22 empty] | VV | 0
|  | 1079 : 3,30*2,70 |  | 8.91 | [22 empty] | VV | 0
|  | 1081 : 4,20*2,70 |  | 11.34 | [22 empty] | VV | 0
|  | 1089 : 4,20*2,70 |  | 11.34 | [22 empty] | VV | 0
|  | 1088 : 4,15*2,70 |  | 11.205 | [22 empty] | VV | 0
|  | 1095 : 3,30*2,70 |  | 8.91 | [22 empty] | VV | 0
|  | 1096 : 3,20*2,70 |  | 8.64 | [22 empty] | VV | 0
|  | 1116 : 4,20*2,70 |  | 11.34 | [22 empty] | VV | 0
|  | 1115 : 3,00*2,70 |  | 8.1 | [22 empty] | VV | 0
|  | 1114 : 3,10*2,70 |  | 8.37 | [22 empty] | VV | 0
|  | 1112 : 3,10*2,70 |  | 8.37 | [22 empty] | VV | 0
|  | 1109 : 3,30*2,70 |  | 8.91 | [22 empty] | VV | 0
|  | 1020 : 6,00*2,70+2,93*2,70 |  | 24.111 | [22 empty] | VV | 0
|  | 1119 : 3,30*2,70 |  | 8.91 | [22 empty] | VV | 0
|  | 1122 : 3,30*2,70 |  | 8.91 | [22 empty] | VV | 0
|  | 1123 : 2,82*2,70 |  | 7.614 | [22 empty] | VV | 0
|  | 1128 : 4,20*2,70 |  | 11.34 | [22 empty] | VV | 0
|  | 1133 : 4,20*2,70 |  | 11.34 | [22 empty] | VV | 0
|  | 1135 : 3,30*2,70 |  | 8.91 | [22 empty] | VV | 0
|  | 1137 : 3,30*2,70 |  | 8.91 | [22 empty] | VV | 0
|  | 1144 : 4,20*2,70 |  | 11.34 | [22 empty] | VV | 0
|  | 1173 : 4,20*2,70 |  | 11.34 | [22 empty] | VV | 0
|  | 1168 : 4,20*2,70 |  | 11.34 | [22 empty] | VV | 0
|  | 1163 : 4,20*2,70 |  | 11.34 | [22 empty] | VV | 0
|  | 1158 : 4,20*2,70 |  | 11.34 | [22 empty] | VV | 0
|  | 1147 : 2,70*2,70 |  | 7.29 | [22 empty] | VV | 0
|  | 1153 : 4,20*2,70 |  | 11.34 | [22 empty] | VV | 0
|  | 1146 : 5,75*2,70 |  | 15.525 | [22 empty] | VV | 0
|  | 2003 : 2,05*2,70 |  | 5.535 | [22 empty] | VV | 0
|  | 2004 : 2,933*2,70 |  | 7.9191 | [22 empty] | VV | 0
|  | 2005 : 5,70*2,70 |  | 15.39 | [22 empty] | VV | 0
|  | 2007 : 5,10*2,70 |  | 13.77 | [22 empty] | VV | 0
|  | 2010 : 3,40*2,70+1,95*2,70 |  | 14.445 | [22 empty] | VV | 0
|  | 2012 : 2,70*2,70 |  | 7.29 | [22 empty] | VV | 0
|  | 2015 : 2,70*2,70 |  | 7.29 | [22 empty] | VV | 0
|  | 2016 : 2,05*2,70 |  | 5.535 | [22 empty] | VV | 0
|  | 2017 : 5,10*2,70 |  | 13.77 | [22 empty] | VV | 0
|  | 2019 : 2,95*2,70 |  | 7.965 | [22 empty] | VV | 0
|  | 2023 : 2,95*2,70 |  | 7.965 | [22 empty] | VV | 0
|  | 2022 : 2,05*2,70 |  | 5.535 | [22 empty] | VV | 0
|  | 2024 : 5,10*2,70 |  | 13.77 | [22 empty] | VV | 0
|  | 2027 : 5,45*2,70 |  | 14.715 | [22 empty] | VV | 0
|  | 2029 : 2,70*2,70 |  | 7.29 | [22 empty] | VV | 0
|  | 2034 : 5,10*2,70 |  | 13.77 | [22 empty] | VV | 0
|  | 2032 : 2,70*2,70 |  | 7.29 | [22 empty] | VV | 0
|  | 2033 : 2,05*2,70 |  | 5.535 | [22 empty] | VV | 0
|  | 2036 : 2,95*2,70 |  | 7.965 | [22 empty] | VV | 0
|  | 2087 : 3,30*2,70 |  | 8.91 | [22 empty] | VV | 0
|  | 2088 : 3,30*2,70 |  | 8.91 | [22 empty] | VV | 0
|  | 2082 : 1,40*2,70 |  | 3.78 | [22 empty] | VV | 0
|  | 2086 : 4,20*2,70 |  | 11.34 | [22 empty] | VV | 0
|  | 2081 : 3,091*2,70 |  | 8.3457 | [22 empty] | VV | 0
|  | 2074 : 5,10*2,70 |  | 13.77 | [22 empty] | VV | 0
|  | 2069 : 5,40*2,70 |  | 14.58 | [22 empty] | VV | 0
|  | 2064 : 3,10*2,70 |  | 8.37 | [22 empty] | VV | 0
|  | 2037 : (2,85+6,00+3,00)*2,70 |  | 31.995 | [22 empty] | VV | 0
|  | 2063 : 3,40*2,70 |  | 9.18 | [22 empty] | VV | 0
|  | 2060 : 3,10*2,70 |  | 8.37 | [22 empty] | VV | 0
|  | 2061 : (3,30+7,27)*2,70 |  | 28.539 | [22 empty] | VV | 0
|  | 2058 : 3,30*2,70 |  | 8.91 | [22 empty] | VV | 0
|  | 2057 : 4,20*2,70 |  | 11.34 | [22 empty] | VV | 0
|  | 2050 : 4,20*2,70 |  | 11.34 | [22 empty] | VV | 0
|  | 2051 : 3,30*2,70 |  | 8.91 | [22 empty] | VV | 0
|  | 2044 : 4,20*2,70 |  | 11.34 | [22 empty] | VV | 0
|  | 2142 : 4,20*2,70 |  | 11.34 | [22 empty] | VV | 0
|  | 2136 : 4,20*2,70 |  | 11.34 | [22 empty] | VV | 0
|  | 2130 : 3,30*2,70 |  | 8.91 | [22 empty] | VV | 0
|  | 2129 : 4,20*2,70 |  | 11.34 | [22 empty] | VV | 0
|  | 2122 : 4,20*2,70 |  | 11.34 | [22 empty] | VV | 0
|  | 2123 : 3,00*2,70 |  | 8.1 | [22 empty] | VV | 0
|  | 2090 : (3,05+6,00+2,93)*2,70 |  | 32.346 | [22 empty] | VV | 0
|  | 2114 : (3,30+7,277)*2,70 |  | 28.5579 | [22 empty] | VV | 0
|  | 2116 : 3,30*2,70 |  | 8.91 | [22 empty] | VV | 0
|  | 2091 : 3,30*2,70 |  | 8.91 | [22 empty] | VV | 0
|  | 2113 : 2,82*2,70 |  | 7.614 | [22 empty] | VV | 0
|  | 2111 : 4,20*2,70 |  | 11.34 | [22 empty] | VV | 0
|  | 2104 : 4,20*2,70 |  | 11.34 | [22 empty] | VV | 0
|  | 2105 : 3,30*2,70 |  | 8.91 | [22 empty] | VV | 0
|  | 2098 : 3,30*2,70 |  | 8.91 | [22 empty] | VV | 0
|  | 2097 : 4,20*2,70 |  | 11.34 | [22 empty] | VV | 0
|  | 2175 : 4,20*2,70 |  | 11.34 | [22 empty] | VV | 0
|  | 2170 : 4,20*2,70 |  | 11.34 | [22 empty] | VV | 0
|  | 2164 : 4,20*2,70 |  | 11.34 | [22 empty] | VV | 0
|  | 2159 : 4,20*2,70 |  | 11.34 | [22 empty] | VV | 0
|  | 2153 : 4,20*2,70 |  | 11.34 | [22 empty] | VV | 0
|  | 2148 : 2,70*2,70 |  | 7.29 | [22 empty] | VV | 0
|  | 2144 : (2,70+5,705)*2,70 |  | 22.6935 | [22 empty] | VV | 0
|  | 2146 : 4,89*2,70 |  | 13.203 | [22 empty] | VV | 0
|  | 3003 : 2,05*2,70 |  | 5.535 | [22 empty] | VV | 0
|  | 3004 : 2,933*2,70 |  | 7.9191 | [22 empty] | VV | 0
|  | 3005 : 5,70*2,70 |  | 15.39 | [22 empty] | VV | 0
|  | 3007 : 5,10*2,70 |  | 13.77 | [22 empty] | VV | 0
|  | 3010 : 5,45*2,70 |  | 14.715 | [22 empty] | VV | 0
|  | 3012 : 2,70*2,70 |  | 7.29 | [22 empty] | VV | 0
|  | 3017 : 5,10*2,70 |  | 13.77 | [22 empty] | VV | 0
|  | 3015 : 2,70*2,70 |  | 7.29 | [22 empty] | VV | 0
|  | 3016 : 2,05*2,70 |  | 5.535 | [22 empty] | VV | 0
|  | 3019 : 2,95*2,70 |  | 7.965 | [22 empty] | VV | 0
|  | 3022 : 2,05*2,70 |  | 5.535 | [22 empty] | VV | 0
|  | 3023 : 2,95*2,70 |  | 7.965 | [22 empty] | VV | 0
|  | 3024 : 5,10*2,70 |  | 13.77 | [22 empty] | VV | 0
|  | 3027 : 5,45*2,70 |  | 14.715 | [22 empty] | VV | 0
|  | 3029 : 2,70*2,70 |  | 7.29 | [22 empty] | VV | 0
|  | 3034 : 5,10*2,70 |  | 13.77 | [22 empty] | VV | 0
|  | 3032 : 2,70*2,70 |  | 7.29 | [22 empty] | VV | 0
|  | 3033 : 2,05*2,70 |  | 5.535 | [22 empty] | VV | 0
|  | 3036 : 2,95*2,70 |  | 7.965 | [22 empty] | VV | 0
|  | 3087 : 3,30*2,70 |  | 8.91 | [22 empty] | VV | 0
|  | 3082 : 1,40*2,70 |  | 3.78 | [22 empty] | VV | 0
|  | 3088 : 3,30*2,70 |  | 8.91 | [22 empty] | VV | 0
|  | 3086 : 4,20*2,70 |  | 11.34 | [22 empty] | VV | 0
|  | 3081 : 3,091*2,70 |  | 8.3457 | [22 empty] | VV | 0
|  | 3074 : 5,10*2,70 |  | 13.77 | [22 empty] | VV | 0
|  | 3069 : 5,40*2,70 |  | 14.58 | [22 empty] | VV | 0
|  | 3064 : 3,10*2,70 |  | 8.37 | [22 empty] | VV | 0
|  | 3037 : (2,85+6,00+3,00)*2,70 |  | 31.995 | [22 empty] | VV | 0
|  | 3063 : 3,40*2,70 |  | 9.18 | [22 empty] | VV | 0
|  | 3061 : (7,27+3,30)*2,70 |  | 28.539 | [22 empty] | VV | 0
|  | 3060 : 3,10*2,70 |  | 8.37 | [22 empty] | VV | 0
|  | 3058 : 3,30*2,70 |  | 8.91 | [22 empty] | VV | 0
|  | 3051 : 3,30*2,70 |  | 8.91 | [22 empty] | VV | 0
|  | 3044 : 4,20*2,70 |  | 11.34 | [22 empty] | VV | 0
|  | 3142 : 4,20*2,70 |  | 11.34 | [22 empty] | VV | 0
|  | 3136 : 4,20*2,70 |  | 11.34 | [22 empty] | VV | 0
|  | 3130 : 3,30*2,70 |  | 8.91 | [22 empty] | VV | 0
|  | 3129 : 4,20*2,70 |  | 11.34 | [22 empty] | VV | 0
|  | 3122 : 4,20*2,70 |  | 11.34 | [22 empty] | VV | 0
|  | 3123 : 3,00*2,70 |  | 8.1 | [22 empty] | VV | 0
|  | 3090 : (3,05+6,00+2,93)*2,70 |  | 32.346 | [22 empty] | VV | 0
|  | 3114 : (3,30+7,277)*2,70 |  | 28.5579 | [22 empty] | VV | 0
|  | 3116 : 3,30*2,70 |  | 8.91 | [22 empty] | VV | 0
|  | 3091 : 3,30*2,70 |  | 8.91 | [22 empty] | VV | 0
|  | 3113 : 2,82*2,70 |  | 7.614 | [22 empty] | VV | 0
|  | 3111 : 4,20*2,70 |  | 11.34 | [22 empty] | VV | 0
|  | 3104 : 4,20*2,70 |  | 11.34 | [22 empty] | VV | 0
|  | 3105 : 3,30*2,70 |  | 8.91 | [22 empty] | VV | 0
|  | 3098 : 3,30*2,70 |  | 8.91 | [22 empty] | VV | 0
|  | 3097 : 4,20*2,70 |  | 11.34 | [22 empty] | VV | 0
|  | 3175 : 4,20*2,70 |  | 11.34 | [22 empty] | VV | 0
|  | 3170 : 4,20*2,70 |  | 11.34 | [22 empty] | VV | 0
|  | 3164 : 4,20*2,70 |  | 11.34 | [22 empty] | VV | 0
|  | 3159 : 4,20*2,70 |  | 11.34 | [22 empty] | VV | 0
|  | 3153 : 4,20*2,70 |  | 11.34 | [22 empty] | VV | 0
|  | 3148 : 2,70*2,70 |  | 7.29 | [22 empty] | VV | 0
|  | 3144 : (3,00+5,705)*2,70 |  | 23.5035 | [22 empty] | VV | 0
|  | 3146 : 4,89*2,70 |  | 13.203 | [22 empty] | VV | 0
|  | 4004 : 2,933*2,70 |  | 7.9191 | [22 empty] | VV | 0
|  | 4005 : 5,70*2,70 |  | 15.39 | [22 empty] | VV | 0
|  | 4006 : 5,10*2,70 |  | 13.77 | [22 empty] | VV | 0
|  | 4009 : 5,45*2,70 |  | 14.715 | [22 empty] | VV | 0
|  | 4012 : 2,70*2,70 |  | 7.29 | [22 empty] | VV | 0
|  | 4016 : 5,10*2,70 |  | 13.77 | [22 empty] | VV | 0
|  | 4014 : 2,70*2,70 |  | 7.29 | [22 empty] | VV | 0
|  | 4018 : 2,95*2,70 |  | 7.965 | [22 empty] | VV | 0
|  | 4022 : 2,95*2,70 |  | 7.965 | [22 empty] | VV | 0
|  | 4023 : 5,10*2,70 |  | 13.77 | [22 empty] | VV | 0
|  | 4025 : 5,45*2,70 |  | 14.715 | [22 empty] | VV | 0
|  | 4027 : 2,70*2,70 |  | 7.29 | [22 empty] | VV | 0
|  | 4031 : 5,10*2,70 |  | 13.77 | [22 empty] | VV | 0
|  | 4029 : 2,70*2,70 |  | 7.29 | [22 empty] | VV | 0
|  | 4033 : 2,95*2,70 |  | 7.965 | [22 empty] | VV | 0
|  | 4084 : 3,30*2,70 |  | 8.91 | [22 empty] | VV | 0
|  | 4085 : 3,30*2,70 |  | 8.91 | [22 empty] | VV | 0
|  | 4079 : 1,40*2,70 |  | 3.78 | [22 empty] | VV | 0
|  | 4083 : 4,20*2,70 |  | 11.34 | [22 empty] | VV | 0
|  | 4078 : 3,091*2,70 |  | 8.3457 | [22 empty] | VV | 0
|  | 4071 : 5,10*2,70 |  | 13.77 | [22 empty] | VV | 0
|  | 4066 : 5,40*2,70 |  | 14.58 | [22 empty] | VV | 0
|  | 4061 : 3,10*2,70 |  | 8.37 | [22 empty] | VV | 0
|  | 4034 : (2,85+6,00+3,00)*2,70 |  | 31.995 | [22 empty] | VV | 0
|  | 4059 : 3,10*2,70 |  | 8.37 | [22 empty] | VV | 0
|  | 4058 : 3,10*2,70 |  | 8.37 | [22 empty] | VV | 0
|  | 4057 : 3,10*2,70 |  | 8.37 | [22 empty] | VV | 0
|  | 4055 : 3,30*2,70 |  | 8.91 | [22 empty] | VV | 0
|  | 4054 : 4,20*2,70 |  | 11.34 | [22 empty] | VV | 0
|  | 4049 : 4,20*2,70 |  | 11.34 | [22 empty] | VV | 0
|  | 4043 : 3,30*2,70 |  | 8.91 | [22 empty] | VV | 0
|  | 4041 : 4,20*2,70 |  | 11.34 | [22 empty] | VV | 0
|  | 4139 : 4,20*2,70 |  | 11.34 | [22 empty] | VV | 0
|  | 4133 : 4,20*2,70 |  | 11.34 | [22 empty] | VV | 0
|  | 4127 : 3,30*2,70 |  | 8.91 | [22 empty] | VV | 0
|  | 4126 : 4,20*2,70 |  | 11.34 | [22 empty] | VV | 0
|  | 4119 : 4,20*2,70 |  | 11.34 | [22 empty] | VV | 0
|  | 4120 : 3,00*2,70 |  | 8.1 | [22 empty] | VV | 0
|  | 4114 : 3,10*2,70 |  | 8.37 | [22 empty] | VV | 0
|  | 4115 : (3,05+6,00)*2,70 |  | 24.435 | [22 empty] | VV | 0
|  | 4112 : 3,10*2,70 |  | 8.37 | [22 empty] | VV | 0
|  | 4111 : 3,10*2,70 |  | 8.37 | [22 empty] | VV | 0
|  | 4088 : 3,10*2,70 |  | 8.37 | [22 empty] | VV | 0
|  | 4110 : 2,82*2,70 |  | 7.614 | [22 empty] | VV | 0
|  | 4108 : 4,20*2,70 |  | 11.34 | [22 empty] | VV | 0
|  | 4101 : 4,20*2,70 |  | 11.34 | [22 empty] | VV | 0
|  | 4102 : 3,30*2,70 |  | 8.91 | [22 empty] | VV | 0
|  | 4095 : 3,30*2,70 |  | 8.91 | [22 empty] | VV | 0
|  | 4094 : 4,20*2,70 |  | 11.34 | [22 empty] | VV | 0
|  | 4171 : 4,20*2,70 |  | 11.34 | [22 empty] | VV | 0
|  | 4166 : 4,20*2,70 |  | 11.34 | [22 empty] | VV | 0
|  | 4160 : 4,20*2,70 |  | 11.34 | [22 empty] | VV | 0
|  | 4155 : 4,20*2,70 |  | 11.34 | [22 empty] | VV | 0
|  | 4149 : 4,20*2,70 |  | 11.34 | [22 empty] | VV | 0
|  | 4144 : 2,70*2,70 |  | 7.29 | [22 empty] | VV | 0
|  | 4141 : (3,00+5,705)*2,70 |  | 23.5035 | [22 empty] | VV | 0
190 | 784195112R00 | Malby z malířských směsí hlinkových, , bělost 77 %, dvojnásobné | m2 | 2643.3135 |  | 0 |  | 0 |  | 0 | 15 | 0 | 0.00014 | 0.37 | 0 | 0 | 800-784 | RTS 21/ II | RTS 21/ II | 0.10191 | 269.38 |  | Práce |  |  |  | POL1_
191 | 784442021RT2 | Malby z malířských směsí disperzních, v místnostech do 3,8 m, jednobarevné, jednonásobné + 1x penetrace | m2 | 14.06 |  | 0 |  | 0 |  | 0 | 15 | 0 | 0.00032 | 0 | 0 | 0 | 800-784 | RTS 21/ II | RTS 21/ II | 0.1344 | 1.89 |  | Práce |  |  |  | POL1_
|  | 3061 : 8,53 |  | 8.53 | [22 empty] | VV | 0
|  | 3062 : 5,53 |  | 5.53 | [22 empty] | VV | 0
Díl: | 786 | Zastiňující technika |  |  |  | 0 |  | 0 |  | 0 |  | 0 |  | 2.24 |  | 0 |  |  |  |  | 175.81 | [5 empty] | DIL
192 | 786622211RT2 | Zastiňující zařízení lamelové žaluzie vnitřní vč. dodávky, pro okna plastová | m2 | 586.0245 |  | 0 |  | 0 |  | 0 | 15 | 0 | 0.00382 | 2.24 | 0 | 0 | 800-786 | RTS 21/ II | RTS 21/ II | 0.3 | 175.81 |  | Práce |  |  |  | POL1_
|  | P1 : 63*1,50*1,50 |  | 141.75 | [22 empty] | VV | 0
|  | P2 : 14*(0,90*2,40+0,90*1,50) |  | 49.14 | [22 empty] | VV | 0
|  | P3 : 3*(0,90*2,40+0,90*1,50) |  | 10.53 | [22 empty] | VV | 0
|  | P4 : 8*(0,90*2,40+0,90*1,50+1,50*1,50) |  | 46.08 | [22 empty] | VV | 0
|  | P5 : 7*(0,90*2,40+0,90*1,50*1,50*1,50) |  | 36.3825 | [22 empty] | VV | 0
|  | P6 : 4*(0,90*2,40+0,60*1,50+1,80*1,50) |  | 23.04 | [22 empty] | VV | 0
|  | P7 : 8*(0,90*2,40+0,90*1,50+1,80*1,50) |  | 49.68 | [22 empty] | VV | 0
|  | P8 : 8*(0,90*2,40+0,90*1,50+1,80*1,50) |  | 49.68 | [22 empty] | VV | 0
|  | P9 : 6*(0,90*2,40+1,80*1,50) |  | 29.16 | [22 empty] | VV | 0
|  | P10 : 3*(0,90*2,40+1,80*1,50) |  | 14.58 | [22 empty] | VV | 0
|  | P11 : 3*(0,90*2,40+0,60*1,50+1,50*1,50) |  | 15.93 | [22 empty] | VV | 0
|  | P12 : 2*(0,90*2,40+1,50*1,50) |  | 8.82 | [22 empty] | VV | 0
|  | P13 : 7*(2,40*1,50) |  | 25.2 | [22 empty] | VV | 0
|  | P14 : 3*(2,40*0,60) |  | 4.32 | [22 empty] | VV | 0
|  | P15 : 7*(1,50*1,50) |  | 15.75 | [22 empty] | VV | 0
|  | P16 : 9*(1,50*1,50) |  | 20.25 | [22 empty] | VV | 0
|  | P17 : 2*(2,10*1,50) |  | 6.3 | [22 empty] | VV | 0
|  | P18 : 2*(2,40*1,50) |  | 7.2 | [22 empty] | VV | 0
|  | P21 : 4*(2,34*1,50) |  | 14.04 | [22 empty] | VV | 0
|  | P22 : 4*(2,40*1,50) |  | 14.4 | [22 empty] | VV | 0
|  | P23 : (2,40*1,58) |  | 3.792 | [22 empty] | VV | 0
Díl: | M21 | Elektromontáže |  |  |  | 0 |  | 0 |  | 0 |  | 0 |  | 0 |  | 0 |  |  |  |  | 0 | [5 empty] | DIL
193 | 210999111KR1 | Úprava elektro u sdk podhladů (demontž a zpětná montáž 2 kusů světel, úprava rozvodů) | kpl | 1 |  | 0 |  | 0 |  | 0 | 15 | 0 | 0 | 0 | 0 | 0 |  | Vlastní | Indiv | 0 | 0 |  | Práce |  |  |  | POL1_
Díl: | D96 | Přesuny suti a vybouraných hmot |  |  |  | 0 |  | 0 |  | 0 |  | 0 |  | 0 |  | 0 |  |  |  |  | 206.21 | [5 empty] | DIL
194 | 979011111R00 | Svislá doprava suti a vybouraných hmot za prvé podlaží nad nebo pod základním podlažím | t | 45.7116 |  | 0 |  | 0 |  | 0 | 15 | 0 | 0 | 0 | 0 | 0 | 801-3 | RTS 21/ II | RTS 21/ II | 0.933 | 42.65 |  | Přesun suti |  |  |  | POL8_
195 | 979011121R00 | Svislá doprava suti a vybouraných hmot příplatek za každé další podlaží | t | 91.4231 |  | 0 |  | 0 |  | 0 | 15 | 0 | 0 | 0 | 0 | 0 | 801-3 | RTS 21/ II | RTS 21/ II | 0.653 | 59.7 |  | Přesun suti |  |  |  | POL8_
196 | 979081111R00 | Odvoz suti a vybouraných hmot na skládku do 1 km | t | 45.7116 |  | 0 |  | 0 |  | 0 | 15 | 0 | 0 | 0 | 0 | 0 | 801-3 | RTS 21/ II | RTS 21/ II | 0.49 | 22.4 |  | Přesun suti |  |  |  | POL8_
|  | Včetně naložení na dopravní prostředek a složení na skládku, bez poplatku za skládku. | [24 empty] | POP
197 | 979081121R00 | Odvoz suti a vybouraných hmot na skládku příplatek za každý další 1 km | t | 914.2312 |  | 0 |  | 0 |  | 0 | 15 | 0 | 0 | 0 | 0 | 0 | 801-3 | RTS 21/ II | RTS 21/ II | 0 | 0 |  | Přesun suti |  |  |  | POL8_
198 | 979082111R00 | Vnitrostaveništní doprava suti a vybouraných hmot do 10 m | t | 45.7116 |  | 0 |  | 0 |  | 0 | 15 | 0 | 0 | 0 | 0 | 0 | 801-3 | RTS 21/ II | RTS 21/ II | 0.942 | 43.06 |  | Přesun suti |  |  |  | POL8_
199 | 979082121R00 | Vnitrostaveništní doprava suti a vybouraných hmot příplatek k ceně za každých dalších 5 m | t | 365.6925 |  | 0 |  | 0 |  | 0 | 15 | 0 | 0 | 0 | 0 | 0 | 801-3 | RTS 21/ II | RTS 21/ II | 0.105 | 38.4 |  | Přesun suti |  |  |  | POL8_
200 | 979990102R00 | Poplatek za skládku směsi betonu a cihel nad 30x30 cm | t | 45.7116 |  | 0 |  | 0 |  | 0 | 15 | 0 | 0 | 0 | 0 | 0 | 801-3 | RTS 20/ II | RTS 20/ II | 0 | 0 |  | Přesun suti |  |  |  | POL8_
[25 empty] | 15 | 21 | DPH
| Celkem |  |  |  |  | 0 | [18 empty] | 0 | 0 | SUM
END
Note on S6: Jedná se o informaci, zda se jedná o položku, která je do rozpočtu zadána z cenové soustavy RTS, nebo vlastní.
Note on T6: Jedná se o název CÚ, která je zadána u položky rozpočtu