## Pokyny pro vyplnění (hidden)
Pokyny pro vyplnění
Ve všech listech tohoto souboru můžete měnit pouze buňky s modrým pozadím. Jedná se o tyto údaje : - údaje o firmě - jednotkové ceny položek zadané na maximálně dvě desetinná místa

## Stavba
#RTSROZP# | Položkový rozpočet stavby
| Stavba: |  | 00 | Rekonstrukce bytu SPC K 50 byt č.29, 57
| Objednatel: |  | Město Krnov |  |  |  | IČO: | 296139
|  |  | Hlavní náměstí 96/1 |  |  |  | DIČ: | CZ00296139
|  |  | 794 01 | Krnov
| Projektant: | [5 empty] | IČO:
DIČ:
| Zhotovitel: | [5 empty] | IČO:
DIČ:
Rekapitulace daní
| Základ pro sníženou DPH |  |  | 15 | % | 0 |  |  | CZK
| Snížená DPH |  |  | 15 | % | 0 |  |  | CZK
| Základ pro základní DPH |  |  | 21 | % | 0 |  |  | CZK
| Základní DPH |  |  | 21 | % | 0 |  |  | CZK
| Zaokrouhlení |  |  |  |  | 0 |  |  | CZK
| Cena celkem bez DPH |  |  |  |  | 849403.35 |  |  | CZK
| Cena celkem s DPH |  |  |  |  | 0 |  |  | CZK
|  | v |  |  | dne
|  |  | Za zhotovitele |  |  |  | Za objednatele
Rekapitulace dílčích částí
#CASTI>> | Číslo | Název |  |  | Základ pro sníženou DPH | Základ pro základní DPH | DPH celkem | Cena celkem | %
1 | Stavba |  |  |  | 0 | 849403.35 | 178374.7 | 1027778.05
2 | SO | Stavební objekt |  |  | 0 | 0 | 0 | 0
3 | 01 | Rekonstrukce bytu - SPC K 50 - vedlejší a ostatní náklady |  |  | 0 | 0 | 0 | 0
3 | 01 | Rekonstrukce bytu - SPC K 50 byt č.29 |  |  | 0 | 0 | 0 | 0
3 | 01 | Rekonstrukce bytu - SPC K 50 byt č.57 |  |  | 0 | 0 | 0 | 0
| Celkem za stavbu |  |  |  | 0 | 0 | 0 | 0 | 0
Note on D11: Název
Note on D12: Ulice
Note on D13: PSČ
Note on E13: Místo
Note on I11: IČO
Note on I12: DIČ

## VzorPolozky (hidden)
Položkový rozpočet
S:
O:
R:

## SO 01 Pol
Položkový rozpočet | [26 empty] | #TypZaznamu#
S: | 00 | Rekonstrukce bytu | [24 empty] | STA
O: | SO | Stavební objekt | [21 empty] | STA |  |  | OBJ
R: | 01 | Rekonstrukce bytu - SPC K 50 byt č.57 | [24 empty] | ROZ
P.č. | Číslo položky | Název položky | MJ | Množství | Cena / MJ | Celkem | Dodávka | Dodávka celk. | Montáž | Montáž celk. | DPH | Cena s DPH | Hmotnost / MJ | Hmotnost celk.(t) | Dem. hmotnost / MJ | Dem. hmotnost celk.(t) | Ceník | Cen. soustava / platnost | Cenová úroveň | Nhod / MJ | Nhod celk. | Dodavatel | Typ položky
Díl: | 3 | Svislé a kompletní konstrukce |  |  |  | 0 |  | 3267.06 |  | 4239.83 |  | 0 |  | 0.29 |  | 0 |  |  |  |  | 5.24 | [5 empty] | DIL
1 | 342263410 | Osazení revizních dvířek do příček, do 0,25 m2 | kus | 1 |  | 0 | 7.79 | 7.79 | 473.71 | 473.71 | 21 | 0 | 0.00016 | 0 | 0 | 0 |  | RTS 21/ II | RTS 21/ II | 0.94 | 0.94 |  | Práce |  |  |  | POL1_
2 | 342263420 | Osazení revizních dvířek do SDK příček, do 0,50 m2 | kus | 1 |  | 0 | 11.69 | 11.69 | 524.31 | 524.31 | 21 | 0 | 0.00024 | 0 | 0 | 0 |  | RTS 21/ II | RTS 21/ II | 1.04 | 1.04 |  | Práce |  |  |  | POL1_
3 | 342255024 | Příčky z desek Ytong tl. 10 cm desky P 2 - 500, 599 x 249 x 100 mm | m2 | 1.6 |  | 0 | 490.43 | 784.69 | 243.57 | 389.71 | 21 | 0 | 0.07471 | 0.12 | 0 | 0 |  | RTS 21/ II | RTS 20/ II | 0.52915 | 0.85 |  | Práce |  |  |  | POL1_
|  | 0,8*2,0 |  | 1.6 | [22 empty] | VV | 0
4 | 342948111 | Ukotvení příček k cihel.konstr. kotvami na hmožd. | m | 4 |  | 0 | 22.62 | 90.48 | 104.38 | 417.52 | 21 | 0 | 0.00102 | 0 | 0 | 0 |  | RTS 21/ II | RTS 20/ II | 0.223 | 0.89 |  | Práce |  |  |  | POL1_
|  | 2,0*2 |  | 4 | [22 empty] | VV | 0
5 | 346244313 | Obezdívky van a WC nádržek z desek Ytong tl.100 mm | m2 | 1.95 |  | 0 | 473.03 | 922.41 | 371.97 | 725.34 | 21 | 0 | 0.07392 | 0.14 | 0 | 0 |  | RTS 21/ II | RTS 21/ II | 0.777 | 1.52 |  | Práce |  |  |  | POL1_
|  | (1,7*2+0,5)*0,5 |  | 1.95 | [22 empty] | VV | 0
6 | 01 | Revizní dvířka 60x40 bílá - plast | ks | 1 |  | 0 | 1346 | 1346 | 0 | 0 | 21 | 0 | 0 | 0 | 0 | 0 |  | Vlastní | Indiv | 0 | 0 |  | Specifikace |  |  |  | POL3_
7 | 28349052 | Dvířka vanová 200 x 200 mm bílá - plast | kus | 1 |  | 0 | 104 | 104 | 0 | 0 | 21 | 0 | 0.0006 | 0 | 0 | 0 | SPCM | RTS 21/ II | RTS 21/ II | 0 | 0 |  | Specifikace |  |  |  | POL3_
8 | 347013111RZ1 | Předstěna SDK,tl.75mm,1xoc.kce CD,1xRBI 12,5mm,izol bez dodávky izolace | m2 | 2.47 |  | 0 | 0 | 0 | 692 | 1709.24 | 21 | 0 | 0.01147 | 0.03 | 0 | 0 |  | RTS 21/ II | RTS 21/ II | 0 | 0 |  | R-položka |  |  |  | POL12_1
|  | 0,95*2,6 |  | 2.47 | [22 empty] | VV | 0
Díl: | 61 | Úpravy povrchů vnitřní |  |  |  | 0 |  | 5636.74 |  | 30138.34 |  | 0 |  | 2.92 |  | 0 |  |  |  |  | 60.65 | [5 empty] | DIL
9 | 602011141 | Štuk na stěnách vnitřní, ručně tloušťka vrstvy 4 mm | m2 | 1.6 |  | 0 | 24.78 | 39.65 | 115.22 | 184.35 | 21 | 0 | 0.0049 | 0.01 | 0 | 0 |  | RTS 21/ II | RTS 20/ II | 0.25 | 0.4 |  | Práce |  |  |  | POL1_
|  | 0,8*2,0 |  | 1.6 | [22 empty] | VV | 0
10 | 610991111 | Zakrývání výplní vnitřních otvorů, oken | m2 | 6.3 |  | 0 | 13.56 | 85.43 | 33.04 | 208.15 | 21 | 0 | 4e-05 | 0 | 0 | 0 |  | RTS 21/ II | RTS 20/ II | 0.078 | 0.49 |  | Práce |  |  |  | POL1_
|  | 1,5*1,5*2 |  | 4.5 | [22 empty] | VV | 0
|  | 0,9*2,0 |  | 1.8 | [22 empty] | VV | 0
11 | 611421231 | Oprava váp.omítek stropů do 10% plochy - štukových po provedení rozvodů elektro | m2 | 37.7275 |  | 0 | 16.05 | 605.53 | 96.45 | 3638.82 | 21 | 0 | 0.00609 | 0.23 | 0 | 0 |  | RTS 21/ II | RTS 21/ II | 0.19274 | 7.27 |  | Práce |  |  |  | POL1_
|  | Chodba : 4,6*1,4 |  | 6.44 | [22 empty] | VV | 0
|  | Šatna : 1,4*0,72 |  | 1.008 | [22 empty] | VV | 0
|  | Koupelna : 2,12*1,95 |  | 4.134 | [22 empty] | VV | 0
|  | WC : 1,25*0,93 |  | 1.1625 | [22 empty] | VV | 0
|  | Pokoj : 5,05*3,26 |  | 16.463 | [22 empty] | VV | 0
|  | Kuchyň : 2,84*3,0 |  | 8.52 | [22 empty] | VV | 0
12 | 612421331 | Oprava vápen.omítek stěn do 30 % pl. - štukových po provedení rozvodů elektro | m2 | 107.943 |  | 0 | 30.64 | 3307.37 | 168.86 | 18227.25 | 21 | 0 | 0.01574 | 1.7 | 0 | 0 |  | RTS 21/ II | RTS 21/ II | 0.33481 | 36.14 |  | Práce |  |  |  | POL1_
|  | Chodba : (4,6*2+1,4*2)*2,6 |  | 31.2 | [22 empty] | VV | 0
|  | -0,6*1,97*3 |  | -3.546 | [22 empty] | VV | 0
|  | -0,8*1,97 |  | -1.576 | [22 empty] | VV | 0
|  | -1,25*1,97 |  | -2.4625 | [22 empty] | VV | 0
|  | Šatna : (1,4*2+0,72*2)*2,6 |  | 11.024 | [22 empty] | VV | 0
|  | -0,6*1,97 |  | -1.182 | [22 empty] | VV | 0
|  | Koupelna : (2,12*2+1,95*2)*(2,6-2,0) |  | 4.884 | [22 empty] | VV | 0
|  | WC : (1,25*2+0,93)*2,6 |  | 8.918 | [22 empty] | VV | 0
|  | -0,6*1,97 |  | -1.182 | [22 empty] | VV | 0
|  | Pokoj : (5,05*2+3,26*2)*2,6 |  | 43.212 | [22 empty] | VV | 0
|  | -0,8*1,97 |  | -1.576 | [22 empty] | VV | 0
|  | -1,25*1,97 |  | -2.4625 | [22 empty] | VV | 0
|  | -1,5*1,5-0,8*2,0 |  | -3.85 | [22 empty] | VV | 0
|  | Kuchyň : (2,84*2+3,0*2)*2,6 |  | 30.368 | [22 empty] | VV | 0
|  | -0,8*1,97 |  | -1.576 | [22 empty] | VV | 0
|  | -1,5*1,5 |  | -2.25 | [22 empty] | VV | 0
13 | 612423531 | Omítka rýh stěn vápenná šířky do 15 cm, štuková | m2 | 2 |  | 0 | 147.57 | 295.14 | 898.43 | 1796.86 | 21 | 0 | 0.0585 | 0.12 | 0 | 0 |  | RTS 21/ II | RTS 20/ II | 1.869 | 3.74 |  | Práce |  |  |  | POL1_
|  | 5,0*0,05 |  | 0.25 | [22 empty] | VV | 0
|  | 4,0*0,1 |  | 0.4 | [22 empty] | VV | 0
|  | 45,0*0,03 |  | 1.35 | [22 empty] | VV | 0
14 | 612451121 | Omítka vnitřní zdiva, cementová (MC), hladká | m2 | 18.598 |  | 0 | 51.96 | 966.35 | 292.54 | 5440.66 | 21 | 0 | 0.04558 | 0.85 | 0 | 0 |  | RTS 21/ II | RTS 21/ II | 0.608 | 11.31 |  | Práce |  |  |  | POL1_
|  | Koupelna : (1,95*2+2,12*2)*2,0 |  | 16.28 | [22 empty] | VV | 0
|  | -0,6*1,97 |  | -1.182 | [22 empty] | VV | 0
|  | Kuchyň : (0,8+0,6)*1,75+0,6*1,75 |  | 3.5 | [22 empty] | VV | 0
15 | 612481211 | Montáž výztužné sítě(perlinky)do stěrky-vnit.stěny včetně výztužné sítě a stěrkového tmelu | m2 | 3.2 |  | 0 | 84.48 | 270.34 | 180.02 | 576.06 | 21 | 0 | 0.00361 | 0.01 | 0 | 0 |  | RTS 21/ II | RTS 20/ II | 0.362 | 1.16 |  | Práce |  |  |  | POL1_
|  | 0,8*2,0*2 |  | 3.2 | [22 empty] | VV | 0
16 | 632411904 | Penetrace savých podkladů 0,25 l/m2 | m2 | 1.6 |  | 0 | 41.83 | 66.93 | 41.37 | 66.19 | 21 | 0 | 0.00026 | 0 | 0 | 0 |  | RTS 21/ II | RTS 21/ II | 0.09 | 0.14 |  | Práce |  |  |  | POL1_
|  | 0,8*2,0 |  | 1.6 | [22 empty] | VV | 0
Díl: | 63 | Podlahy a podlahové konstrukce |  |  |  | 0 |  | 2088.26 |  | 1912.2 |  | 0 |  | 0.48 |  | 0 |  |  |  |  | 4.29 | [5 empty] | DIL
17 | 631581005 | Srovnání škváry prosáté pod plov.vrstvy podlah 20 mm | m2 | 15.968 |  | 0 | 13.54 | 216.21 | 47.36 | 756.24 | 21 | 0 | 0.024 | 0.38 | 0 | 0 |  | RTS 21/ II | RTS 21/ II | 0.115 | 1.84 |  | Práce |  |  |  | POL1_
|  | Chodba : 4,6*1,4 |  | 6.44 | [22 empty] | VV | 0
|  | Šatna : 1,4*0,72 |  | 1.008 | [22 empty] | VV | 0
|  | Kuchyň : 2,84*3,0 |  | 8.52 | [22 empty] | VV | 0
18 | 632411904 | Penetrace savých podkladů 0,25 l/m2 | m2 | 5.2965 |  | 0 | 41.83 | 221.55 | 41.37 | 219.12 | 21 | 0 | 0.00026 | 0 | 0 | 0 |  | RTS 21/ II | RTS 21/ II | 0.09 | 0.48 |  | Práce |  |  |  | POL1_
|  | Koupelna : 1,95*2,12 |  | 4.134 | [22 empty] | VV | 0
|  | WC : 0,93*1,25 |  | 1.1625 | [22 empty] | VV | 0
19 | 632421120 | Potěr samonivelační ,ručně zpracovaný,tl. do 10 mm | m2 | 5.2965 |  | 0 | 311.62 | 1650.5 | 176.88 | 936.84 | 21 | 0 | 0.01806 | 0.1 | 0 | 0 |  | RTS 21/ II | RTS 21/ II | 0.372 | 1.97 |  | Práce |  |  |  | POL1_
|  | Koupelna : 1,95*2,12 |  | 4.134 | [22 empty] | VV | 0
|  | WC : 0,93*1,25 |  | 1.1625 | [22 empty] | VV | 0
Díl: | 95 | Dokončovací konstrukce na pozemních stavbách |  |  |  | 0 |  | 64.53 |  | 4925.57 |  | 0 |  | 0 |  | 0 |  |  |  |  | 12.44 | [5 empty] | DIL
20 | 952901111 | Vyčištění budov o výšce podlaží do 4 m | m2 | 37.7275 |  | 0 | 1.54 | 58.1 | 121.96 | 4601.25 | 21 | 0 | 4e-05 | 0 | 0 | 0 |  | RTS 21/ II | RTS 21/ II | 0.308 | 11.62 |  | Práce |  |  |  | POL1_
|  | Chodba : 4,6*1,4 |  | 6.44 | [22 empty] | VV | 0
|  | Šatna : 1,4*0,72 |  | 1.008 | [22 empty] | VV | 0
|  | Koupelna : 2,12*1,95 |  | 4.134 | [22 empty] | VV | 0
|  | WC : 1,25*0,93 |  | 1.1625 | [22 empty] | VV | 0
|  | Pokoj : 5,05*3,26 |  | 16.463 | [22 empty] | VV | 0
|  | Kuchyň : 2,84*3,0 |  | 8.52 | [22 empty] | VV | 0
21 | 952901110 | Čištění mytím ploch oken a dveří | m2 | 6.3 |  | 0 | 1.02 | 6.43 | 51.48 | 324.32 | 21 | 0 | 1e-05 | 0 | 0 | 0 |  | RTS 21/ II | RTS 21/ II | 0.13 | 0.82 |  | Práce |  |  |  | POL1_
|  | 1,5*1,5*2 |  | 4.5 | [22 empty] | VV | 0
|  | 0,9*2,0 |  | 1.8 | [22 empty] | VV | 0
Díl: | 96 | Bourání konstrukcí |  |  |  | 0 |  | 1331.78 |  | 15101.73 |  | 0 |  | 0.03 |  | 2.21 |  |  |  |  | 28.98 | [5 empty] | DIL
22 | 965048150 | Dočištění povrchu po vybourání dlažeb, tmel do 50% | m2 | 5.2965 |  | 0 | 0 | 0 | 59.5 | 315.14 | 21 | 0 | 0 | 0 | 0.00175 | 0.01 |  | RTS 21/ II | RTS 21/ II | 0.165 | 0.87 |  | Práce |  |  |  | POL1_
|  | Koupelna : 1,95*2,12 |  | 4.134 | [22 empty] | VV | 0
|  | WC : 0,93*1,25 |  | 1.1625 | [22 empty] | VV | 0
23 | 965081713 | Bourání dlažeb keramických tl.10 mm, nad 1 m2 | m2 | 5.2965 |  | 0 | 0 | 0 | 64.7 | 342.68 | 21 | 0 | 0 | 0 | 0.02 | 0.11 |  | RTS 21/ II | RTS 20/ II | 0.147 | 0.78 |  | Práce |  |  |  | POL1_
|  | Koupelna : 1,95*2,12 |  | 4.134 | [22 empty] | VV | 0
|  | WC : 0,93*1,25 |  | 1.1625 | [22 empty] | VV | 0
24 | 965081702 | Bourání soklíků z dlažeb keramických | m | 3.76 |  | 0 | 0 | 0 | 27 | 101.52 | 21 | 0 | 0 | 0 | 0.0004 | 0 |  | RTS 21/ II | RTS 21/ II | 0.07 | 0.26 |  | Práce |  |  |  | POL1_
|  | WC : 0,93*2+1,25*2-0,6 |  | 3.76 | [22 empty] | VV | 0
25 | 968061125 | Vyvěšení dřevěných dveřních křídel pl. do 2 m2 | kus | 6 |  | 0 | 0 | 0 | 17.6 | 105.6 | 21 | 0 | 0 | 0 | 0 | 0 |  | RTS 21/ II | RTS 21/ II | 0.05 | 0.3 |  | Práce |  |  |  | POL1_
26 | 968072455 | Vybourání kovových dveřních zárubní pl. do 2 m2 | m2 | 1.182 |  | 0 | 31.09 | 36.75 | 367.41 | 434.28 | 21 | 0 | 0.00117 | 0 | 0.076 | 0.09 |  | RTS 21/ II | RTS 21/ II | 0.939 | 1.11 |  | Práce |  |  |  | POL1_
|  | 0,6*1,97 |  | 1.182 | [22 empty] | VV | 0
27 | 974031132 | Vysekání rýh ve zdi cihelné 5 x 7 cm | m | 5 |  | 0 | 11.3 | 56.5 | 95.2 | 476 | 21 | 0 | 0.00049 | 0 | 0.006 | 0.03 |  | RTS 21/ II | RTS 20/ II | 0.274 | 1.37 |  | Práce |  |  |  | POL1_
28 | 974031154 | Vysekání rýh ve zdi cihelné 10 x 15 cm | m | 4 |  | 0 | 13.06 | 52.24 | 151.94 | 607.76 | 21 | 0 | 0.00049 | 0 | 0.027 | 0.11 |  | RTS 21/ II | RTS 21/ II | 0.422 | 1.69 |  | Práce |  |  |  | POL1_
29 | 974051513 | Frézování drážky do 30x30 mm, zdivo, beton | m | 45 |  | 0 | 13.02 | 585.9 | 97.48 | 4386.6 | 21 | 0 | 0 | 0 | 0.00216 | 0.1 |  | RTS 21/ II | RTS 20/ II | 0.265 | 11.93 |  | Práce |  |  |  | POL1_
30 | 974082212 | Vysekání rýh pro vodiče omítka stěn MC šířka 3 cm | m | 45 |  | 0 | 13.06 | 587.7 | 42.54 | 1914.3 | 21 | 0 | 0.00049 | 0.02 | 0.001 | 0.05 |  | RTS 21/ II | RTS 21/ II | 0.111 | 5 |  | Práce |  |  |  | POL1_
31 | 978011121 | Otlučení omítek vnitřních vápenných stropů do 10 % | m2 | 37.7275 |  | 0 | 0 | 0 | 10 | 377.28 | 21 | 0 | 0 | 0 | 0.004 | 0.15 |  | RTS 21/ II | RTS 20/ II | 0.03 | 1.13 |  | Práce |  |  |  | POL1_
|  | Chodba : 4,6*1,4 |  | 6.44 | [22 empty] | VV | 0
|  | Šatna : 1,4*0,72 |  | 1.008 | [22 empty] | VV | 0
|  | Koupelna : 2,12*1,95 |  | 4.134 | [22 empty] | VV | 0
|  | WC : 1,25*0,93 |  | 1.1625 | [22 empty] | VV | 0
|  | Pokoj : 5,05*3,26 |  | 16.463 | [22 empty] | VV | 0
|  | Kuchyň : 2,84*3,0 |  | 8.52 | [22 empty] | VV | 0
32 | 978013121 | Otlučení omítek vnitřních stěn v rozsahu do 10 % | m2 | 107.943 |  | 0 | 0 | 0 | 10 | 1079.43 | 21 | 0 | 0 | 0 | 0.004 | 0.43 |  | RTS 21/ II | RTS 20/ II | 0.03 | 3.24 |  | Práce |  |  |  | POL1_
|  | Chodba : (4,6*2+1,4*2)*2,6 |  | 31.2 | [22 empty] | VV | 0
|  | -0,6*1,97*3 |  | -3.546 | [22 empty] | VV | 0
|  | -0,8*1,97 |  | -1.576 | [22 empty] | VV | 0
|  | -1,25*1,97 |  | -2.4625 | [22 empty] | VV | 0
|  | Šatna : (1,4*2+0,72*2)*2,6 |  | 11.024 | [22 empty] | VV | 0
|  | -0,6*1,97 |  | -1.182 | [22 empty] | VV | 0
|  | Koupelna : (2,12*2+1,95*2)*(2,6-2,0) |  | 4.884 | [22 empty] | VV | 0
|  | WC : (1,25*2+0,93)*2,6 |  | 8.918 | [22 empty] | VV | 0
|  | -0,6*1,97 |  | -1.182 | [22 empty] | VV | 0
|  | Pokoj : (5,05*2+3,26*2)*2,6 |  | 43.212 | [22 empty] | VV | 0
|  | -0,8*1,97 |  | -1.576 | [22 empty] | VV | 0
|  | -1,25*1,97 |  | -2.4625 | [22 empty] | VV | 0
|  | -1,5*1,5-0,8*2,0 |  | -3.85 | [22 empty] | VV | 0
|  | Kuchyň : (2,84*2+3,0*2)*2,6 |  | 30.368 | [22 empty] | VV | 0
|  | -0,8*1,97 |  | -1.576 | [22 empty] | VV | 0
|  | -1,5*1,5 |  | -2.25 | [22 empty] | VV | 0
33 | 460680021 | Průraz zdivem v cihlové zdi tloušťky 15 cm plochy do 0,025 m2 | kus | 3 |  | 0 | 4.23 | 12.69 | 193.77 | 581.31 | 21 | 0 | 0.00367 | 0.01 | 0 | 0 |  | RTS 21/ II | RTS 21/ II | 0.433 | 1.3 |  | Práce |  |  |  | POL1_
34 | 978021191R00 | Otlučení cementových omítek vnitřních stěn do 100% včetně obkladů | m2 | 18.598 |  | 0 | 0 | 0 | 235.5 | 4379.83 | 21 | 0 | 0 | 0 | 0.061 | 1.13 |  | RTS 21/ II | RTS 21/ II | 0 | 0 |  | R-položka |  |  |  | POL12_1
|  | Koupelna : (1,95*2+2,12*2)*2,0 |  | 16.28 | [22 empty] | VV | 0
|  | -0,6*1,97 |  | -1.182 | [22 empty] | VV | 0
|  | Kuchyň : (0,8+0,6)*1,75+0,6*1,75 |  | 3.5 | [22 empty] | VV | 0
Díl: | 99 | Staveništní přesun hmot |  |  |  | 0 |  | 0 |  | 4216.39 |  | 0 |  | 0 |  | 0 |  |  |  |  | 9.62 | [5 empty] | DIL
35 | 999281111 | Přesun hmot pro opravy a údržbu do výšky 25 m | t | 3.7313 |  | 0 | 0 | 0 | 1130 | 4216.39 | 21 | 0 | 0 | 0 | 0 | 0 |  | RTS 21/ II | RTS 20/ II | 2.577 | 9.62 |  | Přesun hmot |  |  |  | POL7_
Díl: | 711 | Izolace proti vodě |  |  |  | 0 |  | 4609.81 |  | 3120.85 |  | 0 |  | 0.04 |  | 0 |  |  |  |  | 5.58 | [5 empty] | DIL
36 | 711212002 | Hydroizolační povlak - nátěr nebo stěrka | m2 | 11.196 |  | 0 | 318.92 | 3570.63 | 194.08 | 2172.92 | 21 | 0 | 0.00368 | 0.04 | 0 | 0 |  | RTS 21/ II | RTS 21/ II | 0.385 | 4.31 |  | Práce |  |  |  | POL1_
|  | (1,95*2,12) |  | 4.134 | [22 empty] | VV | 0
|  | (2,12+1,2)*2 |  | 6.64 | [22 empty] | VV | 0
|  | (1,35+2,12+0,75)*0,1 |  | 0.422 | [22 empty] | VV | 0
37 | 711212601 | Těsnicí pás do spoje podlaha - stěna | m | 11.54 |  | 0 | 90.05 | 1039.18 | 55.45 | 639.89 | 21 | 0 | 0.00032 | 0 | 0 | 0 |  | RTS 21/ II | RTS 21/ II | 0.11 | 1.27 |  | Práce |  |  |  | POL1_
|  | 2,12*2+1,95*2-0,6+2,0*2 |  | 11.54 | [22 empty] | VV | 0
38 | 998711202 | Přesun hmot pro izolace proti vodě, výšky do 12 m | % | 74.2262 |  | 0 | 0 | 0 | 4.15 | 308.04 | 21 | 0 | 0 | 0 | 0 | 0 |  | RTS 21/ II | RTS 21/ II | 0 | 0 |  | Přesun hmot |  |  |  | POL7_
Díl: | 720 | Zdravotechnická instalace |  |  |  | 0 |  | 0 |  | 3000 |  | 0 |  | 0 |  | 0 |  |  |  |  | 0.16 | [5 empty] | DIL
39 | 7201947774 | Podružný materiál pro ZTI (vyústění, přechodky, hadice) | kpl | 1 |  | 0 | 0 | 0 | 3000 | 3000 | 21 | 0 | 0 | 0 | 0 | 0 |  | Vlastní | Indiv | 0.157 | 0.16 |  | Práce |  |  |  | POL1_
Díl: | 721 | Vnitřní kanalizace |  |  |  | 0 |  | 1109.46 |  | 3279.05 |  | 0 |  | 0 |  | 0 |  |  |  |  | 4.54 | [5 empty] | DIL
40 | 721176113 | Potrubí HT odpadní svislé D 50 x 1,8 mm | m | 6 |  | 0 | 184.91 | 1109.46 | 266.09 | 1596.54 | 21 | 0 | 0.00052 | 0 | 0 | 0 |  | RTS 21/ II | RTS 21/ II | 0.529 | 3.17 |  | Práce |  |  |  | POL1_
41 | 721194104 | Vyvedení odpadních výpustek D 40 x 1,8 | kus | 2 |  | 0 | 0 | 0 | 79.2 | 158.4 | 21 | 0 | 0 | 0 | 0 | 0 |  | RTS 21/ II | RTS 21/ II | 0.157 | 0.31 |  | Práce |  |  |  | POL1_
42 | 721194105 | Vyvedení odpadních výpustek D 50 x 1,8 | kus | 2 |  | 0 | 0 | 0 | 87.7 | 175.4 | 21 | 0 | 0 | 0 | 0 | 0 |  | RTS 21/ II | RTS 21/ II | 0.174 | 0.35 |  | Práce |  |  |  | POL1_
43 | 721194109 | Vyvedení odpadních výpustek D 110 x 2,3 | kus | 1 |  | 0 | 0 | 0 | 130.5 | 130.5 | 21 | 0 | 0 | 0 | 0 | 0 |  | RTS 21/ II | RTS 21/ II | 0.259 | 0.26 |  | Práce |  |  |  | POL1_
44 | 733171140 | Montáž - napojení potrubí na stoupačku | kus | 1 |  | 0 | 0 | 0 | 238.5 | 238.5 | 21 | 0 | 0 | 0 | 0 | 0 |  | RTS 21/ II | RTS 20/ II | 0.45 | 0.45 |  | Práce |  |  |  | POL1_
45 | 72145488 | Práce spojené s demontáži rozvodů - voda, kanalizace | hod | 2 |  | 0 | 0 | 0 | 450 | 900 | 21 | 0 | 0 | 0 | 0 | 0 |  | Vlastní | Indiv | 0 | 0 |  | Práce |  |  |  | POL1_
46 | 998721202 | Přesun hmot pro vnitřní kanalizaci, výšky do 12 m | % | 43.088 |  | 0 | 0 | 0 | 1.85 | 79.71 | 21 | 0 | 0 | 0 | 0 | 0 |  | RTS 21/ II | RTS 20/ II | 0 | 0 |  | Přesun hmot |  |  |  | POL7_
Díl: | 722 | Vnitřní vodovod |  |  |  | 0 |  | 2085.95 |  | 4416.66 |  | 0 |  | 0.04 |  | 0 |  |  |  |  | 9.37 | [5 empty] | DIL
47 | 722172311 | Potrubí z PPR, D 20x2,8 mm, PN 16, vč.zed.výpom. | m | 10 |  | 0 | 78.18 | 781.8 | 257.82 | 2578.2 | 21 | 0 | 0.00399 | 0.04 | 0 | 0 |  | RTS 21/ II | RTS 21/ II | 0.5429 | 5.43 |  | Práce |  |  |  | POL1_
48 | 722181213 | Izolace návleková MIRELON PRO tl. stěny 13 mm vnitřní průměr 22 mm | m | 10 |  | 0 | 27.39 | 273.9 | 59.31 | 593.1 | 21 | 0 | 4e-05 | 0 | 0 | 0 |  | RTS 21/ II | RTS 21/ II | 0.129 | 1.29 |  | Práce |  |  |  | POL1_
49 | 722220111 | Nástěnka K 247, pro výtokový ventil G 1/2 | kus | 3 |  | 0 | 112.43 | 337.29 | 118.57 | 355.71 | 21 | 0 | 0.00063 | 0 | 0 | 0 |  | RTS 21/ II | RTS 21/ II | 0.272 | 0.82 |  | Práce |  |  |  | POL1_
50 | 722220121 | Nástěnka K 247, pro baterii G 1/2 | pár | 3 |  | 0 | 230.12 | 690.36 | 235.38 | 706.14 | 21 | 0 | 0.00148 | 0 | 0 | 0 |  | RTS 21/ II | RTS 21/ II | 0.54 | 1.62 |  | Práce |  |  |  | POL1_
51 | 733190107 | Tlaková zkouška potrubí DN 40 | m | 10 |  | 0 | 0.26 | 2.6 | 10.64 | 106.4 | 21 | 0 | 0 | 0 | 0 | 0 |  | RTS 21/ II | RTS 21/ II | 0.021 | 0.21 |  | Práce |  |  |  | POL1_
52 | 998722202 | Přesun hmot pro vnitřní vodovod, výšky do 12 m | % | 64.255 |  | 0 | 0 | 0 | 1.2 | 77.11 | 21 | 0 | 0 | 0 | 0 | 0 |  | RTS 21/ II | RTS 20/ II | 0 | 0 |  | Přesun hmot |  |  |  | POL7_
Díl: | 723 | Vnitřní plynovod |  |  |  | 0 |  | 2143.71 |  | 4595.2 |  | 0 |  | 0.02 |  | 0 |  |  |  |  | 2.7 | [5 empty] | DIL
53 | 723163102 | Potrubí z měděných plyn.trubek D 15 x 1,0 mm | m | 4 |  | 0 | 265.29 | 1061.16 | 166.71 | 666.84 | 21 | 0 | 0.00079 | 0 | 0 | 0 |  | RTS 21/ II | RTS 21/ II | 0.30869 | 1.23 |  | Práce |  |  |  | POL1_
54 | 723191118 | Kohout kulový pro flexigas rohový IVAR.G2T DN 15 | soubor | 1 |  | 0 | 740.83 | 740.83 | 90.17 | 90.17 | 21 | 0 | 0.0005 | 0 | 0 | 0 |  | RTS 21/ II | RTS 21/ II | 0.165 | 0.17 |  | Práce |  |  |  | POL1_
55 | 723110772R00 | Úprava vyústění plynového potrubí včetně výpomocných zednických prací | hod | 2 |  | 0 | 170.86 | 341.72 | 379.14 | 758.28 | 21 | 0 | 0.00818 | 0.02 | 0 | 0 |  | Vlastní | Indiv | 0.65 | 1.3 |  | Práce |  |  |  | POL1_
56 | 723548777 | Revize PLYNU | kpl | 1 |  | 0 | 0 | 0 | 3000 | 3000 | 21 | 0 | 0 | 0 | 0 | 0 |  | Vlastní | Indiv | 0 | 0 |  | Práce |  |  |  | POL1_
57 | 998723201 | Přesun hmot pro vnitřní plynovod, výšky do 6 m | % | 66.59 |  | 0 | 0 | 0 | 1.2 | 79.91 | 21 | 0 | 0 | 0 | 0 | 0 |  | RTS 21/ II | RTS 21/ II | 0 | 0 |  | Přesun hmot |  |  |  | POL7_
Díl: | 725 | Zařizovací předměty |  |  |  | 0 |  | 20529.25 |  | 6472.64 |  | 0 |  | 0.11 |  | 0.28 |  |  |  |  | 12.43 | [5 empty] | DIL
58 | 725119305 | Montáž klozetových mís kombinovaných stávajících | soubor | 1 |  | 0 | 563.53 | 563.53 | 672.47 | 672.47 | 21 | 0 | 0.00186 | 0 | 0 | 0 |  | RTS 21/ II | RTS 21/ II | 1.334 | 1.33 |  | Práce |  |  |  | POL1_
59 | 725219401 | Montáž umyvadel na šrouby do zdiva | soubor | 1 |  | 0 | 95.29 | 95.29 | 731.71 | 731.71 | 21 | 0 | 0.00141 | 0 | 0 | 0 |  | RTS 21/ II | RTS 20/ II | 1.575 | 1.58 |  | Práce |  |  |  | POL1_
60 | 725220851 | Demontáž van včetně vybourání obezdezdívky | soubor | 1 |  | 0 | 0 | 0 | 455.5 | 455.5 | 21 | 0 | 0 | 0 | 0.125 | 0.13 |  | RTS 21/ II | RTS 21/ II | 1.15 | 1.15 |  | Práce |  |  |  | POL1_
61 | 725299101 | Montáž koupelnových doplňků - mýdelníků, držáků ap | soubor | 1 |  | 0 | 23.85 | 23.85 | 166.15 | 166.15 | 21 | 0 | 3e-05 | 0 | 0 | 0 |  | RTS 21/ II | RTS 21/ II | 0.33 | 0.33 |  | Práce |  |  |  | POL1_
62 | 725619101 | Montáž plynových sporáků | kus | 1 |  | 0 | 422.36 | 422.36 | 689.64 | 689.64 | 21 | 0 | 0.00182 | 0 | 0 | 0 |  | RTS 21/ II | RTS 21/ II | 1.262 | 1.26 |  | Práce |  |  |  | POL1_
63 | 725610810 | Demontáž plynového sporáku | soubor | 1 |  | 0 | 0 | 0 | 123 | 123 | 21 | 0 | 0 | 0 | 0.067 | 0.07 |  | RTS 21/ II | RTS 21/ II | 0.31 | 0.31 |  | Práce |  |  |  | POL1_
64 | 725810402 | Ventil rohový kulový s filtrem 1/2" x 3/8" | soubor | 7 |  | 0 | 129.06 | 903.42 | 114.44 | 801.08 | 21 | 0 | 0.00017 | 0 | 0 | 0 |  | RTS 21/ II | RTS 21/ II | 0.227 | 1.59 |  | Práce |  |  |  | POL1_
65 | 725814122 | Ventil pračkový kulový se zpětnou klapkou a filtrem 3/4" | soubor | 2 |  | 0 | 196.5 | 393 | 62.5 | 125 | 21 | 0 | 0.00024 | 0 | 0 | 0 |  | RTS 21/ II | RTS 21/ II | 0.124 | 0.25 |  | Práce |  |  |  | POL1_
66 | 725823114 | Baterie dřezová stojánková ruční, bez otvír.odpadu standardní chrom | kus | 1 |  | 0 | 1800.68 | 1800.68 | 224.32 | 224.32 | 21 | 0 | 0.00164 | 0 | 0 | 0 |  | RTS 21/ II | RTS 21/ II | 0.445 | 0.45 |  | Práce |  |  |  | POL1_
67 | 725823121 | Baterie umyvadlová stoján. ruční, standardní chrom | kus | 1 |  | 0 | 2038.95 | 2038.95 | 236.05 | 236.05 | 21 | 0 | 0.00085 | 0 | 0 | 0 |  | RTS 21/ II | RTS 20/ II | 0.485 | 0.49 |  | Práce |  |  |  | POL1_
68 | 725829301 | Montáž baterie umyv.a dřezové stojánkové | kus | 2 |  | 0 | 7.11 | 14.22 | 224.39 | 448.78 | 21 | 0 | 4e-05 | 0 | 0 | 0 |  | RTS 21/ II | RTS 21/ II | 0.445 | 0.89 |  | Práce |  |  |  | POL1_
69 | 725820801 | Demontáž baterie nástěnné do G 3/4 | soubor | 3 |  | 0 | 0 | 0 | 86 | 258 | 21 | 0 | 0 | 0 | 0.00156 | 0 |  | RTS 21/ II | RTS 21/ II | 0.217 | 0.65 |  | Práce |  |  |  | POL1_
70 | 725860188 | Sifon pračkový HL440, D 40/50 mm podomítkový, suchá zápachová klapka | kus | 1 |  | 0 | 435.99 | 435.99 | 124.01 | 124.01 | 21 | 0 | 0.0002 | 0 | 0 | 0 |  | RTS 21/ II | RTS 21/ II | 0.246 | 0.25 |  | Práce |  |  |  | POL1_
71 | 725860190 | Sifon vanový PP HL500, D 40,50 mm samočistící s nastavitelným odpadem 5/4 " | kus | 1 |  | 0 | 308.99 | 308.99 | 124.01 | 124.01 | 21 | 0 | 9e-05 | 0 | 0 | 0 |  | RTS 21/ II | RTS 21/ II | 0.246 | 0.25 |  | Práce |  |  |  | POL1_
72 | 725860201 | Sifon dřezový HL100, 6/4 ", přípoj myčka, pračka | kus | 1 |  | 0 | 358.49 | 358.49 | 124.01 | 124.01 | 21 | 0 | 0.00026 | 0 | 0 | 0 |  | RTS 21/ II | RTS 21/ II | 0.246 | 0.25 |  | Práce |  |  |  | POL1_
73 | 725860213 | Sifon umyvadlový HL132, D 32, 40 mm | kus | 1 |  | 0 | 243.49 | 243.49 | 124.01 | 124.01 | 21 | 0 | 0.0002 | 0 | 0 | 0 |  | RTS 21/ II | RTS 21/ II | 0.246 | 0.25 |  | Práce |  |  |  | POL1_
74 | 726190932 | Montáž ocelové vany dl. do 170cm | kus | 1 |  | 0 | 2306.71 | 2306.71 | 318.29 | 318.29 | 21 | 0 | 0.04453 | 0.04 | 0.04253 | 0.04 |  | RTS 21/ II | RTS 20/ II | 0.654 | 0.65 |  | Práce |  |  |  | POL1_
75 | 787911111 | Montáž zrcadla na stěnu, na lepidlo, pl. do 2 m2 | m2 | 0.24 |  | 0 | 30.35 | 7.28 | 1075.65 | 258.16 | 21 | 0 | 8e-05 | 0 | 0 | 0 |  | RTS 21/ II | RTS 21/ II | 2.1 | 0.5 |  | Práce |  |  |  | POL1_
|  | 0,4*0,6 |  | 0.24 | [22 empty] | VV | 0
76 | 64214330R | Umyvadlo keram. s otv. pro baterii 550x450 mm bílé, na šrouby | kus | 1 |  | 0 | 1073 | 1073 | 0 | 0 | 21 | 0 | 0.013 | 0.01 | 0 | 0 |  | RTS 21/ II | RTS 21/ II | 0 | 0 |  | R-položka |  |  |  | POL12_0
77 | 42377000R | Trojháček chrom lesklá | kus | 2 |  | 0 | 345 | 690 | 0 | 0 | 21 | 0 | 0.0009 | 0 | 0 | 0 |  | Vlastní | Indiv | 0 | 0 |  | Specifikace |  |  |  | POL3_
78 | 55144162 | Baterie vanová nástěnná včetně sprchová sada 3-funkční ruční sprcha d 100 mm, Chrom | kus | 1 |  | 0 | 1670 | 1670 | 0 | 0 | 21 | 0 | 0.0008 | 0 | 0 | 0 | SPCM | RTS 21/ II | RTS 21/ II | 0 | 0 |  | Specifikace |  |  |  | POL3_
79 | 551789001R | Držák toaletního papíru chrom | kus | 1 |  | 0 | 480 | 480 | 0 | 0 | 21 | 0 | 0.002 | 0 | 0 | 0 |  | Vlastní | Indiv | 0 | 0 |  | Specifikace |  |  |  | POL3_
80 | 55220578 | Vana akrylátová Klasik bílá 160x70x41 cm 140l | kus | 1 |  | 0 | 5850 | 5850 | 0 | 0 | 21 | 0 | 0.046 | 0.05 | 0 | 0 | SPCM | RTS 21/ II | Indiv | 0 | 0 |  | Specifikace |  |  |  | POL3_
81 | 63465124 | Zrcadlo nemontované čiré tl. 4 mm 40x60cm | ks | 1 |  | 0 | 850 | 850 | 0 | 0 | 21 | 0 | 0.01 | 0.01 | 0 | 0 | SPCM | RTS 21/ II | Indiv | 0 | 0 |  | Specifikace |  |  |  | POL3_
82 | 725110811R00 | Demontáž klozetů splachovacích pro opětovné použití | soubor | 1 |  | 0 | 0 | 0 | 233.5 | 233.5 | 21 | 0 | 0 | 0 | 0.01933 | 0.02 |  | RTS 21/ II | RTS 21/ II | 0 | 0 |  | R-položka |  |  |  | POL12_1
83 | 725210821R00 | Demontáž umyvadel bez výtokových armatur | soubor | 1 |  | 0 | 0 | 0 | 151.5 | 151.5 | 21 | 0 | 0 | 0 | 0.01946 | 0.02 |  | RTS 21/ II | RTS 21/ II | 0 | 0 |  | R-položka |  |  |  | POL12_1
84 | 998725202 | Přesun hmot pro zařizovací předměty, výšky do 12 m | % | 269.1844 |  | 0 | 0 | 0 | 0.31 | 83.45 | 21 | 0 | 0 | 0 | 0 | 0 |  | RTS 21/ II | RTS 20/ II | 0 | 0 |  | Přesun hmot |  |  |  | POL7_
Díl: | 728 | Vzduchotechnika |  |  |  | 0 |  | 683 |  | 1938.58 |  | 0 |  | 0 |  | 0 |  |  |  |  | 2.75 | [5 empty] | DIL
85 | 728415112 | Montáž mřížky větrací nebo ventilační do 0,10 m2 | kus | 1 |  | 0 | 0 | 0 | 344.5 | 344.5 | 21 | 0 | 0 | 0 | 0 | 0 |  | RTS 21/ II | RTS 21/ II | 0.75 | 0.75 |  | Práce |  |  |  | POL1_
86 | 728611211 | Mtž ventilátoru radiál.nízkotl.potrub.do d 100 mm včetně napojení - časový spínač | kus | 1 |  | 0 | 0 | 0 | 230 | 230 | 21 | 0 | 0 | 0 | 0 | 0 |  | RTS 21/ II | RTS 21/ II | 0.5 | 0.5 |  | Práce |  |  |  | POL1_
87 | 728771211R00 | Zprovoznění ventilátoru v kuchyni a koupelně | hod | 3 |  | 0 | 0 | 0 | 450 | 1350 | 21 | 0 | 0 | 0 | 0 | 0 |  | Vlastní | Indiv | 0.5 | 1.5 |  | Práce |  |  |  | POL1_
88 | 429148013 | Ventilátor do kuchyně s automatickou žaluzií - radiální d=100 | kus | 1 |  | 0 | 544 | 544 | 0 | 0 | 21 | 0 | 0.00059 | 0 | 0 | 0 | SPCM | RTS 21/ II | RTS 21/ II | 0 | 0 |  | Specifikace |  |  |  | POL3_
89 | 429724811R | Větrací mřížka 200x200mm plast bílá | kus | 1 |  | 0 | 139 | 139 | 0 | 0 | 21 | 0 | 8e-05 | 0 | 0 | 0 |  | Vlastní | Indiv | 0 | 0 |  | Specifikace |  |  |  | POL3_
90 | 998728202 | Přesun hmot pro vzduchotechniku, výšky do 12 m | % | 26.075 |  | 0 | 0 | 0 | 0.54 | 14.08 | 21 | 0 | 0 | 0 | 0 | 0 |  | RTS 21/ II | RTS 21/ II | 0 | 0 |  | Přesun hmot |  |  |  | POL7_
Díl: | 762 | Konstrukce tesařské |  |  |  | 0 |  | 0 |  | 702.59 |  | 0 |  | 0 |  | 0.56 |  |  |  |  | 1.44 | [5 empty] | DIL
91 | 762526811 | Demontáž podlah bez polštářů z dřevotřísky do 2 cm | m2 | 15.968 |  | 0 | 0 | 0 | 44 | 702.59 | 21 | 0 | 0 | 0 | 0.035 | 0.56 |  | RTS 21/ II | RTS 21/ II | 0.09 | 1.44 |  | Práce |  |  |  | POL1_
|  | Chodba : 4,6*1,4 |  | 6.44 | [22 empty] | VV | 0
|  | Šatna : 1,4*0,72 |  | 1.008 | [22 empty] | VV | 0
|  | Kuchyň : 2,84*3,0 |  | 8.52 | [22 empty] | VV | 0
Díl: | 763 | Dřevostavby |  |  |  | 0 |  | 22359.67 |  | 3189.13 |  | 0 |  | 0.33 |  | 0 |  |  |  |  | 7.41 | [5 empty] | DIL
92 | 763614131 | M.podlahy z desek do tl.18 mm, na sraz, šroubov. vč. dodávky desky OSB ECO 3N P+D tl. 15 mm, včetně přetmelení šroubů | m2 | 31.936 |  | 0 | 700.14 | 22359.67 | 99.86 | 3189.13 | 21 | 0 | 0.01046 | 0.33 | 0 | 0 |  | RTS 21/ II | Indiv | 0.232 | 7.41 |  | Práce |  |  |  | POL1_
|  | Chodba : 4,6*1,4*2 |  | 12.88 | [22 empty] | VV | 0
|  | Šatna : 1,4*0,72*2 |  | 2.016 | [22 empty] | VV | 0
|  | Kuchyň : 2,84*3,0*2 |  | 17.04 | [22 empty] | VV | 0
Díl: | 766 | Konstrukce truhlářské |  |  |  | 0 |  | 21835 |  | 114019.31 |  | 0 |  | 0.07 |  | 2.72 |  |  |  |  | 20.06 | [5 empty] | DIL
93 | 766661112 | Montáž dveří do zárubně,otevíravých 1kř.do 0,8 m | kus | 5 |  | 0 | 0 | 0 | 739 | 3695 | 21 | 0 | 0 | 0 | 0 | 0 |  | RTS 21/ II | Indiv | 1.45 | 7.25 |  | Práce |  |  |  | POL1_
94 | 766812840 | Dodávka nových polic - laminát - špíz,cca 70x50cm včetně konzol | kus | 7 |  | 0 | 0 | 0 | 250 | 1750 | 21 | 0 | 0 | 0 | 0.174 | 1.22 |  | RTS 21/ II | Indiv | 0.95 | 6.65 |  | Práce |  |  |  | POL1_
95 | 766825821 | Demontáž vestavěných skříní | kus | 1 |  | 0 | 0 | 0 | 211.5 | 211.5 | 21 | 0 | 0 | 0 | 0.1104 | 0.11 |  | RTS 21/ II | RTS 21/ II | 0.46 | 0.46 |  | Práce |  |  |  | POL1_
96 | 04 | D+M kombi sporák, Počet hořáků 4,senzory StopGas,integrovaným zapalováním a klasickou elektrickou troubu s dvojicí topných těles a horkovzdušným ventilátorem. | kus | 1 |  | 0 | 0 | 0 | 5279 | 5279 | 21 | 0 | 0 | 0 | 0 | 0 |  | Vlastní | Indiv | 0 | 0 |  | Práce |  |  |  | POL1_
97 | 766772840R00 | D+M šatní skříně - DTD, TL. 18mm,ABS HRANA. BARVA DEKOR DŘEVO - sonoma šatní tyč kovová včetně madel rozměr 1,5*0,4*2,6m 2dveřová, uchytky nerez, 5x vnitřní police 1,5*0,4*2,6m | kus | 1 |  | 0 | 0 | 0 | 14225 | 14225 | 21 | 0 | 0 | 0 | 0.174 | 0.17 |  | Vlastní | Indiv | 0.95 | 0.95 |  | Práce |  |  |  | POL1_
98 | 766877840R00 | Dodávka nových polic - laminát - šatna,cca 140x40cm včetně konzol | kus | 5 |  | 0 | 0 | 0 | 250 | 1250 | 21 | 0 | 0 | 0 | 0.174 | 0.87 |  | Vlastní | Indiv | 0.95 | 4.75 |  | Práce |  |  |  | POL1_
99 | 61160101R | Dveře vnitřní hladké plné 1kř. 80x197 bílé včetně kování | kus | 1 |  | 0 | 1131 | 1131 | 0 | 0 | 21 | 0 | 0.013 | 0.01 | 0 | 0 |  | RTS 21/ II | RTS 21/ II | 0 | 0 |  | R-položka |  |  |  | POL12_0
100 | 61160101 | Dveře vnitřní hladké plné 1kř. 60x197 bílé včetně kování | kus | 1 |  | 0 | 1668 | 1668 | 0 | 0 | 21 | 0 | 0.013 | 0.01 | 0 | 0 | SPCM | RTS 21/ II | Indiv | 0 | 0 |  | Specifikace |  |  |  | POL3_
101 | 61160101Rwc | Dveře vnitřní hladké plné 1kř. 60x197 bílé včetně kování WC | kus | 2 |  | 0 | 1668 | 3336 | 0 | 0 | 21 | 0 | 0.013 | 0.03 | 0 | 0 |  | Vlastní | Indiv | 0 | 0 |  | Specifikace |  |  |  | POL3_
102 | 61260603R | Dveře vnitřní hladké 2/3 sklo 2kř. 125x197 bílé včetně kování - aktivní křídlo 80cm | kus | 1 |  | 0 | 3250 | 3250 | 0 | 0 | 21 | 0 | 0.02 | 0.02 | 0 | 0 |  | Vlastní | Indiv | 0 | 0 |  | Specifikace |  |  |  | POL3_
103 | 76685488 | D+M Vnitřní vchodové dveře 800/1970 EI 30DP3, VSTUPNÍ, PLNÉ, DEKOR DŘEVO, KOVÁNÍ BEZPEČNOSTNÍ koule-klika,KUKÁTKO, ZÁMEK S VLOŽKOU (3 KLÍČE), PRÁH, ZÁRUBEŇ KOVOVÁ š. 150mm | kpl | 1 |  | 0 | 12450 | 12450 | 0 | 0 | 21 | 0 | 0 | 0 | 0 | 0 |  | Vlastní | Indiv | 0 | 0 |  | Specifikace |  |  |  | POL3_
104 | 06 | D+M Odsavač par bílý 630W rekuperační včetně napojení odvětrání | kus | 1 |  | 0 | 0 | 0 | 2500 | 2500 | 21 | 0 | 0 | 0 | 0 | 0 |  | Vlastní | Indiv | 0 | 0 |  | R-položka |  |  |  | POL12_1
105 | 7665488 | Vystěhování bytu - kuchyň. linka, skříň špajz, skříň včetně odvozu a poplatku za skládku | kpl | 1 |  | 0 | 0 | 0 | 4000 | 4000 | 21 | 0 | 0 | 0 | 0 | 0 |  | Vlastní | Indiv | 0 | 0 |  | R-položka |  |  |  | POL12_1
106 | 766872840R00 | D+M nových dveří skříně - laminát v barvě kuchyň. linky včetně madla | kus | 2 |  | 0 | 0 | 0 | 1100 | 2200 | 21 | 0 | 0 | 0 | 0.174 | 0.35 |  | Vlastní | Indiv | 0 | 0 |  | R-položka |  |  |  | POL12_1
107 | 766877115R00 | D+M Kuchyňské linky atyp DL=2400mm + 600mm skříňka nad digestoří | m | 3 |  | 0 | 0 | 0 | 25415 | 76245 | 21 | 0 | 0 | 0 | 0 | 0 |  | Vlastní | Indiv | 0 | 0 |  | R-položka |  |  |  | POL12_1
|  | Lamino barvy dle požadavku invesotra, hrany ABS, : 3,0 |  | 3 | [22 empty] | VV | 0
|  | dolní i horní skříňky, dřez se stojánkovou baterií, : | [24 empty] | VV | 0
|  | výškově stavitelné nožky se soklovou lištou. : | [24 empty] | VV | 0
|  | - pracovní deska vysokotlaký HPL tl. 38mm, korpus tl. min. 18mm : | [24 empty] | VV | 0
|  | - v horní části skříněk počítat s digestoří : | [24 empty] | VV | 0
|  | - obkladový panel i pracovní deska v dekoru dřeva (sonoma) (bez rohové lišty) /transparentní tmel : | [24 empty] | VV | 0
|  | - dvířka i šuplíky osadit kvalitním systémem pro tlumení : | [24 empty] | VV | 0
|  | - nerezové úchyty skříněk dl=200mm : | [24 empty] | VV | 0
|  | - osvětlení led páskem v zafrézované AL liště : | [24 empty] | VV | 0
|  | - nerezový dřez (chromnikl) 340 mm x 400 mm x 150 mm : | [24 empty] | VV | 0
|  | - pod dřezem prostor pro uzavřené nádoby na tříděný odpad : | [24 empty] | VV | 0
|  | - dřezová baterie stojánková otočná chrom : | [24 empty] | VV | 0
108 | 998766202 | Přesun hmot pro truhlářské konstr., výšky do 12 m | % | 1331.905 |  | 0 | 0 | 0 | 2 | 2663.81 | 21 | 0 | 0 | 0 | 0 | 0 |  | RTS 21/ II | Indiv | 0 | 0 |  | Přesun hmot |  |  |  | POL7_
Díl: | 767 | Konstrukce zámečnické |  |  |  | 0 |  | 0 |  | 241.38 |  | 0 |  | 0 |  | 0.04 |  |  |  |  | 0 | [5 empty] | DIL
109 | 767137803R00 | Demontáž příček umakartových, desek do suti | m2 | 3.62 |  | 0 | 0 | 0 | 65.5 | 237.11 | 21 | 0 | 0 | 0 | 0.012 | 0.04 |  | RTS 21/ II | RTS 21/ II | 0 | 0 |  | R-položka |  |  |  | POL12_1
|  | 0,95*2,6+(1,6+0,7)*0,5 |  | 3.62 | [22 empty] | VV | 0
110 | 998767201 | Přesun hmot pro zámečnické konstr., výšky do 6 m | % | 2.3711 |  | 0 | 0 | 0 | 1.8 | 4.27 | 21 | 0 | 0 | 0 | 0 | 0 |  | RTS 21/ II | RTS 21/ II | 0 | 0 |  | Přesun hmot |  |  |  | POL7_
Díl: | 771 | Podlahy z dlaždic a obklady |  |  |  | 0 |  | 4163.8 |  | 4743.23 |  | 0 |  | 0.04 |  | 0 |  |  |  |  | 8.27 | [5 empty] | DIL
111 | 771101101 | Vysávání podlah prům.vysavačem pro pokládku dlažby | m2 | 5.2965 |  | 0 | 0 | 0 | 7.1 | 37.61 | 21 | 0 | 0 | 0 | 0 | 0 |  | RTS 21/ II | RTS 21/ II | 0.016 | 0.08 |  | Práce |  |  |  | POL1_
|  | Koupelna : 1,95*2,12 |  | 4.134 | [22 empty] | VV | 0
|  | WC : 0,93*1,25 |  | 1.1625 | [22 empty] | VV | 0
112 | 771101210 | Penetrace podkladu pod dlažby | m2 | 5.2965 |  | 0 | 24.89 | 131.83 | 25.21 | 133.52 | 21 | 0 | 0.00021 | 0 | 0 | 0 |  | RTS 21/ II | RTS 21/ II | 0.05 | 0.26 |  | Práce |  |  |  | POL1_
|  | Koupelna : 1,95*2,12 |  | 4.134 | [22 empty] | VV | 0
|  | WC : 0,93*1,25 |  | 1.1625 | [22 empty] | VV | 0
113 | 771475014 | Obklad soklíků keram.rovných, tmel,výška 10 cm | m | 3.76 |  | 0 | 9.88 | 37.15 | 116.12 | 436.61 | 21 | 0 | 0.00032 | 0 | 0 | 0 |  | RTS 21/ II | RTS 20/ II | 0.236 | 0.89 |  | Práce |  |  |  | POL1_
|  | WC : (0,93*2+1,25*2)-0,6 |  | 3.76 | [22 empty] | VV | 0
114 | 771479001 | Řezání dlaždic keramických pro soklíky | m | 3.76 |  | 0 | 5.42 | 20.38 | 86.78 | 326.29 | 21 | 0 | 0 | 0 | 0 | 0 |  | RTS 21/ II | RTS 20/ II | 0.154 | 0.58 |  | Práce |  |  |  | POL1_
|  | WC : (0,93*2+1,25*2)-0,6 |  | 3.76 | [22 empty] | VV | 0
115 | 771575113 | Montáž podlah keram.,hladké, tmel, 30x60 cm | m2 | 5.2965 |  | 0 | 137.32 | 727.32 | 524.68 | 2778.97 | 21 | 0 | 0.00515 | 0.03 | 0 | 0 |  | RTS 21/ II | RTS 21/ II | 1.04 | 5.51 |  | Práce |  |  |  | POL1_
|  | Koupelna : 1,95*2,12 |  | 4.134 | [22 empty] | VV | 0
|  | WC : 0,93*1,25 |  | 1.1625 | [22 empty] | VV | 0
116 | 771578011 | Spára podlaha - stěna, silikonem | m | 11.3 |  | 0 | 21.81 | 246.45 | 35.29 | 398.78 | 21 | 0 | 4e-05 | 0 | 0 | 0 |  | RTS 21/ II | RTS 21/ II | 0.07 | 0.79 |  | Práce |  |  |  | POL1_
|  | Koupelna : (1,95*2+2,12*2)-0,6 |  | 7.54 | [22 empty] | VV | 0
|  | WC : (0,93*2+1,25*2)-0,6 |  | 3.76 | [22 empty] | VV | 0
117 | 771579791 | Příplatek za plochu podlah keram. do 5 m2 jednotl. | m2 | 5.2965 |  | 0 | 0 | 0 | 15.1 | 79.98 | 21 | 0 | 0 | 0 | 0 | 0 |  | RTS 21/ II | RTS 21/ II | 0.03 | 0.16 |  | Práce |  |  |  | POL1_
|  | Koupelna : 1,95*2,12 |  | 4.134 | [22 empty] | VV | 0
|  | WC : 0,93*1,25 |  | 1.1625 | [22 empty] | VV | 0
118 | 771579793 | Příplatek za spárovací hmotu - plošně,keram.dlažba | m2 | 5.2965 |  | 0 | 12.3 | 65.15 | 0 | 0 | 21 | 0 | 0.0012 | 0.01 | 0 | 0 |  | RTS 21/ II | RTS 21/ II | 0 | 0 |  | Práce |  |  |  | POL1_
|  | Koupelna : 1,95*2,12 |  | 4.134 | [22 empty] | VV | 0
|  | WC : 0,93*1,25 |  | 1.1625 | [22 empty] | VV | 0
119 | 02 | Keramická dlažba 30x60 - předpoklad ceny 450Kč/m2 | m2 | 6.5234 |  | 0 | 450 | 2935.52 | 0 | 0 | 21 | 0 | 0 | 0 | 0 | 0 |  | Vlastní | Indiv | 0 | 0 |  | Specifikace |  |  |  | POL3_
|  | Začátek provozního součtu | [24 empty] | VV
|  | Koupelna : 1,95*2,12 |  | 4.134 | [22 empty] | VV | 2
|  | WC : 0,93*1,25 |  | 1.1625 | [22 empty] | VV | 2
|  | WC : ((0,93*2+1,25*2)-0,6)*0,1 |  | 0.376 | [22 empty] | VV | 2
|  | Konec provozního součtu | [24 empty] | VV
|  | 5,6725*1,15 |  | 6.5234 | [22 empty] | VV | 0
120 | 998771202 | Přesun hmot pro podlahy z dlaždic, výšky do 12 m | % | 83.5555 |  | 0 | 0 | 0 | 6.6 | 551.47 | 21 | 0 | 0 | 0 | 0 | 0 |  | RTS 21/ II | RTS 20/ II | 0 | 0 |  | Přesun hmot |  |  |  | POL7_
Díl: | 775 | Podlahy vlysové a parketové |  |  |  | 0 |  | 3873.08 |  | 8368.97 |  | 0 |  | 0.01 |  | 0 |  |  |  |  | 15.24 | [5 empty] | DIL
121 | 775101101 | Vysávání podlah prům.vysavačem,podlahy vlys,parket | m2 | 16.463 |  | 0 | 0 | 0 | 6.9 | 113.59 | 21 | 0 | 0 | 0 | 0 | 0 |  | RTS 21/ II | RTS 21/ I | 0.016 | 0.26 |  | Práce |  |  |  | POL1_
|  | Pokoj : 3,26*5,05 |  | 16.463 | [22 empty] | VV | 0
122 | 775592000 | Broušení dřevěných podlah hrubé+střední+jemné | m2 | 16.463 |  | 0 | 21.28 | 350.33 | 203.72 | 3353.84 | 21 | 0 | 1e-05 | 0 | 0 | 0 |  | RTS 21/ II | RTS 21/ II | 0.34 | 5.6 |  | Práce |  |  |  | POL1_
|  | Pokoj : 3,26*5,05 |  | 16.463 | [22 empty] | VV | 0
123 | 775599141 | Lak dřevěných podlah, Z+2x,přebroušení | m2 | 16.463 |  | 0 | 213.98 | 3522.75 | 286.02 | 4708.75 | 21 | 0 | 0.00035 | 0.01 | 0 | 0 |  | RTS 21/ II | Indiv | 0.57 | 9.38 |  | Práce |  |  |  | POL1_
|  | Pokoj : 3,26*5,05 |  | 16.463 | [22 empty] | VV | 0
124 | 998775201 | Přesun hmot pro podlahy vlysové, výšky do 6 m | % | 120.4927 |  | 0 | 0 | 0 | 1.6 | 192.79 | 21 | 0 | 0 | 0 | 0 | 0 |  | RTS 21/ II | RTS 21/ II | 0 | 0 |  | Přesun hmot |  |  |  | POL7_
Díl: | 776 | Podlahy povlakové |  |  |  | 0 |  | 7677.09 |  | 7267.92 |  | 0 |  | 0.06 |  | 0.02 |  |  |  |  | 15.41 | [5 empty] | DIL
125 | 776101101 | Vysávání podlah prům.vysavačem pod povlak.podlahy | m2 | 15.968 |  | 0 | 0 | 0 | 6.8 | 108.58 | 21 | 0 | 0 | 0 | 0 | 0 |  | RTS 21/ II | RTS 20/ II | 0.016 | 0.26 |  | Práce |  |  |  | POL1_
|  | Chodba : 4,6*1,4 |  | 6.44 | [22 empty] | VV | 0
|  | Šatna : 1,4*0,72 |  | 1.008 | [22 empty] | VV | 0
|  | Kuchyň : 2,84*3,0 |  | 8.52 | [22 empty] | VV | 0
126 | 776401800 | Demontáž soklíků nebo lišt, pryžových nebo z PVC odstranění a uložení na hromady | m | 22.67 |  | 0 | 0 | 0 | 13.9 | 315.11 | 21 | 0 | 0 | 0 | 8e-05 | 0 |  | RTS 21/ II | RTS 21/ II | 0.035 | 0.79 |  | Práce |  |  |  | POL1_
|  | Šatna : 0,72*2+1,4*2-0,6 |  | 3.64 | [22 empty] | VV | 0
|  | Chodba : 4,6*2+1,4*2-0,8-0,6*3-1,25 |  | 8.15 | [22 empty] | VV | 0
|  | Kuchyň : 3,0*2+2,84*2-0,8 |  | 10.88 | [22 empty] | VV | 0
127 | 776421100 | Lepení podlahových soklíků z PVC a vinylu včetně dodávky soklíku PVC | m | 22.67 |  | 0 | 31.22 | 707.76 | 66.78 | 1513.9 | 21 | 0 | 8e-05 | 0 | 0 | 0 |  | RTS 21/ II | RTS 20/ II | 0.1372 | 3.11 |  | Práce |  |  |  | POL1_
|  | Chodba : (4,6*2+1,4*2)-0,6*3-0,8-1,25 |  | 8.15 | [22 empty] | VV | 0
|  | Šatna : (1,4*2+0,72*2)-0,6 |  | 3.64 | [22 empty] | VV | 0
|  | Kuchyň : (2,84*2+3,0*2)-0,8 |  | 10.88 | [22 empty] | VV | 0
128 | 776511820 | Odstranění PVC a koberců lepených s podložkou | m2 | 15.968 |  | 0 | 0 | 0 | 101 | 1612.77 | 21 | 0 | 0 | 0 | 0.001 | 0.02 |  | RTS 21/ II | RTS 21/ II | 0.255 | 4.07 |  | Práce |  |  |  | POL1_
|  | Šatna : 1,4*0,72 |  | 1.008 | [22 empty] | VV | 0
|  | Chodba : 4,6*1,4 |  | 6.44 | [22 empty] | VV | 0
|  | Kuchyň : 2,84*3,0 |  | 8.52 | [22 empty] | VV | 0
129 | 776521100 | Lepení povlak.podlah z pásů PVC na Chemopren včetně podlahoviny Novoflor standard tl. 1,5 mm | m2 | 15.968 |  | 0 | 387.44 | 6186.64 | 191.56 | 3058.83 | 21 | 0 | 0.00363 | 0.06 | 0 | 0 |  | RTS 21/ II | RTS 21/ II | 0.38 | 6.07 |  | Práce |  |  |  | POL1_
|  | Chodba : 4,6*1,4 |  | 6.44 | [22 empty] | VV | 0
|  | Šatna : 1,4*0,72 |  | 1.008 | [22 empty] | VV | 0
|  | Kuchyň : 2,84*3,0 |  | 8.52 | [22 empty] | VV | 0
130 | 776981101 | Montáž přechodové, podlahové lišty samolepicí | m | 3.25 |  | 0 | 0 | 0 | 74 | 240.5 | 21 | 0 | 0 | 0 | 0 | 0 |  | RTS 21/ II | RTS 20/ II | 0.152 | 0.49 |  | Práce |  |  |  | POL1_
|  | 0,6*2+0,8+1,25 |  | 3.25 | [22 empty] | VV | 0
131 | 776994111 | Svařování povlakových podlah z pásů nebo čtverců včetně svařovací šňůry PVC 1179 | m | 7.984 |  | 0 | 10.42 | 83.19 | 38.08 | 304.03 | 21 | 0 | 4e-05 | 0 | 0 | 0 |  | RTS 21/ II | RTS 20/ II | 0.0782 | 0.62 |  | Práce |  |  |  | POL1_
|  | Chodba : 4,6*1,4*0,5 |  | 3.22 | [22 empty] | VV | 0
|  | Šatna : 1,4*0,72*0,5 |  | 0.504 | [22 empty] | VV | 0
|  | Kuchyň : 2,84*3,0*0,5 |  | 4.26 | [22 empty] | VV | 0
132 | 5537000111 | Lišta přechodová Al 30/A lepicí l=93 cm stříbro š 30 mm | kus | 3 |  | 0 | 131.5 | 394.5 | 0 | 0 | 21 | 0 | 0.00014 | 0 | 0 | 0 | SPCM | RTS 21/ II | RTS 21/ II | 0 | 0 |  | Specifikace |  |  |  | POL3_
133 | 5537000121 | Lišta přechodová Al 30/A lepicí l=150 cm stříbro š 30 mm | kus | 1 |  | 0 | 305 | 305 | 0 | 0 | 21 | 0 | 0.00042 | 0 | 0 | 0 | SPCM | RTS 21/ II | RTS 21/ II | 0 | 0 |  | Specifikace |  |  |  | POL3_
134 | 998776201 | Přesun hmot pro podlahy povlakové, výšky do 6 m | % | 148.3081 |  | 0 | 0 | 0 | 0.77 | 114.2 | 21 | 0 | 0 | 0 | 0 | 0 |  | RTS 21/ II | RTS 20/ II | 0 | 0 |  | Přesun hmot |  |  |  | POL7_
Díl: | 781 | Obklady keramické |  |  |  | 0 |  | 12712.27 |  | 15067.7 |  | 0 |  | 0.12 |  | 0 |  |  |  |  | 27.84 | [5 empty] | DIL
135 | 781101210 | Penetrace podkladu pod obklady | m2 | 18.598 |  | 0 | 24.89 | 462.9 | 25.21 | 468.86 | 21 | 0 | 0.00021 | 0 | 0 | 0 |  | RTS 21/ II | RTS 21/ II | 0.05 | 0.93 |  | Práce |  |  |  | POL1_
|  | Koupelna : (1,95*2+2,12*2)*2,0 |  | 16.28 | [22 empty] | VV | 0
|  | -0,6*1,97 |  | -1.182 | [22 empty] | VV | 0
|  | Kuchyň : (0,8+0,6)*1,75+0,6*1,75 |  | 3.5 | [22 empty] | VV | 0
136 | 781419711 | Příplatek k obkladu stěn za plochu do 10 m2 jedntl | m2 | 18.598 |  | 0 | 0 | 0 | 49.1 | 913.16 | 21 | 0 | 0 | 0 | 0 | 0 |  | RTS 21/ II | RTS 20/ II | 0.1 | 1.86 |  | Práce |  |  |  | POL1_
|  | Koupelna : (1,95*2+2,12*2)*2,0 |  | 16.28 | [22 empty] | VV | 0
|  | -0,6*1,97 |  | -1.182 | [22 empty] | VV | 0
|  | Kuchyň : (0,8+0,6)*1,75+0,6*1,75 |  | 3.5 | [22 empty] | VV | 0
137 | 781475120 | Obklad vnitřní stěn keramický, do tmele, 30x60 cm | m2 | 18.598 |  | 0 | 142.66 | 2653.19 | 653.34 | 12150.82 | 21 | 0 | 0.00535 | 0.1 | 0 | 0 |  | RTS 21/ II | RTS 21/ II | 1.288 | 23.95 |  | Práce |  |  |  | POL1_
|  | Koupelna : (1,95*2+2,12*2)*2,0 |  | 16.28 | [22 empty] | VV | 0
|  | -0,6*1,97 |  | -1.182 | [22 empty] | VV | 0
|  | Kuchyň : (0,8+0,6)*1,75+0,6*1,75 |  | 3.5 | [22 empty] | VV | 0
138 | 781479705 | Přípl.za spárovací hmotu-plošně,keram.vnitř.obklad | m2 | 18.598 |  | 0 | 9.2 | 171.1 | 0 | 0 | 21 | 0 | 0.0009 | 0.02 | 0 | 0 |  | RTS 21/ II | RTS 21/ II | 0 | 0 |  | Práce |  |  |  | POL1_
|  | Koupelna : (1,95*2+2,12*2)*2,0 |  | 16.28 | [22 empty] | VV | 0
|  | -0,6*1,97 |  | -1.182 | [22 empty] | VV | 0
|  | Kuchyň : (0,8+0,6)*1,75+0,6*1,75 |  | 3.5 | [22 empty] | VV | 0
139 | 781491001 | Montáž lišt k obkladům rohových, koutových i dilatačních | m | 9.2 |  | 0 | 0 | 0 | 60.5 | 556.6 | 21 | 0 | 0 | 0 | 0 | 0 |  | RTS 21/ II | RTS 21/ II | 0.12 | 1.1 |  | Práce |  |  |  | POL1_
|  | (1,75+0,6)*2+(2*2)+0,5 |  | 9.2 | [22 empty] | VV | 0
140 | 03 | Keramický obklad 30x60 - předpoklad ceny 400Kč/m2 | m2 | 21.3877 |  | 0 | 400 | 8555.08 | 0 | 0 | 21 | 0 | 0 | 0 | 0 | 0 |  | Vlastní | Indiv | 0 | 0 |  | R-položka |  |  |  | POL12_0
|  | Začátek provozního součtu | [24 empty] | VV
|  | Koupelna : (1,95*2+2,12*2)*2,0 |  | 16.28 | [22 empty] | VV | 2
|  | -0,6*1,97 |  | -1.182 | [22 empty] | VV | 2
|  | Kuchyň : (0,8+0,6)*1,75+0,6*1,75 |  | 3.5 | [22 empty] | VV | 2
|  | Konec provozního součtu | [24 empty] | VV
|  | 18,598*1,15 |  | 21.3877 | [22 empty] | VV | 0
141 | 59760720.AR | Lišta obkl/dlažba plast | m | 10 |  | 0 | 87 | 870 | 0 | 0 | 21 | 0 | 0.00022 | 0 | 0 | 0 |  | Vlastní | Indiv | 0 | 0 |  | R-položka |  |  |  | POL12_0
142 | 998781202 | Přesun hmot pro obklady keramické, výšky do 12 m | % | 268.0171 |  | 0 | 0 | 0 | 3.65 | 978.26 | 21 | 0 | 0 | 0 | 0 | 0 |  | RTS 21/ II | RTS 20/ II | 0 | 0 |  | Přesun hmot |  |  |  | POL7_
Díl: | 783 | Nátěry |  |  |  | 0 |  | 1378.07 |  | 2902.57 |  | 0 |  | 0 |  | 0 |  |  |  |  | 5.99 | [5 empty] | DIL
143 | 783112510 | Nátěr olejový OK "A" 2x + 1x email | m2 | 11.97 |  | 0 | 70.86 | 848.19 | 67.64 | 809.65 | 21 | 0 | 0.00037 | 0 | 0 | 0 |  | RTS 21/ II | RTS 20/ II | 0.139 | 1.66 |  | Práce |  |  |  | POL1_
|  | (0,15*0,7*3)*38 |  | 11.97 | [22 empty] | VV | 0
144 | 783424340 | Nátěr syntet. potrubí do DN 50 mm Z+2x +1x email | m | 10.8 |  | 0 | 16.11 | 173.99 | 58.49 | 631.69 | 21 | 0 | 9e-05 | 0 | 0 | 0 |  | RTS 21/ II | RTS 21/ II | 0.116 | 1.25 |  | Práce |  |  |  | POL1_
|  | (1,4+1,4+2,6)*2 |  | 10.8 | [22 empty] | VV | 0
145 | 783225400 | Nátěr syntetický kov. konstr. 2x + 1x email + tmel | m2 | 7.4625 |  | 0 | 47.69 | 355.89 | 195.81 | 1461.23 | 21 | 0 | 0.00036 | 0 | 0 | 0 |  | Vlastní | Indiv | 0.413 | 3.08 |  | Práce |  |  |  | POL1_
|  | (0,8+2*2,1)*(0,15+0,05*2)*2 |  | 2.5 | [22 empty] | VV | 0
|  | (0,6+2*2,1)*(0,15+0,05*2)*3 |  | 3.6 | [22 empty] | VV | 0
|  | (1,25+2*2,1)*(0,15+0,05*2) |  | 1.3625 | [22 empty] | VV | 0
Díl: | 784 | Malby |  |  |  | 0 |  | 1021.03 |  | 12080.77 |  | 0 |  | 0.03 |  | 0 |  |  |  |  | 24.79 | [5 empty] | DIL
146 | 784403801 | Odstranění maleb omytím v místnosti H do 3,8 m | m2 | 167.3335 |  | 0 | 0.1 | 16.73 | 21.1 | 3530.74 | 21 | 0 | 0 | 0 | 0 | 0 |  | RTS 21/ II | RTS 21/ II | 0.04322 | 7.23 |  | Práce |  |  |  | POL1_
|  | Stěny : | [24 empty] | VV | 0
|  | Chodba : (4,6*2+1,4*2)*2,6 |  | 31.2 | [22 empty] | VV | 0
|  | Šatna : (1,4*2+0,72*2)*2,6 |  | 11.024 | [22 empty] | VV | 0
|  | Koupelna : (2,12*2+1,95*2)*(2,6-2,0) |  | 4.884 | [22 empty] | VV | 0
|  | WC : (1,25*2+0,93)*2,6 |  | 8.918 | [22 empty] | VV | 0
|  | Pokoj : (5,05*2+3,26*2)*2,6 |  | 43.212 | [22 empty] | VV | 0
|  | Kuchyň : (2,84*2+3,0*2)*2,6 |  | 30.368 | [22 empty] | VV | 0
|  | Stropy : | [24 empty] | VV | 0
|  | Chodba : 4,6*1,4 |  | 6.44 | [22 empty] | VV | 0
|  | Šatna : 1,4*0,72 |  | 1.008 | [22 empty] | VV | 0
|  | Koupelna : 2,12*1,95 |  | 4.134 | [22 empty] | VV | 0
|  | WC : 1,25*0,93 |  | 1.1625 | [22 empty] | VV | 0
|  | Pokoj : 5,05*3,26 |  | 16.463 | [22 empty] | VV | 0
|  | Kuchyň : 2,84*3,0 |  | 8.52 | [22 empty] | VV | 0
147 | 784195112 | Malba Primalex Standard, bílá, bez penetrace, 2x | m2 | 167.3335 |  | 0 | 3.79 | 634.19 | 49.61 | 8301.41 | 21 | 0 | 0.00014 | 0.02 | 0 | 0 |  | RTS 21/ II | RTS 20/ II | 0.10191 | 17.05 |  | Práce |  |  |  | POL1_
|  | Stěny : | [24 empty] | VV | 0
|  | Chodba : (4,6*2+1,4*2)*2,6 |  | 31.2 | [22 empty] | VV | 0
|  | Šatna : (1,4*2+0,72*2)*2,6 |  | 11.024 | [22 empty] | VV | 0
|  | Koupelna : (2,12*2+1,95*2)*(2,6-2,0) |  | 4.884 | [22 empty] | VV | 0
|  | WC : (1,25*2+0,93)*2,6 |  | 8.918 | [22 empty] | VV | 0
|  | Pokoj : (5,05*2+3,26*2)*2,6 |  | 43.212 | [22 empty] | VV | 0
|  | Kuchyň : (2,84*2+3,0*2)*2,6 |  | 30.368 | [22 empty] | VV | 0
|  | Stropy : | [24 empty] | VV | 0
|  | Chodba : 4,6*1,4 |  | 6.44 | [22 empty] | VV | 0
|  | Šatna : 1,4*0,72 |  | 1.008 | [22 empty] | VV | 0
|  | Koupelna : 2,12*1,95 |  | 4.134 | [22 empty] | VV | 0
|  | WC : 1,25*0,93 |  | 1.1625 | [22 empty] | VV | 0
|  | Pokoj : 5,05*3,26 |  | 16.463 | [22 empty] | VV | 0
|  | Kuchyň : 2,84*3,0 |  | 8.52 | [22 empty] | VV | 0
148 | 784011222 | Zakrytí podlah včetně papírové lepenky | m2 | 37.7275 |  | 0 | 9.81 | 370.11 | 6.59 | 248.62 | 21 | 0 | 0.00035 | 0.01 | 0 | 0 |  | RTS 21/ II | RTS 21/ II | 0.0135 | 0.51 |  | Práce |  |  |  | POL1_
|  | Chodba : 4,6*1,4 |  | 6.44 | [22 empty] | VV | 0
|  | Šatna : 1,4*0,72 |  | 1.008 | [22 empty] | VV | 0
|  | Koupelna : 2,12*1,95 |  | 4.134 | [22 empty] | VV | 0
|  | WC : 1,25*0,93 |  | 1.1625 | [22 empty] | VV | 0
|  | Pokoj : 5,05*3,26 |  | 16.463 | [22 empty] | VV | 0
|  | Kuchyň : 2,84*3,0 |  | 8.52 | [22 empty] | VV | 0
Díl: | 785 | Tapety |  |  |  | 0 |  | 0 |  | 407.46 |  | 0 |  | 0 |  | 0 |  |  |  |  | 0.89 | [5 empty] | DIL
149 | 785411800 | Odstranění tapet lepených papírových do 3,8 m | m2 | 9.842 |  | 0 | 0 | 0 | 41.4 | 407.46 | 21 | 0 | 0 | 0 | 0 | 0 |  | RTS 21/ II | RTS 21/ II | 0.09 | 0.89 |  | Práce |  |  |  | POL1_
|  | Šatna : (1,4*2+0,72*2)*2,6 |  | 11.024 | [22 empty] | VV | 0
|  | -0,6*1,97 |  | -1.182 | [22 empty] | VV | 0
Díl: | 786 | Zastiňující technika |  |  |  | 0 |  | 0 |  | 178 |  | 0 |  | 0 |  | 0.03 |  |  |  |  | 1.27 | [5 empty] | DIL
150 | 786611871R00 | Dmtž garnýži včetně záclon | kus | 2 |  | 0 | 0 | 0 | 89 | 178 | 21 | 0 | 0 | 0 | 0.016 | 0.03 |  | Vlastní | Indiv | 0.6339 | 1.27 |  | Práce |  |  |  | POL1_
Díl: | M21 | Elektromontáže |  |  |  | 0 |  | 22089.56 |  | 30013.44 |  | 0 |  | 30.1 |  | 0 |  |  |  |  | 36.22 | [5 empty] | DIL
151 | 210100001 | Ukončení vodičů v rozvaděči + zapojení do 2,5 mm2 | kus | 6 |  | 0 | 0 | 0 | 28 | 168 | 21 | 0 | 0 | 0 | 0 | 0 |  | RTS 21/ II | Indiv | 0.0505 | 0.3 |  | Práce |  |  |  | POL1_
152 | 210100002 | Ukončení vodičů v rozvaděči + zapojení do 6 mm2 | kus | 1 |  | 0 | 0 | 0 | 33 | 33 | 21 | 0 | 0 | 0 | 0 | 0 |  | RTS 21/ II | Indiv | 0.06 | 0.06 |  | Práce |  |  |  | POL1_
153 | 210110001 | Spínač nástěnný jednopól.- řaz. 1, obyč.prostředí | kus | 8 |  | 0 | 0 | 0 | 167 | 1336 | 21 | 0 | 0 | 0 | 0 | 0 |  | RTS 21/ II | Indiv | 0.30567 | 2.45 |  | Práce |  |  |  | POL1_
154 | 210111011 | Zásuvka domovní zapuštěná - provedení 2P+PE včetně dodávky zásuvky a rámečku | kus | 1 |  | 0 | 200.76 | 200.76 | 149.24 | 149.24 | 21 | 0 | 9e-05 | 0 | 0 | 0 |  | RTS 21/ II | Indiv | 0.2475 | 0.25 |  | Práce |  |  |  | POL1_
155 | 210111014 | Zásuvka domovní zapuštěná - provedení 2x (2P+PE) včetně dodávky zásuvky s natočenou dutin.a rámečku | kus | 14 |  | 0 | 256.45 | 3590.3 | 151.55 | 2121.7 | 21 | 0 | 0.0001 | 0 | 0 | 0 |  | RTS 21/ II | Indiv | 0.249 | 3.49 |  | Práce |  |  |  | POL1_
156 | 210120561 | Jistič jednopólový do 25 A se zapojením | kus | 8 |  | 0 | 0 | 0 | 186 | 1488 | 21 | 0 | 0 | 0 | 0 | 0 |  | RTS 21/ II | Indiv | 0.34 | 2.72 |  | Práce |  |  |  | POL1_
157 | 210160011 | Spínač časový, včetně zapojení | kus | 1 |  | 0 | 0 | 0 | 223.5 | 223.5 | 21 | 0 | 0 | 0 | 0 | 0 |  | RTS 21/ II | RTS 21/ II | 0.4535 | 0.45 |  | Práce |  |  |  | POL1_
158 | 210191532 | Usazení rozvaděče ER 1.0 +1.1 | kus | 1 |  | 0 | 0 | 0 | 198 | 198 | 21 | 0 | 0 | 0 | 0 | 0 |  | RTS 21/ II | Indiv | 0.362 | 0.36 |  | Práce |  |  |  | POL1_
159 | 210201514 | Svítidlo LED bytové stropní závěsné 4 upevňov.body | kus | 7 |  | 0 | 0 | 0 | 212 | 1484 | 21 | 0 | 0 | 0 | 0 | 0 |  | RTS 21/ II | RTS 21/ II | 0.43 | 3.01 |  | Práce |  |  |  | POL1_
160 | 210800004 | Vodič CYY 6 mm2 uložený pod omítkou | m | 10 |  | 0 | 0 | 0 | 35 | 350 | 21 | 0 | 0 | 0 | 0 | 0 |  | RTS 21/ II | Indiv | 0.06415 | 0.64 |  | Práce |  |  |  | POL1_
161 | 210800666 | Vodič H07V-K (CYA) 6 mm2 uložený v rozvaděčích | m | 1 |  | 0 | 0 | 0 | 81 | 81 | 21 | 0 | 0 | 0 | 0 | 0 |  | RTS 21/ II | Indiv | 0.14868 | 0.15 |  | Práce |  |  |  | POL1_
162 | 210800105 | Kabel CYKY 750 V 3x1,5 mm2 uložený pod omítkou včetně dodávky kabelu | m | 100 |  | 0 | 15.04 | 1504 | 39.96 | 3996 | 21 | 0 | 0.00016 | 0.02 | 0 | 0 |  | RTS 21/ II | Indiv | 0.07 | 7 |  | Práce |  |  |  | POL1_
163 | 210800106 | Kabel CYKY 750 V 3x2,5 mm2 uložený pod omítkou včetně dodávky kabelu | m | 90 |  | 0 | 24.99 | 2249.1 | 41.01 | 3690.9 | 21 | 0 | 0.00021 | 0.02 | 0 | 0 |  | RTS 21/ II | Indiv | 0.07 | 6.3 |  | Práce |  |  |  | POL1_
164 | 210800116 | Kabel CYKY 750 V 5x2,5 mm2 uložený pod omítkou včetně dodávky kabelu | m | 15 |  | 0 | 45.56 | 683.4 | 35.74 | 536.1 | 21 | 0 | 0.00032 | 0 | 0 | 0 |  | RTS 21/ II | RTS 21/ II | 0.07246 | 1.09 |  | Práce |  |  |  | POL1_
165 | 222260020 | Krabice KU 68 pod omítku + vysekání | kus | 23 |  | 0 | 0 | 0 | 181 | 4163 | 21 | 0 | 0 | 0 | 0 | 0 |  | RTS 21/ II | Indiv | 0.3305 | 7.6 |  | Práce |  |  |  | POL1_
166 | 650063611 | Montáž chrániče proudového dvoupólového do 25 A | kus | 1 |  | 0 | 0 | 0 | 191 | 191 | 21 | 0 | 0 | 0 | 0 | 0 |  | RTS 21/ II | Indiv | 0.35 | 0.35 |  | Práce |  |  |  | POL1_
167 | 210544888 | Napojení v hlavním rozvaděči | kpl | 1 |  | 0 | 0 | 0 | 1500 | 1500 | 21 | 0 | 0 | 0 | 0 | 0 |  | Vlastní | Indiv | 0 | 0 |  | Práce |  |  |  | POL1_
168 | 2145877558 | Demontáž stávající elektroinstalace | hod | 3 |  | 0 | 0 | 0 | 518 | 1554 | 21 | 0 | 0 | 0 | 0 | 0 |  | Vlastní | Indiv | 0 | 0 |  | Práce |  |  |  | POL1_
169 | 21547455 | Stavební přípomoce HZS včetně materiálu | hod | 5 |  | 0 | 0 | 0 | 350 | 1750 | 21 | 0 | 0 | 0 | 0 | 0 |  | Vlastní | Indiv | 0 | 0 |  | Práce |  |  |  | POL1_
170 | 21548777 | Revize ELEKTRO | kpl | 1 |  | 0 | 0 | 0 | 5000 | 5000 | 21 | 0 | 0 | 0 | 0 | 0 |  | Vlastní | Indiv | 0 | 0 |  | Práce |  |  |  | POL1_
171 | 34141303 | Vodič silový pevné uložení CYY 6,0 mm2 | m | 10 |  | 0 | 16 | 160 | 0 | 0 | 21 | 0 | 8e-05 | 0 | 0 | 0 | SPCM | RTS 21/ II | Indiv | 0 | 0 |  | Specifikace |  |  |  | POL3_
172 | 34142157 | Vodič silový pevné uložení CYA 6,00 mm2 | m | 1 |  | 0 | 17 | 17 | 0 | 0 | 21 | 0 | 6e-05 | 0 | 0 | 0 | SPCM | RTS 21/ II | Indiv | 0 | 0 |  | Specifikace |  |  |  | POL3_
173 | 34535400 | Strojek spínače 1pólového Tango 3558-A01340 řaz.1 | kus | 8 |  | 0 | 152 | 1216 | 0 | 0 | 21 | 0 | 1e-05 | 0 | 0 | 0 | SPCM | RTS 21/ II | Indiv | 0 | 0 |  | Specifikace |  |  |  | POL3_
174 | 34535900 | Spínač 10A časový SA 10/220/1 | kus | 1 |  | 0 | 557 | 557 | 0 | 0 | 21 | 0 | 0.00024 | 0 | 0 | 0 | SPCM | RTS 21/ II | RTS 21/ II | 0 | 0 |  | Specifikace |  |  |  | POL3_
175 | 34536398 | D+M Sporáková kombinace TANGO Bílá | kus | 1 |  | 0 | 865 | 865 | 0 | 0 | 21 | 0 | 0.00039 | 0 | 0 | 0 | SPCM | RTS 21/ II | Indiv | 0 | 0 |  | Specifikace |  |  |  | POL3_
176 | 34536490 | Kryt spínače Tango 3558A-A651 | kus | 8 |  | 0 | 54 | 432 | 0 | 0 | 21 | 0 | 1e-05 | 0 | 0 | 0 | SPCM | RTS 21/ II | Indiv | 0 | 0 |  | Specifikace |  |  |  | POL3_
177 | 34536700 | Rámeček pro spínače a zásuvky Tango 3901A-B10 | kus | 8 |  | 0 | 34 | 272 | 0 | 0 | 21 | 0 | 5e-05 | 0 | 0 | 0 | SPCM | RTS 21/ II | Indiv | 0 | 0 |  | Specifikace |  |  |  | POL3_
178 | 345601050000 | Lišta upevňovací 6035-84 | kus | 1 |  | 0 | 45 | 45 | 0 | 0 | 21 | 0 | 0 | 0 | 0 | 0 | SPCM | RTS 21/ II | Indiv | 0 | 0 |  | Specifikace |  |  |  | POL3_
179 | 34571519 | Krabice univerzální z PH KU 68 | kus | 23 |  | 0 | 14 | 322 | 0 | 0 | 21 | 0 | 4e-05 | 0 | 0 | 0 | SPCM | RTS 21/ II | Indiv | 0 | 0 |  | Specifikace |  |  |  | POL3_
180 | 348241102 | LED Stropní svítidlo 12W/230V IP54 | kus | 7 |  | 0 | 850 | 5950 | 0 | 0 | 21 | 0 | 0.004 | 0.03 | 0 | 0 | SPCM | RTS 21/ II | Indiv | 0 | 0 |  | Specifikace |  |  |  | POL3_
181 | 357377061R | ELEKTRICKÝ ROZVADĚČ 12T NÁSTĚNNÝ | kus | 1 |  | 0 | 978 | 978 | 0 | 0 | 21 | 0 | 0.0263 | 0.03 | 0 | 0 |  | Vlastní | Indiv | 0 | 0 |  | Specifikace |  |  |  | POL3_
182 | 35822001013 | Jistič do 80 A 1 pól. charakteristika B, LTN-10B-1 | kus | 2 |  | 0 | 187 | 374 | 0 | 0 | 21 | 0 | 0.00018 | 0 | 0 | 0 | SPCM | RTS 21/ II | Indiv | 0 | 0 |  | Specifikace |  |  |  | POL3_
183 | 35822001014 | Jistič do 80 A 1 pól. charakteristika B, LTN-13B-1 | kus | 3 |  | 0 | 223 | 669 | 0 | 0 | 21 | 0 | 0.00018 | 0 | 0 | 0 | SPCM | RTS 21/ II | Indiv | 0 | 0 |  | Specifikace |  |  |  | POL3_
184 | 35822001015 | Jistič do 80 A 1 pól. charakteristika B, LTN-16B-1 | kus | 2 |  | 0 | 162 | 324 | 0 | 0 | 21 | 0 | 0.00018 | 0 | 0 | 0 | SPCM | RTS 21/ II | Indiv | 0 | 0 |  | Specifikace |  |  |  | POL3_
185 | 35822003015 | Jistič S203M-B16, 3pólový, 16A/B, 10kA | kus | 1 |  | 0 | 378 | 378 | 0 | 0 | 21 | 0 | 0.0004 | 0 | 0 | 0 | SPCM | RTS 21/ II | RTS 21/ II | 0 | 0 |  | Specifikace |  |  |  | POL3_
186 | 358890405 | Proudový chránič PF6-25/2/0,03 na DIN lištu | kus | 1 |  | 0 | 943 | 943 | 0 | 0 | 21 | 0 | 0.0005 | 0 | 0 | 0 | SPCM | RTS 21/ II | Indiv | 0 | 0 |  | Specifikace |  |  |  | POL3_
187 | 58541252 | Sádra stavební bilá 5 kg bal. | kg | 30 |  | 0 | 12 | 360 | 0 | 0 | 21 | 0 | 1 | 30 | 0 | 0 | SPCM | RTS 21/ II | Indiv | 0 | 0 |  | Specifikace |  |  |  | POL3_
Díl: | M22 | Montáž sdělovací a zabezp. techniky |  |  |  | 0 |  | 400.14 |  | 569.36 |  | 0 |  | 0 |  | 0 |  |  |  |  | 1.15 | [5 empty] | DIL
188 | 220300642 | Ukončení koaxiálního kabelu do D 10 mm | kus | 2 |  | 0 | 75.07 | 150.14 | 116.43 | 232.86 | 21 | 0 | 0 | 0 | 0 | 0 |  | RTS 21/ II | RTS 21/ II | 0.236 | 0.47 |  | Práce |  |  |  | POL1_
189 | 222323307 | Demontáž a zpětná montáž domacího telefonu | kus | 1 |  | 0 | 0 | 0 | 237 | 237 | 21 | 0 | 0 | 0 | 0 | 0 |  | RTS 21/ II | RTS 21/ II | 0.48 | 0.48 |  | Práce |  |  |  | POL1_
190 | 222730001 | Účastnická zásuvka TV+R+SAT koncová pod omítku | kus | 1 |  | 0 | 0 | 0 | 99.5 | 99.5 | 21 | 0 | 0 | 0 | 0 | 0 |  | RTS 21/ II | RTS 21/ II | 0.20167 | 0.2 |  | Práce |  |  |  | POL1_
191 | 371202024 | Zásuvka TV+R koncová, bílá | kus | 1 |  | 0 | 250 | 250 | 0 | 0 | 21 | 0 | 1e-05 | 0 | 0 | 0 | SPCM | RTS 21/ II | Indiv | 0 | 0 |  | Specifikace |  |  |  | POL3_
Díl: | D96 | Přesuny suti a vybouraných hmot |  |  |  | 0 |  | 0 |  | 22821.32 |  | 0 |  | 0 |  | 0 |  |  |  |  | 51.67 | [5 empty] | DIL
192 | 979097011 | Pronájem kontejneru 4 t | den | 5 |  | 0 | 0 | 0 | 49.7 | 248.5 | 21 | 0 | 0 | 0 | 0 | 0 |  | RTS 21/ II | RTS 21/ II | 0 | 0 |  | Práce |  |  |  | POL1_
193 | 979086112 | Nakládání nebo překládání suti a vybouraných hmot | t | 5.8544 |  | 0 | 0 | 0 | 168.5 | 986.47 | 21 | 0 | 0 | 0 | 0 | 0 |  | RTS 21/ II | RTS 21/ II | 0.277 | 1.62 |  | Přesun suti |  |  |  | POL8_
194 | 979011211 | Svislá doprava suti a vybour. hmot za 2.NP nošením | t | 5.8544 |  | 0 | 0 | 0 | 706 | 4133.21 | 21 | 0 | 0 | 0 | 0 | 0 |  | RTS 21/ II | RTS 21/ II | 2.009 | 11.76 |  | Přesun suti |  |  |  | POL8_
195 | 979011219 | Přípl.k svislé dopr.suti za každé další NP nošením | t | 29.272 |  | 0 | 0 | 0 | 337 | 9864.66 | 21 | 0 | 0 | 0 | 0 | 0 |  | RTS 21/ II | RTS 21/ II | 0.959 | 28.07 |  | Přesun suti |  |  |  | POL8_
196 | 979081111 | Odvoz suti a vybour. hmot na skládku do 1 km | t | 5.8544 |  | 0 | 0 | 0 | 234.5 | 1372.86 | 21 | 0 | 0 | 0 | 0 | 0 |  | RTS 21/ II | RTS 21/ II | 0.49 | 2.87 |  | Přesun suti |  |  |  | POL8_
197 | 979081121 | Příplatek k odvozu za každý další 1 km | t | 117.0879 |  | 0 | 0 | 0 | 16 | 1873.41 | 21 | 0 | 0 | 0 | 0 | 0 |  | RTS 21/ II | RTS 21/ II | 0 | 0 |  | Přesun suti |  |  |  | POL8_
198 | 979082111 | Vnitrostaveništní doprava suti do 10 m | t | 5.8544 |  | 0 | 0 | 0 | 331 | 1937.81 | 21 | 0 | 0 | 0 | 0 | 0 |  | RTS 21/ II | RTS 21/ II | 0.942 | 5.51 |  | Přesun suti |  |  |  | POL8_
199 | 979082121 | Příplatek k vnitrost. dopravě suti za dalších 5 m | t | 17.5632 |  | 0 | 0 | 0 | 36.9 | 648.08 | 21 | 0 | 0 | 0 | 0 | 0 |  | RTS 21/ II | RTS 21/ II | 0.105 | 1.84 |  | Přesun suti |  |  |  | POL8_
200 | 979990001 | Poplatek za skládku stavební suti | t | 5.8544 |  | 0 | 0 | 0 | 300 | 1756.32 | 21 | 0 | 0 | 0 | 0 | 0 |  | RTS 20/ I | RTS 20/ I | 0 | 0 |  | Přesun suti |  |  |  | POL8_
[25 empty] | 15 | 21 | DPH
END
Note on S6: Jedná se o informaci, zda se jedná o položku, která je do rozpočtu zadána z cenové soustavy RTS, nebo vlastní.
Note on T6: Jedná se o název CÚ, která je zadána u položky rozpočtu

## SO 01 P1
Položkový rozpočet | [26 empty] | #TypZaznamu#
S: | 00 | Rekonstrukce bytu | [24 empty] | STA
O: | SO | Stavební objekt | [21 empty] | STA |  |  | OBJ
R: | 01 | Rekonstrukce bytu - SPC K 50 byt č.29 | [24 empty] | ROZ
P.č. | Číslo položky | Název položky | MJ | Množství | Cena / MJ | Celkem | Dodávka | Dodávka celk. | Montáž | Montáž celk. | DPH | Cena s DPH | Hmotnost / MJ | Hmotnost celk.(t) | Dem. hmotnost / MJ | Dem. hmotnost celk.(t) | Ceník | Cen. soustava / platnost | Cenová úroveň | Nhod / MJ | Nhod celk. | Dodavatel | Typ položky
Díl: | 3 | Svislé a kompletní konstrukce |  |  |  | 0 |  | 3423.59 |  | 4050.35 |  | 0 |  | 0.31 |  | 0 |  |  |  |  | 4.88 | [5 empty] | DIL
1 | 342263410 | Osazení revizních dvířek do příček, do 0,25 m2 | kus | 1 |  | 0 | 7.79 | 7.79 | 473.71 | 473.71 | 21 | 0 | 0.00016 | 0 | 0 | 0 |  | RTS 21/ II | RTS 21/ II | 0.94 | 0.94 |  | Práce |  |  |  | POL1_
2 | 342263420 | Osazení revizních dvířek do SDK příček, do 0,50 m2 | kus | 1 |  | 0 | 11.69 | 11.69 | 524.31 | 524.31 | 21 | 0 | 0.00024 | 0 | 0 | 0 |  | RTS 21/ II | RTS 21/ II | 1.04 | 1.04 |  | Práce |  |  |  | POL1_
3 | 342255024 | Příčky z desek Ytong tl. 10 cm desky P 2 - 500, 599 x 249 x 100 mm | m2 | 3.8 |  | 0 | 490.43 | 1863.63 | 243.57 | 925.57 | 21 | 0 | 0.07471 | 0.28 | 0 | 0 |  | RTS 21/ II | RTS 20/ II | 0.52915 | 2.01 |  | Práce |  |  |  | POL1_
|  | 0,8*2,0 |  | 1.6 | [22 empty] | VV | 0
|  | (1,7+0,5)*0,5*2 |  | 2.2 | [22 empty] | VV | 0
4 | 342948111 | Ukotvení příček k cihel.konstr. kotvami na hmožd. | m | 4 |  | 0 | 22.62 | 90.48 | 104.38 | 417.52 | 21 | 0 | 0.00102 | 0 | 0 | 0 |  | RTS 21/ II | RTS 20/ II | 0.223 | 0.89 |  | Práce |  |  |  | POL1_
|  | 2,0*2 |  | 4 | [22 empty] | VV | 0
5 | 01 | Revizní dvířka 60x40 bílá - plast | ks | 1 |  | 0 | 1346 | 1346 | 0 | 0 | 21 | 0 | 0 | 0 | 0 | 0 |  | Vlastní | Indiv | 0 | 0 |  | Specifikace |  |  |  | POL3_
6 | 28349052 | Dvířka vanová 200 x 200 mm bílá - plast | kus | 1 |  | 0 | 104 | 104 | 0 | 0 | 21 | 0 | 0.0006 | 0 | 0 | 0 | SPCM | RTS 21/ II | RTS 21/ II | 0 | 0 |  | Specifikace |  |  |  | POL3_
7 | 347013111RZ1 | Předstěna SDK,tl.75mm,1xoc.kce CD,1xRBI 12,5mm,izol bez dodávky izolace | m2 | 2.47 |  | 0 | 0 | 0 | 692 | 1709.24 | 21 | 0 | 0.01147 | 0.03 | 0 | 0 |  | RTS 21/ II | RTS 21/ II | 0 | 0 |  | R-položka |  |  |  | POL12_1
|  | 0,95*2,6 |  | 2.47 | [22 empty] | VV | 0
Díl: | 61 | Úpravy povrchů vnitřní |  |  |  | 0 |  | 2763.26 |  | 20498.94 |  | 0 |  | 1.75 |  | 0 |  |  |  |  | 41.12 | [5 empty] | DIL
8 | 602011141 | Štuk na stěnách vnitřní, ručně tloušťka vrstvy 4 mm | m2 | 1.6 |  | 0 | 24.78 | 39.65 | 115.22 | 184.35 | 21 | 0 | 0.0049 | 0.01 | 0 | 0 |  | RTS 21/ II | RTS 20/ II | 0.25 | 0.4 |  | Práce |  |  |  | POL1_
|  | 0,8*2,0 |  | 1.6 | [22 empty] | VV | 0
9 | 610991111 | Zakrývání výplní vnitřních otvorů, oken | m2 | 6.3 |  | 0 | 13.56 | 85.43 | 33.04 | 208.15 | 21 | 0 | 4e-05 | 0 | 0 | 0 |  | RTS 21/ II | RTS 20/ II | 0.078 | 0.49 |  | Práce |  |  |  | POL1_
|  | 1,5*1,5*2 |  | 4.5 | [22 empty] | VV | 0
|  | 0,9*2,0 |  | 1.8 | [22 empty] | VV | 0
10 | 611421231 | Oprava váp.omítek stropů do 10% plochy - štukových po provedení rozvodů elektro | m2 | 37.7275 |  | 0 | 16.05 | 605.53 | 96.45 | 3638.82 | 21 | 0 | 0.00609 | 0.23 | 0 | 0 |  | RTS 21/ II | RTS 21/ II | 0.19274 | 7.27 |  | Práce |  |  |  | POL1_
|  | Chodba : 4,6*1,4 |  | 6.44 | [22 empty] | VV | 0
|  | Šatna : 1,4*0,72 |  | 1.008 | [22 empty] | VV | 0
|  | Koupelna : 2,12*1,95 |  | 4.134 | [22 empty] | VV | 0
|  | WC : 1,25*0,93 |  | 1.1625 | [22 empty] | VV | 0
|  | Pokoj : 5,05*3,26 |  | 16.463 | [22 empty] | VV | 0
|  | Kuchyň : 2,84*3,0 |  | 8.52 | [22 empty] | VV | 0
11 | 612421231 | Oprava vápen.omítek stěn do 10 % pl. - štukových po provedení rozvodů elektro | m2 | 107.943 |  | 0 | 5.25 | 566.7 | 87.05 | 9396.44 | 21 | 0 | 0.00543 | 0.59 | 0 | 0 |  | RTS 21/ II | RTS 21/ II | 0.16942 | 18.29 |  | Práce |  |  |  | POL1_
|  | Chodba : (4,6*2+1,4*2)*2,6 |  | 31.2 | [22 empty] | VV | 0
|  | -0,6*1,97*3 |  | -3.546 | [22 empty] | VV | 0
|  | -0,8*1,97 |  | -1.576 | [22 empty] | VV | 0
|  | -1,25*1,97 |  | -2.4625 | [22 empty] | VV | 0
|  | Šatna : (1,4*2+0,72*2)*2,6 |  | 11.024 | [22 empty] | VV | 0
|  | -0,6*1,97 |  | -1.182 | [22 empty] | VV | 0
|  | Koupelna : (2,12*2+1,95*2)*(2,6-2,0) |  | 4.884 | [22 empty] | VV | 0
|  | WC : (1,25*2+0,93)*2,6 |  | 8.918 | [22 empty] | VV | 0
|  | -0,6*1,97 |  | -1.182 | [22 empty] | VV | 0
|  | Pokoj : (5,05*2+3,26*2)*2,6 |  | 43.212 | [22 empty] | VV | 0
|  | -0,8*1,97 |  | -1.576 | [22 empty] | VV | 0
|  | -1,25*1,97 |  | -2.4625 | [22 empty] | VV | 0
|  | -1,5*1,5-0,8*2,0 |  | -3.85 | [22 empty] | VV | 0
|  | Kuchyň : (2,84*2+3,0*2)*2,6 |  | 30.368 | [22 empty] | VV | 0
|  | -0,8*1,97 |  | -1.576 | [22 empty] | VV | 0
|  | -1,5*1,5 |  | -2.25 | [22 empty] | VV | 0
12 | 612423531 | Omítka rýh stěn vápenná šířky do 15 cm, štuková | m2 | 1.1 |  | 0 | 147.57 | 162.33 | 898.43 | 988.27 | 21 | 0 | 0.0585 | 0.06 | 0 | 0 |  | RTS 21/ II | RTS 20/ II | 1.869 | 2.06 |  | Práce |  |  |  | POL1_
|  | 5,0*0,05 |  | 0.25 | [22 empty] | VV | 0
|  | 4,0*0,1 |  | 0.4 | [22 empty] | VV | 0
|  | 15,0*0,03 |  | 0.45 | [22 empty] | VV | 0
13 | 612451121 | Omítka vnitřní zdiva, cementová (MC), hladká | m2 | 18.598 |  | 0 | 51.96 | 966.35 | 292.54 | 5440.66 | 21 | 0 | 0.04558 | 0.85 | 0 | 0 |  | RTS 21/ II | RTS 21/ II | 0.608 | 11.31 |  | Práce |  |  |  | POL1_
|  | Koupelna : (1,95*2+2,12*2)*2,0 |  | 16.28 | [22 empty] | VV | 0
|  | -0,6*1,97 |  | -1.182 | [22 empty] | VV | 0
|  | Kuchyň : (0,8+0,6)*1,75+0,6*1,75 |  | 3.5 | [22 empty] | VV | 0
14 | 612481211 | Montáž výztužné sítě(perlinky)do stěrky-vnit.stěny včetně výztužné sítě a stěrkového tmelu | m2 | 3.2 |  | 0 | 84.48 | 270.34 | 180.02 | 576.06 | 21 | 0 | 0.00361 | 0.01 | 0 | 0 |  | RTS 21/ II | RTS 20/ II | 0.362 | 1.16 |  | Práce |  |  |  | POL1_
|  | 0,8*2,0*2 |  | 3.2 | [22 empty] | VV | 0
15 | 632411904 | Penetrace savých podkladů 0,25 l/m2 | m2 | 1.6 |  | 0 | 41.83 | 66.93 | 41.37 | 66.19 | 21 | 0 | 0.00026 | 0 | 0 | 0 |  | RTS 21/ II | RTS 21/ II | 0.09 | 0.14 |  | Práce |  |  |  | POL1_
|  | 0,8*2,0 |  | 1.6 | [22 empty] | VV | 0
Díl: | 63 | Podlahy a podlahové konstrukce |  |  |  | 0 |  | 2088.26 |  | 1912.2 |  | 0 |  | 0.48 |  | 0 |  |  |  |  | 4.29 | [5 empty] | DIL
16 | 631581005 | Srovnání škváry prosáté pod plov.vrstvy podlah 20 mm | m2 | 15.968 |  | 0 | 13.54 | 216.21 | 47.36 | 756.24 | 21 | 0 | 0.024 | 0.38 | 0 | 0 |  | RTS 21/ II | RTS 21/ II | 0.115 | 1.84 |  | Práce |  |  |  | POL1_
|  | Chodba : 4,6*1,4 |  | 6.44 | [22 empty] | VV | 0
|  | Šatna : 1,4*0,72 |  | 1.008 | [22 empty] | VV | 0
|  | Kuchyň : 2,84*3,0 |  | 8.52 | [22 empty] | VV | 0
17 | 632411904 | Penetrace savých podkladů 0,25 l/m2 | m2 | 5.2965 |  | 0 | 41.83 | 221.55 | 41.37 | 219.12 | 21 | 0 | 0.00026 | 0 | 0 | 0 |  | RTS 21/ II | RTS 21/ II | 0.09 | 0.48 |  | Práce |  |  |  | POL1_
|  | Koupelna : 1,95*2,12 |  | 4.134 | [22 empty] | VV | 0
|  | WC : 0,93*1,25 |  | 1.1625 | [22 empty] | VV | 0
18 | 632421120 | Potěr samonivelační ,ručně zpracovaný,tl. do 10 mm | m2 | 5.2965 |  | 0 | 311.62 | 1650.5 | 176.88 | 936.84 | 21 | 0 | 0.01806 | 0.1 | 0 | 0 |  | RTS 21/ II | RTS 21/ II | 0.372 | 1.97 |  | Práce |  |  |  | POL1_
|  | Koupelna : 1,95*2,12 |  | 4.134 | [22 empty] | VV | 0
|  | WC : 0,93*1,25 |  | 1.1625 | [22 empty] | VV | 0
Díl: | 95 | Dokončovací konstrukce na pozemních stavbách |  |  |  | 0 |  | 64.53 |  | 4925.57 |  | 0 |  | 0 |  | 0 |  |  |  |  | 12.44 | [5 empty] | DIL
19 | 952901111 | Vyčištění budov o výšce podlaží do 4 m | m2 | 37.7275 |  | 0 | 1.54 | 58.1 | 121.96 | 4601.25 | 21 | 0 | 4e-05 | 0 | 0 | 0 |  | RTS 21/ II | RTS 21/ II | 0.308 | 11.62 |  | Práce |  |  |  | POL1_
|  | Chodba : 4,6*1,4 |  | 6.44 | [22 empty] | VV | 0
|  | Šatna : 1,4*0,72 |  | 1.008 | [22 empty] | VV | 0
|  | Koupelna : 2,12*1,95 |  | 4.134 | [22 empty] | VV | 0
|  | WC : 1,25*0,93 |  | 1.1625 | [22 empty] | VV | 0
|  | Pokoj : 5,05*3,26 |  | 16.463 | [22 empty] | VV | 0
|  | Kuchyň : 2,84*3,0 |  | 8.52 | [22 empty] | VV | 0
20 | 952901110 | Čištění mytím ploch oken a dveří | m2 | 6.3 |  | 0 | 1.02 | 6.43 | 51.48 | 324.32 | 21 | 0 | 1e-05 | 0 | 0 | 0 |  | RTS 21/ II | RTS 21/ II | 0.13 | 0.82 |  | Práce |  |  |  | POL1_
|  | 1,5*1,5*2 |  | 4.5 | [22 empty] | VV | 0
|  | 0,9*2,0 |  | 1.8 | [22 empty] | VV | 0
Díl: | 96 | Bourání konstrukcí |  |  |  | 0 |  | 549.38 |  | 10901.13 |  | 0 |  | 0.02 |  | 2.11 |  |  |  |  | 17.7 | [5 empty] | DIL
21 | 965048150 | Dočištění povrchu po vybourání dlažeb, tmel do 50% | m2 | 5.2965 |  | 0 | 0 | 0 | 59.5 | 315.14 | 21 | 0 | 0 | 0 | 0.00175 | 0.01 |  | RTS 21/ II | RTS 21/ II | 0.165 | 0.87 |  | Práce |  |  |  | POL1_
|  | Koupelna : 1,95*2,12 |  | 4.134 | [22 empty] | VV | 0
|  | WC : 0,93*1,25 |  | 1.1625 | [22 empty] | VV | 0
22 | 965081713 | Bourání dlažeb keramických tl.10 mm, nad 1 m2 | m2 | 5.2965 |  | 0 | 0 | 0 | 64.7 | 342.68 | 21 | 0 | 0 | 0 | 0.02 | 0.11 |  | RTS 21/ II | RTS 20/ II | 0.147 | 0.78 |  | Práce |  |  |  | POL1_
|  | Koupelna : 1,95*2,12 |  | 4.134 | [22 empty] | VV | 0
|  | WC : 0,93*1,25 |  | 1.1625 | [22 empty] | VV | 0
23 | 965081702 | Bourání soklíků z dlažeb keramických | m | 3.76 |  | 0 | 0 | 0 | 27 | 101.52 | 21 | 0 | 0 | 0 | 0.0004 | 0 |  | RTS 21/ II | RTS 21/ II | 0.07 | 0.26 |  | Práce |  |  |  | POL1_
|  | WC : 0,93*2+1,25*2-0,6 |  | 3.76 | [22 empty] | VV | 0
24 | 968061125 | Vyvěšení dřevěných dveřních křídel pl. do 2 m2 | kus | 6 |  | 0 | 0 | 0 | 17.6 | 105.6 | 21 | 0 | 0 | 0 | 0 | 0 |  | RTS 21/ II | RTS 21/ II | 0.05 | 0.3 |  | Práce |  |  |  | POL1_
25 | 968072455 | Vybourání kovových dveřních zárubní pl. do 2 m2 | m2 | 1.182 |  | 0 | 31.09 | 36.75 | 367.41 | 434.28 | 21 | 0 | 0.00117 | 0 | 0.076 | 0.09 |  | RTS 21/ II | RTS 21/ II | 0.939 | 1.11 |  | Práce |  |  |  | POL1_
|  | 0,6*1,97 |  | 1.182 | [22 empty] | VV | 0
26 | 974031132 | Vysekání rýh ve zdi cihelné 5 x 7 cm | m | 5 |  | 0 | 11.3 | 56.5 | 95.2 | 476 | 21 | 0 | 0.00049 | 0 | 0.006 | 0.03 |  | RTS 21/ II | RTS 20/ II | 0.274 | 1.37 |  | Práce |  |  |  | POL1_
27 | 974031154 | Vysekání rýh ve zdi cihelné 10 x 15 cm | m | 4 |  | 0 | 13.06 | 52.24 | 151.94 | 607.76 | 21 | 0 | 0.00049 | 0 | 0.027 | 0.11 |  | RTS 21/ II | RTS 21/ II | 0.422 | 1.69 |  | Práce |  |  |  | POL1_
28 | 974051513 | Frézování drážky do 30x30 mm, zdivo, beton | m | 15 |  | 0 | 13.02 | 195.3 | 97.48 | 1462.2 | 21 | 0 | 0 | 0 | 0.00216 | 0.03 |  | RTS 21/ II | RTS 20/ II | 0.265 | 3.98 |  | Práce |  |  |  | POL1_
29 | 974082212 | Vysekání rýh pro vodiče omítka stěn MC šířka 3 cm | m | 15 |  | 0 | 13.06 | 195.9 | 42.54 | 638.1 | 21 | 0 | 0.00049 | 0.01 | 0.001 | 0.02 |  | RTS 21/ II | RTS 21/ II | 0.111 | 1.67 |  | Práce |  |  |  | POL1_
30 | 978011121 | Otlučení omítek vnitřních vápenných stropů do 10 % | m2 | 37.7275 |  | 0 | 0 | 0 | 10 | 377.28 | 21 | 0 | 0 | 0 | 0.004 | 0.15 |  | RTS 21/ II | RTS 20/ II | 0.03 | 1.13 |  | Práce |  |  |  | POL1_
|  | Chodba : 4,6*1,4 |  | 6.44 | [22 empty] | VV | 0
|  | Šatna : 1,4*0,72 |  | 1.008 | [22 empty] | VV | 0
|  | Koupelna : 2,12*1,95 |  | 4.134 | [22 empty] | VV | 0
|  | WC : 1,25*0,93 |  | 1.1625 | [22 empty] | VV | 0
|  | Pokoj : 5,05*3,26 |  | 16.463 | [22 empty] | VV | 0
|  | Kuchyň : 2,84*3,0 |  | 8.52 | [22 empty] | VV | 0
31 | 978013121 | Otlučení omítek vnitřních stěn v rozsahu do 10 % | m2 | 107.943 |  | 0 | 0 | 0 | 10 | 1079.43 | 21 | 0 | 0 | 0 | 0.004 | 0.43 |  | RTS 21/ II | RTS 20/ II | 0.03 | 3.24 |  | Práce |  |  |  | POL1_
|  | Chodba : (4,6*2+1,4*2)*2,6 |  | 31.2 | [22 empty] | VV | 0
|  | -0,6*1,97*3 |  | -3.546 | [22 empty] | VV | 0
|  | -0,8*1,97 |  | -1.576 | [22 empty] | VV | 0
|  | -1,25*1,97 |  | -2.4625 | [22 empty] | VV | 0
|  | Šatna : (1,4*2+0,72*2)*2,6 |  | 11.024 | [22 empty] | VV | 0
|  | -0,6*1,97 |  | -1.182 | [22 empty] | VV | 0
|  | Koupelna : (2,12*2+1,95*2)*(2,6-2,0) |  | 4.884 | [22 empty] | VV | 0
|  | WC : (1,25*2+0,93)*2,6 |  | 8.918 | [22 empty] | VV | 0
|  | -0,6*1,97 |  | -1.182 | [22 empty] | VV | 0
|  | Pokoj : (5,05*2+3,26*2)*2,6 |  | 43.212 | [22 empty] | VV | 0
|  | -0,8*1,97 |  | -1.576 | [22 empty] | VV | 0
|  | -1,25*1,97 |  | -2.4625 | [22 empty] | VV | 0
|  | -1,5*1,5-0,8*2,0 |  | -3.85 | [22 empty] | VV | 0
|  | Kuchyň : (2,84*2+3,0*2)*2,6 |  | 30.368 | [22 empty] | VV | 0
|  | -0,8*1,97 |  | -1.576 | [22 empty] | VV | 0
|  | -1,5*1,5 |  | -2.25 | [22 empty] | VV | 0
32 | 460680021 | Průraz zdivem v cihlové zdi tloušťky 15 cm plochy do 0,025 m2 | kus | 3 |  | 0 | 4.23 | 12.69 | 193.77 | 581.31 | 21 | 0 | 0.00367 | 0.01 | 0 | 0 |  | RTS 21/ II | RTS 21/ II | 0.433 | 1.3 |  | Práce |  |  |  | POL1_
33 | 978021191R00 | Otlučení cementových omítek vnitřních stěn do 100% včetně obkladů | m2 | 18.598 |  | 0 | 0 | 0 | 235.5 | 4379.83 | 21 | 0 | 0 | 0 | 0.061 | 1.13 |  | RTS 21/ II | RTS 21/ II | 0 | 0 |  | R-položka |  |  |  | POL12_1
|  | Koupelna : (1,95*2+2,12*2)*2,0 |  | 16.28 | [22 empty] | VV | 0
|  | -0,6*1,97 |  | -1.182 | [22 empty] | VV | 0
|  | Kuchyň : (0,8+0,6)*1,75+0,6*1,75 |  | 3.5 | [22 empty] | VV | 0
Díl: | 99 | Staveništní přesun hmot |  |  |  | 0 |  | 0 |  | 2905.57 |  | 0 |  | 0 |  | 0 |  |  |  |  | 6.63 | [5 empty] | DIL
34 | 999281111 | Přesun hmot pro opravy a údržbu do výšky 25 m | t | 2.5713 |  | 0 | 0 | 0 | 1130 | 2905.57 | 21 | 0 | 0 | 0 | 0 | 0 |  | RTS 21/ II | RTS 20/ II | 2.577 | 6.63 |  | Přesun hmot |  |  |  | POL7_
Díl: | 711 | Izolace proti vodě |  |  |  | 0 |  | 4609.81 |  | 3120.85 |  | 0 |  | 0.04 |  | 0 |  |  |  |  | 5.58 | [5 empty] | DIL
35 | 711212002 | Hydroizolační povlak - nátěr nebo stěrka | m2 | 11.196 |  | 0 | 318.92 | 3570.63 | 194.08 | 2172.92 | 21 | 0 | 0.00368 | 0.04 | 0 | 0 |  | RTS 21/ II | RTS 21/ II | 0.385 | 4.31 |  | Práce |  |  |  | POL1_
|  | (1,95*2,12) |  | 4.134 | [22 empty] | VV | 0
|  | (2,12+1,2)*2 |  | 6.64 | [22 empty] | VV | 0
|  | (1,35+2,12+0,75)*0,1 |  | 0.422 | [22 empty] | VV | 0
36 | 711212601 | Těsnicí pás do spoje podlaha - stěna | m | 11.54 |  | 0 | 90.05 | 1039.18 | 55.45 | 639.89 | 21 | 0 | 0.00032 | 0 | 0 | 0 |  | RTS 21/ II | RTS 21/ II | 0.11 | 1.27 |  | Práce |  |  |  | POL1_
|  | 2,12*2+1,95*2-0,6+2,0*2 |  | 11.54 | [22 empty] | VV | 0
37 | 998711202 | Přesun hmot pro izolace proti vodě, výšky do 12 m | % | 74.2262 |  | 0 | 0 | 0 | 4.15 | 308.04 | 21 | 0 | 0 | 0 | 0 | 0 |  | RTS 21/ II | RTS 21/ II | 0 | 0 |  | Přesun hmot |  |  |  | POL7_
Díl: | 720 | Zdravotechnická instalace |  |  |  | 0 |  | 0 |  | 3000 |  | 0 |  | 0 |  | 0 |  |  |  |  | 0.16 | [5 empty] | DIL
38 | 7201947774 | Podružný materiál pro ZTI (vyústění, přechodky, hadice) | kpl | 1 |  | 0 | 0 | 0 | 3000 | 3000 | 21 | 0 | 0 | 0 | 0 | 0 |  | Vlastní | Indiv | 0.157 | 0.16 |  | Práce |  |  |  | POL1_
Díl: | 721 | Vnitřní kanalizace |  |  |  | 0 |  | 1109.46 |  | 3279.05 |  | 0 |  | 0 |  | 0 |  |  |  |  | 4.54 | [5 empty] | DIL
39 | 721176113 | Potrubí HT odpadní svislé D 50 x 1,8 mm | m | 6 |  | 0 | 184.91 | 1109.46 | 266.09 | 1596.54 | 21 | 0 | 0.00052 | 0 | 0 | 0 |  | RTS 21/ II | RTS 21/ II | 0.529 | 3.17 |  | Práce |  |  |  | POL1_
40 | 721194104 | Vyvedení odpadních výpustek D 40 x 1,8 | kus | 2 |  | 0 | 0 | 0 | 79.2 | 158.4 | 21 | 0 | 0 | 0 | 0 | 0 |  | RTS 21/ II | RTS 21/ II | 0.157 | 0.31 |  | Práce |  |  |  | POL1_
41 | 721194105 | Vyvedení odpadních výpustek D 50 x 1,8 | kus | 2 |  | 0 | 0 | 0 | 87.7 | 175.4 | 21 | 0 | 0 | 0 | 0 | 0 |  | RTS 21/ II | RTS 21/ II | 0.174 | 0.35 |  | Práce |  |  |  | POL1_
42 | 721194109 | Vyvedení odpadních výpustek D 110 x 2,3 | kus | 1 |  | 0 | 0 | 0 | 130.5 | 130.5 | 21 | 0 | 0 | 0 | 0 | 0 |  | RTS 21/ II | RTS 21/ II | 0.259 | 0.26 |  | Práce |  |  |  | POL1_
43 | 733171140 | Montáž - napojení potrubí na stoupačku | kus | 1 |  | 0 | 0 | 0 | 238.5 | 238.5 | 21 | 0 | 0 | 0 | 0 | 0 |  | RTS 21/ II | RTS 20/ II | 0.45 | 0.45 |  | Práce |  |  |  | POL1_
44 | 72145488 | Práce spojené s demontáži rozvodů - voda, kanalizace | hod | 2 |  | 0 | 0 | 0 | 450 | 900 | 21 | 0 | 0 | 0 | 0 | 0 |  | Vlastní | Indiv | 0 | 0 |  | Práce |  |  |  | POL1_
45 | 998721202 | Přesun hmot pro vnitřní kanalizaci, výšky do 12 m | % | 43.088 |  | 0 | 0 | 0 | 1.85 | 79.71 | 21 | 0 | 0 | 0 | 0 | 0 |  | RTS 21/ II | RTS 20/ II | 0 | 0 |  | Přesun hmot |  |  |  | POL7_
Díl: | 722 | Vnitřní vodovod |  |  |  | 0 |  | 2085.95 |  | 4416.66 |  | 0 |  | 0.04 |  | 0 |  |  |  |  | 9.37 | [5 empty] | DIL
46 | 722172311 | Potrubí z PPR, D 20x2,8 mm, PN 16, vč.zed.výpom. | m | 10 |  | 0 | 78.18 | 781.8 | 257.82 | 2578.2 | 21 | 0 | 0.00399 | 0.04 | 0 | 0 |  | RTS 21/ II | RTS 21/ II | 0.5429 | 5.43 |  | Práce |  |  |  | POL1_
47 | 722181213 | Izolace návleková MIRELON PRO tl. stěny 13 mm vnitřní průměr 22 mm | m | 10 |  | 0 | 27.39 | 273.9 | 59.31 | 593.1 | 21 | 0 | 4e-05 | 0 | 0 | 0 |  | RTS 21/ II | RTS 21/ II | 0.129 | 1.29 |  | Práce |  |  |  | POL1_
48 | 722220111 | Nástěnka K 247, pro výtokový ventil G 1/2 | kus | 3 |  | 0 | 112.43 | 337.29 | 118.57 | 355.71 | 21 | 0 | 0.00063 | 0 | 0 | 0 |  | RTS 21/ II | RTS 21/ II | 0.272 | 0.82 |  | Práce |  |  |  | POL1_
49 | 722220121 | Nástěnka K 247, pro baterii G 1/2 | pár | 3 |  | 0 | 230.12 | 690.36 | 235.38 | 706.14 | 21 | 0 | 0.00148 | 0 | 0 | 0 |  | RTS 21/ II | RTS 21/ II | 0.54 | 1.62 |  | Práce |  |  |  | POL1_
50 | 733190107 | Tlaková zkouška potrubí DN 40 | m | 10 |  | 0 | 0.26 | 2.6 | 10.64 | 106.4 | 21 | 0 | 0 | 0 | 0 | 0 |  | RTS 21/ II | RTS 21/ II | 0.021 | 0.21 |  | Práce |  |  |  | POL1_
51 | 998722202 | Přesun hmot pro vnitřní vodovod, výšky do 12 m | % | 64.255 |  | 0 | 0 | 0 | 1.2 | 77.11 | 21 | 0 | 0 | 0 | 0 | 0 |  | RTS 21/ II | RTS 20/ II | 0 | 0 |  | Přesun hmot |  |  |  | POL7_
Díl: | 723 | Vnitřní plynovod |  |  |  | 0 |  | 2143.71 |  | 4595.2 |  | 0 |  | 0.02 |  | 0 |  |  |  |  | 2.7 | [5 empty] | DIL
52 | 723163102 | Potrubí z měděných plyn.trubek D 15 x 1,0 mm | m | 4 |  | 0 | 265.29 | 1061.16 | 166.71 | 666.84 | 21 | 0 | 0.00079 | 0 | 0 | 0 |  | RTS 21/ II | RTS 21/ II | 0.30869 | 1.23 |  | Práce |  |  |  | POL1_
53 | 723191118 | Kohout kulový pro flexigas rohový IVAR.G2T DN 15 | soubor | 1 |  | 0 | 740.83 | 740.83 | 90.17 | 90.17 | 21 | 0 | 0.0005 | 0 | 0 | 0 |  | RTS 21/ II | RTS 21/ II | 0.165 | 0.17 |  | Práce |  |  |  | POL1_
54 | 723110772R00 | Úprava vyústění plynového potrubí včetně výpomocných zednických prací | hod | 2 |  | 0 | 170.86 | 341.72 | 379.14 | 758.28 | 21 | 0 | 0.00818 | 0.02 | 0 | 0 |  | Vlastní | Indiv | 0.65 | 1.3 |  | Práce |  |  |  | POL1_
55 | 723548777 | Revize PLYNU | kpl | 1 |  | 0 | 0 | 0 | 3000 | 3000 | 21 | 0 | 0 | 0 | 0 | 0 |  | Vlastní | Indiv | 0 | 0 |  | Práce |  |  |  | POL1_
56 | 998723201 | Přesun hmot pro vnitřní plynovod, výšky do 6 m | % | 66.59 |  | 0 | 0 | 0 | 1.2 | 79.91 | 21 | 0 | 0 | 0 | 0 | 0 |  | RTS 21/ II | RTS 21/ II | 0 | 0 |  | Přesun hmot |  |  |  | POL7_
Díl: | 725 | Zařizovací předměty |  |  |  | 0 |  | 11567.3 |  | 6209.98 |  | 0 |  | 0.05 |  | 0.28 |  |  |  |  | 11.94 | [5 empty] | DIL
57 | 725119305 | Montáž klozetových mís kombinovaných stávajících | soubor | 1 |  | 0 | 563.53 | 563.53 | 672.47 | 672.47 | 21 | 0 | 0.00186 | 0 | 0 | 0 |  | RTS 21/ II | RTS 21/ II | 1.334 | 1.33 |  | Práce |  |  |  | POL1_
58 | 725219401 | Montáž umyvadel na šrouby do zdiva stávajících | soubor | 1 |  | 0 | 95.29 | 95.29 | 731.71 | 731.71 | 21 | 0 | 0.00141 | 0 | 0 | 0 |  | RTS 21/ II | RTS 20/ II | 1.575 | 1.58 |  | Práce |  |  |  | POL1_
59 | 725220851 | Demontáž van pro opětovníé použiití | soubor | 1 |  | 0 | 0 | 0 | 455.5 | 455.5 | 21 | 0 | 0 | 0 | 0.125 | 0.13 |  | RTS 21/ II | RTS 21/ II | 1.15 | 1.15 |  | Práce |  |  |  | POL1_
60 | 725299101 | Montáž koupelnových doplňků - mýdelníků, držáků ap | soubor | 1 |  | 0 | 23.85 | 23.85 | 166.15 | 166.15 | 21 | 0 | 3e-05 | 0 | 0 | 0 |  | RTS 21/ II | RTS 21/ II | 0.33 | 0.33 |  | Práce |  |  |  | POL1_
61 | 725619101 | Montáž plynových sporáků stávajících | kus | 1 |  | 0 | 422.36 | 422.36 | 689.64 | 689.64 | 21 | 0 | 0.00182 | 0 | 0 | 0 |  | RTS 21/ II | RTS 21/ II | 1.262 | 1.26 |  | Práce |  |  |  | POL1_
62 | 725610810 | Demontáž plynového sporáku pro opětovné použití | soubor | 1 |  | 0 | 0 | 0 | 123 | 123 | 21 | 0 | 0 | 0 | 0.067 | 0.07 |  | RTS 21/ II | RTS 21/ II | 0.31 | 0.31 |  | Práce |  |  |  | POL1_
63 | 725810402 | Ventil rohový kulový s filtrem 1/2" x 3/8" | soubor | 7 |  | 0 | 129.06 | 903.42 | 114.44 | 801.08 | 21 | 0 | 0.00017 | 0 | 0 | 0 |  | RTS 21/ II | RTS 21/ II | 0.227 | 1.59 |  | Práce |  |  |  | POL1_
64 | 725814122 | Ventil pračkový kulový se zpětnou klapkou a filtrem 3/4" | soubor | 2 |  | 0 | 196.5 | 393 | 62.5 | 125 | 21 | 0 | 0.00024 | 0 | 0 | 0 |  | RTS 21/ II | RTS 21/ II | 0.124 | 0.25 |  | Práce |  |  |  | POL1_
65 | 725823114 | Baterie dřezová stojánková ruční, bez otvír.odpadu standardní chrom | kus | 1 |  | 0 | 1800.68 | 1800.68 | 224.32 | 224.32 | 21 | 0 | 0.00164 | 0 | 0 | 0 |  | RTS 21/ II | RTS 21/ II | 0.445 | 0.45 |  | Práce |  |  |  | POL1_
66 | 725829301 | Montáž baterie umyv.a dřezové stojánkové | kus | 2 |  | 0 | 7.11 | 14.22 | 224.39 | 448.78 | 21 | 0 | 4e-05 | 0 | 0 | 0 |  | RTS 21/ II | RTS 21/ II | 0.445 | 0.89 |  | Práce |  |  |  | POL1_
67 | 725820801 | Demontáž baterie nástěnné do G 3/4 | soubor | 2 |  | 0 | 0 | 0 | 86 | 172 | 21 | 0 | 0 | 0 | 0.00156 | 0 |  | RTS 21/ II | RTS 21/ II | 0.217 | 0.43 |  | Práce |  |  |  | POL1_
68 | 725820802 | Demontáž baterie stojánkové do 1otvoru pro opětovné použití | soubor | 1 |  | 0 | 0 | 0 | 87.9 | 87.9 | 21 | 0 | 0 | 0 | 0.00086 | 0 |  | RTS 21/ II | RTS 21/ II | 0.222 | 0.22 |  | Práce |  |  |  | POL1_
69 | 725860188 | Sifon pračkový HL440, D 40/50 mm podomítkový, suchá zápachová klapka | kus | 1 |  | 0 | 435.99 | 435.99 | 124.01 | 124.01 | 21 | 0 | 0.0002 | 0 | 0 | 0 |  | RTS 21/ II | RTS 21/ II | 0.246 | 0.25 |  | Práce |  |  |  | POL1_
70 | 725860190 | Sifon vanový PP HL500, D 40,50 mm samočistící s nastavitelným odpadem 5/4 " | kus | 1 |  | 0 | 308.99 | 308.99 | 124.01 | 124.01 | 21 | 0 | 9e-05 | 0 | 0 | 0 |  | RTS 21/ II | RTS 21/ II | 0.246 | 0.25 |  | Práce |  |  |  | POL1_
71 | 725860201 | Sifon dřezový HL100, 6/4 ", přípoj myčka, pračka | kus | 1 |  | 0 | 358.49 | 358.49 | 124.01 | 124.01 | 21 | 0 | 0.00026 | 0 | 0 | 0 |  | RTS 21/ II | RTS 21/ II | 0.246 | 0.25 |  | Práce |  |  |  | POL1_
72 | 725860213 | Sifon umyvadlový HL132, D 32, 40 mm | kus | 1 |  | 0 | 243.49 | 243.49 | 124.01 | 124.01 | 21 | 0 | 0.0002 | 0 | 0 | 0 |  | RTS 21/ II | RTS 21/ II | 0.246 | 0.25 |  | Práce |  |  |  | POL1_
73 | 726190932 | Montáž ocelové vany dl. do 170cm stávající | kus | 1 |  | 0 | 2306.71 | 2306.71 | 318.29 | 318.29 | 21 | 0 | 0.04453 | 0.04 | 0.04253 | 0.04 |  | RTS 21/ II | RTS 20/ II | 0.654 | 0.65 |  | Práce |  |  |  | POL1_
74 | 787911111 | Montáž zrcadla na stěnu, na lepidlo, pl. do 2 m2 | m2 | 0.24 |  | 0 | 30.35 | 7.28 | 1075.65 | 258.16 | 21 | 0 | 8e-05 | 0 | 0 | 0 |  | RTS 21/ II | RTS 21/ II | 2.1 | 0.5 |  | Práce |  |  |  | POL1_
|  | 0,4*0,6 |  | 0.24 | [22 empty] | VV | 0
75 | 42377000R | Trojháček chrom lesklá | kus | 2 |  | 0 | 345 | 690 | 0 | 0 | 21 | 0 | 0.0009 | 0 | 0 | 0 |  | Vlastní | Indiv | 0 | 0 |  | Specifikace |  |  |  | POL3_
76 | 55144162 | Sprchová sada 3-funkční ruční sprcha d 100 mm, Chrom, baterie vanová - stávající | kus | 1 |  | 0 | 1670 | 1670 | 0 | 0 | 21 | 0 | 0.0008 | 0 | 0 | 0 | SPCM | RTS 21/ II | RTS 21/ II | 0 | 0 |  | Specifikace |  |  |  | POL3_
77 | 551789001R | Držák toaletního papíru chrom | kus | 1 |  | 0 | 480 | 480 | 0 | 0 | 21 | 0 | 0.002 | 0 | 0 | 0 |  | Vlastní | Indiv | 0 | 0 |  | Specifikace |  |  |  | POL3_
78 | 63465124 | Zrcadlo nemontované čiré tl. 4 mm 40x60cm | ks | 1 |  | 0 | 850 | 850 | 0 | 0 | 21 | 0 | 0.01 | 0.01 | 0 | 0 | SPCM | RTS 21/ II | Indiv | 0 | 0 |  | Specifikace |  |  |  | POL3_
79 | 725110811R00 | Demontáž klozetů splachovacích pro opětovné použití | soubor | 1 |  | 0 | 0 | 0 | 233.5 | 233.5 | 21 | 0 | 0 | 0 | 0.01933 | 0.02 |  | RTS 21/ II | RTS 21/ II | 0 | 0 |  | R-položka |  |  |  | POL12_1
80 | 725210821R00 | Demontáž umyvadel bez výtokových armatur pro opětovné použití | soubor | 1 |  | 0 | 0 | 0 | 151.5 | 151.5 | 21 | 0 | 0 | 0 | 0.01946 | 0.02 |  | RTS 21/ II | RTS 21/ II | 0 | 0 |  | R-položka |  |  |  | POL12_1
81 | 998725202 | Přesun hmot pro zařizovací předměty, výšky do 12 m | % | 177.2234 |  | 0 | 0 | 0 | 0.31 | 54.94 | 21 | 0 | 0 | 0 | 0 | 0 |  | RTS 21/ II | RTS 20/ II | 0 | 0 |  | Přesun hmot |  |  |  | POL7_
Díl: | 728 | Vzduchotechnika |  |  |  | 0 |  | 683 |  | 1938.58 |  | 0 |  | 0 |  | 0 |  |  |  |  | 2.75 | [5 empty] | DIL
82 | 728415112 | Montáž mřížky větrací nebo ventilační do 0,10 m2 | kus | 1 |  | 0 | 0 | 0 | 344.5 | 344.5 | 21 | 0 | 0 | 0 | 0 | 0 |  | RTS 21/ II | RTS 21/ II | 0.75 | 0.75 |  | Práce |  |  |  | POL1_
83 | 728611211 | Mtž ventilátoru radiál.nízkotl.potrub.do d 100 mm včetně napojení - časový spínač | kus | 1 |  | 0 | 0 | 0 | 230 | 230 | 21 | 0 | 0 | 0 | 0 | 0 |  | RTS 21/ II | RTS 21/ II | 0.5 | 0.5 |  | Práce |  |  |  | POL1_
84 | 728771211R00 | Zprovoznění ventilátoru v kuchyni a v koupelně | hod | 3 |  | 0 | 0 | 0 | 450 | 1350 | 21 | 0 | 0 | 0 | 0 | 0 |  | Vlastní | Indiv | 0.5 | 1.5 |  | Práce |  |  |  | POL1_
85 | 429148013 | Ventilátor do kuchyně s automatickou žaluzií - radiální d=100 | kus | 1 |  | 0 | 544 | 544 | 0 | 0 | 21 | 0 | 0.00059 | 0 | 0 | 0 | SPCM | RTS 21/ II | RTS 21/ II | 0 | 0 |  | Specifikace |  |  |  | POL3_
86 | 429724811R | Větrací mřížka 200x200mm plast bílá | kus | 1 |  | 0 | 139 | 139 | 0 | 0 | 21 | 0 | 8e-05 | 0 | 0 | 0 |  | Vlastní | Indiv | 0 | 0 |  | Specifikace |  |  |  | POL3_
87 | 998728202 | Přesun hmot pro vzduchotechniku, výšky do 12 m | % | 26.075 |  | 0 | 0 | 0 | 0.54 | 14.08 | 21 | 0 | 0 | 0 | 0 | 0 |  | RTS 21/ II | RTS 21/ II | 0 | 0 |  | Přesun hmot |  |  |  | POL7_
Díl: | 762 | Konstrukce tesařské |  |  |  | 0 |  | 0 |  | 702.59 |  | 0 |  | 0 |  | 0.56 |  |  |  |  | 1.44 | [5 empty] | DIL
88 | 762526811 | Demontáž podlah bez polštářů z dřevotřísky do 2 cm | m2 | 15.968 |  | 0 | 0 | 0 | 44 | 702.59 | 21 | 0 | 0 | 0 | 0.035 | 0.56 |  | RTS 21/ II | RTS 21/ II | 0.09 | 1.44 |  | Práce |  |  |  | POL1_
|  | Chodba : 4,6*1,4 |  | 6.44 | [22 empty] | VV | 0
|  | Šatna : 1,4*0,72 |  | 1.008 | [22 empty] | VV | 0
|  | Kuchyň : 2,84*3,0 |  | 8.52 | [22 empty] | VV | 0
Díl: | 763 | Dřevostavby |  |  |  | 0 |  | 22359.67 |  | 3189.13 |  | 0 |  | 0.33 |  | 0 |  |  |  |  | 7.41 | [5 empty] | DIL
89 | 763614131 | M.podlahy z desek do tl.18 mm, na sraz, šroubov. vč. dodávky desky OSB ECO 3N P+D tl. 15 mm s přetmelením šroubů | m2 | 31.936 |  | 0 | 700.14 | 22359.67 | 99.86 | 3189.13 | 21 | 0 | 0.01046 | 0.33 | 0 | 0 |  | RTS 21/ II | Indiv | 0.232 | 7.41 |  | Práce |  |  |  | POL1_
|  | Chodba : 4,6*1,4*2 |  | 12.88 | [22 empty] | VV | 0
|  | Šatna : 1,4*0,72*2 |  | 2.016 | [22 empty] | VV | 0
|  | Kuchyň : 2,84*3,0*2 |  | 17.04 | [22 empty] | VV | 0
Díl: | 766 | Konstrukce truhlářské |  |  |  | 0 |  | 9385 |  | 108895.73 |  | 0 |  | 0.07 |  | 2.72 |  |  |  |  | 20.06 | [5 empty] | DIL
90 | 766661112 | Montáž dveří do zárubně,otevíravých 1kř.do 0,8 m | kus | 5 |  | 0 | 0 | 0 | 739 | 3695 | 21 | 0 | 0 | 0 | 0 | 0 |  | RTS 21/ II | Indiv | 1.45 | 7.25 |  | Práce |  |  |  | POL1_
91 | 766812840 | Dodávka nových polic - laminát - špíz,cca 70x50cm včetně konzol | kus | 7 |  | 0 | 0 | 0 | 250 | 1750 | 21 | 0 | 0 | 0 | 0.174 | 1.22 |  | RTS 21/ II | Indiv | 0.95 | 6.65 |  | Práce |  |  |  | POL1_
92 | 766825821 | Demontáž vestavěných skříní | kus | 1 |  | 0 | 0 | 0 | 211.5 | 211.5 | 21 | 0 | 0 | 0 | 0.1104 | 0.11 |  | RTS 21/ II | RTS 21/ II | 0.46 | 0.46 |  | Práce |  |  |  | POL1_
93 | 04 | Vyčištění stávajícího sporáku | kus | 1 |  | 0 | 0 | 0 | 500 | 500 | 21 | 0 | 0 | 0 | 0 | 0 |  | Vlastní | Indiv | 0 | 0 |  | Práce |  |  |  | POL1_
94 | 766772840R00 | D+M šatní skříně - DTD, TL. 18mm,ABS HRANA. BARVA DEKOR DŘEVO - sonoma šatní tyč kovová včetně madel rozměr 1,5*0,4*2,6m 2dveřová, uchytky nerez, 5x vnitřní police 1,5*0,4*2,6m | kus | 1 |  | 0 | 0 | 0 | 14225 | 14225 | 21 | 0 | 0 | 0 | 0.174 | 0.17 |  | Vlastní | Indiv | 0.95 | 0.95 |  | Práce |  |  |  | POL1_
95 | 766877840R00 | Dodávka nových polic - laminát - šatna,cca 140x40cm včetně konzol | kus | 5 |  | 0 | 0 | 0 | 250 | 1250 | 21 | 0 | 0 | 0 | 0.174 | 0.87 |  | Vlastní | Indiv | 0.95 | 4.75 |  | Práce |  |  |  | POL1_
96 | 61160101R | Dveře vnitřní hladké plné 1kř. 80x197 bílé včetně kování | kus | 1 |  | 0 | 1131 | 1131 | 0 | 0 | 21 | 0 | 0.013 | 0.01 | 0 | 0 |  | RTS 21/ II | RTS 21/ II | 0 | 0 |  | R-položka |  |  |  | POL12_0
97 | 61160101 | Dveře vnitřní hladké plné 1kř. 60x197 bílé včetně kování | kus | 1 |  | 0 | 1668 | 1668 | 0 | 0 | 21 | 0 | 0.013 | 0.01 | 0 | 0 | SPCM | RTS 21/ II | Indiv | 0 | 0 |  | Specifikace |  |  |  | POL3_
98 | 61160101Rwc | Dveře vnitřní hladké plné 1kř. 60x197 bílé včetně kování WC | kus | 2 |  | 0 | 1668 | 3336 | 0 | 0 | 21 | 0 | 0.013 | 0.03 | 0 | 0 |  | Vlastní | Indiv | 0 | 0 |  | Specifikace |  |  |  | POL3_
99 | 61260603R | Dveře vnitřní hladké 2/3 sklo 2kř. 125x197 bílé včetně kování - aktivní křídlo 80cm | kus | 1 |  | 0 | 3250 | 3250 | 0 | 0 | 21 | 0 | 0.02 | 0.02 | 0 | 0 |  | Vlastní | Indiv | 0 | 0 |  | Specifikace |  |  |  | POL3_
100 | 06 | D+M Odsavač par bílý 630W rekuperační včetně napojení odvětrání | kus | 1 |  | 0 | 0 | 0 | 2500 | 2500 | 21 | 0 | 0 | 0 | 0 | 0 |  | Vlastní | Indiv | 0 | 0 |  | R-položka |  |  |  | POL12_1
101 | 7665488 | Vystěhování bytu - kuchyň. linka, skříň špajz, skříň včetně odvozu a poplatku za skládku | kpl | 1 |  | 0 | 0 | 0 | 4000 | 4000 | 21 | 0 | 0 | 0 | 0 | 0 |  | Vlastní | Indiv | 0 | 0 |  | R-položka |  |  |  | POL12_1
102 | 766872840R00 | D+M nových dveří skříně - laminát v barvě kuchyň. linky včetně madla | kus | 2 |  | 0 | 0 | 0 | 1100 | 2200 | 21 | 0 | 0 | 0 | 0.174 | 0.35 |  | Vlastní | Indiv | 0 | 0 |  | R-položka |  |  |  | POL12_1
103 | 766877115R00 | D+M Kuchyňské linky atyp DL=2400mm + 600mm skříňka nad digestoří | m | 3 |  | 0 | 0 | 0 | 25415 | 76245 | 21 | 0 | 0 | 0 | 0 | 0 |  | Vlastní | Indiv | 0 | 0 |  | R-položka |  |  |  | POL12_1
|  | Lamino barvy dle požadavku invesotra, hrany ABS, : 3,0 |  | 3 | [22 empty] | VV | 0
|  | dolní i horní skříňky, dřez se stojánkovou baterií, : | [24 empty] | VV | 0
|  | výškově stavitelné nožky se soklovou lištou. : | [24 empty] | VV | 0
|  | - pracovní deska vysokotlaký HPL tl. 38mm, korpus tl. min. 18mm : | [24 empty] | VV | 0
|  | - v horní části skříněk počítat s digestoří : | [24 empty] | VV | 0
|  | - obkladový panel i pracovní deska v dekoru dřeva (sonoma) (bez rohové lišty) /transparentní tmel : | [24 empty] | VV | 0
|  | - dvířka i šuplíky osadit kvalitním systémem pro tlumení : | [24 empty] | VV | 0
|  | - nerezové úchyty skříněk dl=200mm : | [24 empty] | VV | 0
|  | - osvětlení led páskem v zafrézované AL liště : | [24 empty] | VV | 0
|  | - nerezový dřez (chromnikl) 340 mm x 400 mm x 150 mm : | [24 empty] | VV | 0
|  | - pod dřezem prostor pro uzavřené nádoby na tříděný odpad : | [24 empty] | VV | 0
|  | - dřezová baterie stojánková otočná chrom : | [24 empty] | VV | 0
104 | 998766202 | Přesun hmot pro truhlářské konstr., výšky do 12 m | % | 1159.615 |  | 0 | 0 | 0 | 2 | 2319.23 | 21 | 0 | 0 | 0 | 0 | 0 |  | RTS 21/ II | Indiv | 0 | 0 |  | Přesun hmot |  |  |  | POL7_
Díl: | 767 | Konstrukce zámečnické |  |  |  | 0 |  | 0 |  | 241.38 |  | 0 |  | 0 |  | 0.04 |  |  |  |  | 0 | [5 empty] | DIL
105 | 767137803R00 | Demontáž příček umakartových, desek do suti | m2 | 3.62 |  | 0 | 0 | 0 | 65.5 | 237.11 | 21 | 0 | 0 | 0 | 0.012 | 0.04 |  | RTS 21/ II | RTS 21/ II | 0 | 0 |  | R-položka |  |  |  | POL12_1
|  | 0,95*2,6+(1,6+0,7)*0,5 |  | 3.62 | [22 empty] | VV | 0
106 | 998767201 | Přesun hmot pro zámečnické konstr., výšky do 6 m | % | 2.3711 |  | 0 | 0 | 0 | 1.8 | 4.27 | 21 | 0 | 0 | 0 | 0 | 0 |  | RTS 21/ II | RTS 21/ II | 0 | 0 |  | Přesun hmot |  |  |  | POL7_
Díl: | 771 | Podlahy z dlaždic a obklady |  |  |  | 0 |  | 4163.8 |  | 4743.23 |  | 0 |  | 0.04 |  | 0 |  |  |  |  | 8.27 | [5 empty] | DIL
107 | 771101101 | Vysávání podlah prům.vysavačem pro pokládku dlažby | m2 | 5.2965 |  | 0 | 0 | 0 | 7.1 | 37.61 | 21 | 0 | 0 | 0 | 0 | 0 |  | RTS 21/ II | RTS 21/ II | 0.016 | 0.08 |  | Práce |  |  |  | POL1_
|  | Koupelna : 1,95*2,12 |  | 4.134 | [22 empty] | VV | 0
|  | WC : 0,93*1,25 |  | 1.1625 | [22 empty] | VV | 0
108 | 771101210 | Penetrace podkladu pod dlažby | m2 | 5.2965 |  | 0 | 24.89 | 131.83 | 25.21 | 133.52 | 21 | 0 | 0.00021 | 0 | 0 | 0 |  | RTS 21/ II | RTS 21/ II | 0.05 | 0.26 |  | Práce |  |  |  | POL1_
|  | Koupelna : 1,95*2,12 |  | 4.134 | [22 empty] | VV | 0
|  | WC : 0,93*1,25 |  | 1.1625 | [22 empty] | VV | 0
109 | 771475014 | Obklad soklíků keram.rovných, tmel,výška 10 cm | m | 3.76 |  | 0 | 9.88 | 37.15 | 116.12 | 436.61 | 21 | 0 | 0.00032 | 0 | 0 | 0 |  | RTS 21/ II | RTS 20/ II | 0.236 | 0.89 |  | Práce |  |  |  | POL1_
|  | WC : (0,93*2+1,25*2)-0,6 |  | 3.76 | [22 empty] | VV | 0
110 | 771479001 | Řezání dlaždic keramických pro soklíky | m | 3.76 |  | 0 | 5.42 | 20.38 | 86.78 | 326.29 | 21 | 0 | 0 | 0 | 0 | 0 |  | RTS 21/ II | RTS 20/ II | 0.154 | 0.58 |  | Práce |  |  |  | POL1_
|  | WC : (0,93*2+1,25*2)-0,6 |  | 3.76 | [22 empty] | VV | 0
111 | 771575113 | Montáž podlah keram.,hladké, tmel, 30x60 cm | m2 | 5.2965 |  | 0 | 137.32 | 727.32 | 524.68 | 2778.97 | 21 | 0 | 0.00515 | 0.03 | 0 | 0 |  | RTS 21/ II | RTS 21/ II | 1.04 | 5.51 |  | Práce |  |  |  | POL1_
|  | Koupelna : 1,95*2,12 |  | 4.134 | [22 empty] | VV | 0
|  | WC : 0,93*1,25 |  | 1.1625 | [22 empty] | VV | 0
112 | 771578011 | Spára podlaha - stěna, silikonem | m | 11.3 |  | 0 | 21.81 | 246.45 | 35.29 | 398.78 | 21 | 0 | 4e-05 | 0 | 0 | 0 |  | RTS 21/ II | RTS 21/ II | 0.07 | 0.79 |  | Práce |  |  |  | POL1_
|  | Koupelna : (1,95*2+2,12*2)-0,6 |  | 7.54 | [22 empty] | VV | 0
|  | WC : (0,93*2+1,25*2)-0,6 |  | 3.76 | [22 empty] | VV | 0
113 | 771579791 | Příplatek za plochu podlah keram. do 5 m2 jednotl. | m2 | 5.2965 |  | 0 | 0 | 0 | 15.1 | 79.98 | 21 | 0 | 0 | 0 | 0 | 0 |  | RTS 21/ II | RTS 21/ II | 0.03 | 0.16 |  | Práce |  |  |  | POL1_
|  | Koupelna : 1,95*2,12 |  | 4.134 | [22 empty] | VV | 0
|  | WC : 0,93*1,25 |  | 1.1625 | [22 empty] | VV | 0
114 | 771579793 | Příplatek za spárovací hmotu - plošně,keram.dlažba | m2 | 5.2965 |  | 0 | 12.3 | 65.15 | 0 | 0 | 21 | 0 | 0.0012 | 0.01 | 0 | 0 |  | RTS 21/ II | RTS 21/ II | 0 | 0 |  | Práce |  |  |  | POL1_
|  | Koupelna : 1,95*2,12 |  | 4.134 | [22 empty] | VV | 0
|  | WC : 0,93*1,25 |  | 1.1625 | [22 empty] | VV | 0
115 | 02 | Keramická dlažba 30x60 - předpoklad ceny 450Kč/m2 | m2 | 6.5234 |  | 0 | 450 | 2935.52 | 0 | 0 | 21 | 0 | 0 | 0 | 0 | 0 |  | Vlastní | Indiv | 0 | 0 |  | Specifikace |  |  |  | POL3_
|  | Začátek provozního součtu | [24 empty] | VV
|  | Koupelna : 1,95*2,12 |  | 4.134 | [22 empty] | VV | 2
|  | WC : 0,93*1,25 |  | 1.1625 | [22 empty] | VV | 2
|  | WC : ((0,93*2+1,25*2)-0,6)*0,1 |  | 0.376 | [22 empty] | VV | 2
|  | Konec provozního součtu | [24 empty] | VV
|  | 5,6725*1,15 |  | 6.5234 | [22 empty] | VV | 0
116 | 998771202 | Přesun hmot pro podlahy z dlaždic, výšky do 12 m | % | 83.5555 |  | 0 | 0 | 0 | 6.6 | 551.47 | 21 | 0 | 0 | 0 | 0 | 0 |  | RTS 21/ II | RTS 20/ II | 0 | 0 |  | Přesun hmot |  |  |  | POL7_
Díl: | 775 | Podlahy vlysové a parketové |  |  |  | 0 |  | 3873.08 |  | 8368.97 |  | 0 |  | 0.01 |  | 0 |  |  |  |  | 15.24 | [5 empty] | DIL
117 | 775101101 | Vysávání podlah prům.vysavačem,podlahy vlys,parket | m2 | 16.463 |  | 0 | 0 | 0 | 6.9 | 113.59 | 21 | 0 | 0 | 0 | 0 | 0 |  | RTS 21/ II | RTS 21/ I | 0.016 | 0.26 |  | Práce |  |  |  | POL1_
|  | Pokoj : 3,26*5,05 |  | 16.463 | [22 empty] | VV | 0
118 | 775592000 | Broušení dřevěných podlah hrubé+střední+jemné | m2 | 16.463 |  | 0 | 21.28 | 350.33 | 203.72 | 3353.84 | 21 | 0 | 1e-05 | 0 | 0 | 0 |  | RTS 21/ II | RTS 21/ II | 0.34 | 5.6 |  | Práce |  |  |  | POL1_
|  | Pokoj : 3,26*5,05 |  | 16.463 | [22 empty] | VV | 0
119 | 775599141 | Lak dřevěných podlah, Z+2x,přebroušení | m2 | 16.463 |  | 0 | 213.98 | 3522.75 | 286.02 | 4708.75 | 21 | 0 | 0.00035 | 0.01 | 0 | 0 |  | RTS 21/ II | Indiv | 0.57 | 9.38 |  | Práce |  |  |  | POL1_
|  | Pokoj : 3,26*5,05 |  | 16.463 | [22 empty] | VV | 0
120 | 998775201 | Přesun hmot pro podlahy vlysové, výšky do 6 m | % | 120.4927 |  | 0 | 0 | 0 | 1.6 | 192.79 | 21 | 0 | 0 | 0 | 0 | 0 |  | RTS 21/ II | RTS 21/ II | 0 | 0 |  | Přesun hmot |  |  |  | POL7_
Díl: | 776 | Podlahy povlakové |  |  |  | 0 |  | 7677.09 |  | 7267.92 |  | 0 |  | 0.06 |  | 0.02 |  |  |  |  | 15.41 | [5 empty] | DIL
121 | 776101101 | Vysávání podlah prům.vysavačem pod povlak.podlahy | m2 | 15.968 |  | 0 | 0 | 0 | 6.8 | 108.58 | 21 | 0 | 0 | 0 | 0 | 0 |  | RTS 21/ II | RTS 20/ II | 0.016 | 0.26 |  | Práce |  |  |  | POL1_
|  | Chodba : 4,6*1,4 |  | 6.44 | [22 empty] | VV | 0
|  | Šatna : 1,4*0,72 |  | 1.008 | [22 empty] | VV | 0
|  | Kuchyň : 2,84*3,0 |  | 8.52 | [22 empty] | VV | 0
122 | 776401800 | Demontáž soklíků nebo lišt, pryžových nebo z PVC odstranění a uložení na hromady | m | 22.67 |  | 0 | 0 | 0 | 13.9 | 315.11 | 21 | 0 | 0 | 0 | 8e-05 | 0 |  | RTS 21/ II | RTS 21/ II | 0.035 | 0.79 |  | Práce |  |  |  | POL1_
|  | Šatna : 0,72*2+1,4*2-0,6 |  | 3.64 | [22 empty] | VV | 0
|  | Chodba : 4,6*2+1,4*2-0,8-0,6*3-1,25 |  | 8.15 | [22 empty] | VV | 0
|  | Kuchyň : 3,0*2+2,84*2-0,8 |  | 10.88 | [22 empty] | VV | 0
123 | 776421100 | Lepení podlahových soklíků z PVC a vinylu včetně dodávky soklíku PVC | m | 22.67 |  | 0 | 31.22 | 707.76 | 66.78 | 1513.9 | 21 | 0 | 8e-05 | 0 | 0 | 0 |  | RTS 21/ II | RTS 20/ II | 0.1372 | 3.11 |  | Práce |  |  |  | POL1_
|  | Chodba : (4,6*2+1,4*2)-0,6*3-0,8-1,25 |  | 8.15 | [22 empty] | VV | 0
|  | Šatna : (1,4*2+0,72*2)-0,6 |  | 3.64 | [22 empty] | VV | 0
|  | Kuchyň : (2,84*2+3,0*2)-0,8 |  | 10.88 | [22 empty] | VV | 0
124 | 776511820 | Odstranění PVC a koberců lepených s podložkou | m2 | 15.968 |  | 0 | 0 | 0 | 101 | 1612.77 | 21 | 0 | 0 | 0 | 0.001 | 0.02 |  | RTS 21/ II | RTS 21/ II | 0.255 | 4.07 |  | Práce |  |  |  | POL1_
|  | Šatna : 1,4*0,72 |  | 1.008 | [22 empty] | VV | 0
|  | Chodba : 4,6*1,4 |  | 6.44 | [22 empty] | VV | 0
|  | Kuchyň : 2,84*3,0 |  | 8.52 | [22 empty] | VV | 0
125 | 776521100 | Lepení povlak.podlah z pásů PVC na Chemopren včetně podlahoviny Novoflor standard tl. 1,5 mm | m2 | 15.968 |  | 0 | 387.44 | 6186.64 | 191.56 | 3058.83 | 21 | 0 | 0.00363 | 0.06 | 0 | 0 |  | RTS 21/ II | RTS 21/ II | 0.38 | 6.07 |  | Práce |  |  |  | POL1_
|  | Chodba : 4,6*1,4 |  | 6.44 | [22 empty] | VV | 0
|  | Šatna : 1,4*0,72 |  | 1.008 | [22 empty] | VV | 0
|  | Kuchyň : 2,84*3,0 |  | 8.52 | [22 empty] | VV | 0
126 | 776981101 | Montáž přechodové, podlahové lišty samolepicí | m | 3.25 |  | 0 | 0 | 0 | 74 | 240.5 | 21 | 0 | 0 | 0 | 0 | 0 |  | RTS 21/ II | RTS 20/ II | 0.152 | 0.49 |  | Práce |  |  |  | POL1_
|  | 0,6*2+0,8+1,25 |  | 3.25 | [22 empty] | VV | 0
127 | 776994111 | Svařování povlakových podlah z pásů nebo čtverců včetně svařovací šňůry PVC 1179 | m | 7.984 |  | 0 | 10.42 | 83.19 | 38.08 | 304.03 | 21 | 0 | 4e-05 | 0 | 0 | 0 |  | RTS 21/ II | RTS 20/ II | 0.0782 | 0.62 |  | Práce |  |  |  | POL1_
|  | Chodba : 4,6*1,4*0,5 |  | 3.22 | [22 empty] | VV | 0
|  | Šatna : 1,4*0,72*0,5 |  | 0.504 | [22 empty] | VV | 0
|  | Kuchyň : 2,84*3,0*0,5 |  | 4.26 | [22 empty] | VV | 0
128 | 5537000111 | Lišta přechodová Al 30/A lepicí l=93 cm stříbro š 30 mm | kus | 3 |  | 0 | 131.5 | 394.5 | 0 | 0 | 21 | 0 | 0.00014 | 0 | 0 | 0 | SPCM | RTS 21/ II | RTS 21/ II | 0 | 0 |  | Specifikace |  |  |  | POL3_
129 | 5537000121 | Lišta přechodová Al 30/A lepicí l=150 cm stříbro š 30 mm | kus | 1 |  | 0 | 305 | 305 | 0 | 0 | 21 | 0 | 0.00042 | 0 | 0 | 0 | SPCM | RTS 21/ II | RTS 21/ II | 0 | 0 |  | Specifikace |  |  |  | POL3_
130 | 998776201 | Přesun hmot pro podlahy povlakové, výšky do 6 m | % | 148.3081 |  | 0 | 0 | 0 | 0.77 | 114.2 | 21 | 0 | 0 | 0 | 0 | 0 |  | RTS 21/ II | RTS 20/ II | 0 | 0 |  | Přesun hmot |  |  |  | POL7_
Díl: | 781 | Obklady keramické |  |  |  | 0 |  | 12712.27 |  | 15067.7 |  | 0 |  | 0.12 |  | 0 |  |  |  |  | 27.84 | [5 empty] | DIL
131 | 781101210 | Penetrace podkladu pod obklady | m2 | 18.598 |  | 0 | 24.89 | 462.9 | 25.21 | 468.86 | 21 | 0 | 0.00021 | 0 | 0 | 0 |  | RTS 21/ II | RTS 21/ II | 0.05 | 0.93 |  | Práce |  |  |  | POL1_
|  | Koupelna : (1,95*2+2,12*2)*2,0 |  | 16.28 | [22 empty] | VV | 0
|  | -0,6*1,97 |  | -1.182 | [22 empty] | VV | 0
|  | Kuchyň : (0,8+0,6)*1,75+0,6*1,75 |  | 3.5 | [22 empty] | VV | 0
132 | 781419711 | Příplatek k obkladu stěn za plochu do 10 m2 jedntl | m2 | 18.598 |  | 0 | 0 | 0 | 49.1 | 913.16 | 21 | 0 | 0 | 0 | 0 | 0 |  | RTS 21/ II | RTS 20/ II | 0.1 | 1.86 |  | Práce |  |  |  | POL1_
|  | Koupelna : (1,95*2+2,12*2)*2,0 |  | 16.28 | [22 empty] | VV | 0
|  | -0,6*1,97 |  | -1.182 | [22 empty] | VV | 0
|  | Kuchyň : (0,8+0,6)*1,75+0,6*1,75 |  | 3.5 | [22 empty] | VV | 0
133 | 781475120 | Obklad vnitřní stěn keramický, do tmele, 30x60 cm | m2 | 18.598 |  | 0 | 142.66 | 2653.19 | 653.34 | 12150.82 | 21 | 0 | 0.00535 | 0.1 | 0 | 0 |  | RTS 21/ II | RTS 21/ II | 1.288 | 23.95 |  | Práce |  |  |  | POL1_
|  | Koupelna : (1,95*2+2,12*2)*2,0 |  | 16.28 | [22 empty] | VV | 0
|  | -0,6*1,97 |  | -1.182 | [22 empty] | VV | 0
|  | Kuchyň : (0,8+0,6)*1,75+0,6*1,75 |  | 3.5 | [22 empty] | VV | 0
134 | 781479705 | Přípl.za spárovací hmotu-plošně,keram.vnitř.obklad | m2 | 18.598 |  | 0 | 9.2 | 171.1 | 0 | 0 | 21 | 0 | 0.0009 | 0.02 | 0 | 0 |  | RTS 21/ II | RTS 21/ II | 0 | 0 |  | Práce |  |  |  | POL1_
|  | Koupelna : (1,95*2+2,12*2)*2,0 |  | 16.28 | [22 empty] | VV | 0
|  | -0,6*1,97 |  | -1.182 | [22 empty] | VV | 0
|  | Kuchyň : (0,8+0,6)*1,75+0,6*1,75 |  | 3.5 | [22 empty] | VV | 0
135 | 781491001 | Montáž lišt k obkladům rohových, koutových i dilatačních | m | 9.2 |  | 0 | 0 | 0 | 60.5 | 556.6 | 21 | 0 | 0 | 0 | 0 | 0 |  | RTS 21/ II | RTS 21/ II | 0.12 | 1.1 |  | Práce |  |  |  | POL1_
|  | (1,75+0,6)*2 |  | 4.7 | [22 empty] | VV | 0
|  | (2*2)+0,5 |  | 4.5 | [22 empty] | VV | 0
136 | 03 | Keramický obklad 30x60 - předpoklad ceny 400Kč/m2 | m2 | 21.3877 |  | 0 | 400 | 8555.08 | 0 | 0 | 21 | 0 | 0 | 0 | 0 | 0 |  | Vlastní | Indiv | 0 | 0 |  | R-položka |  |  |  | POL12_0
|  | Začátek provozního součtu | [24 empty] | VV
|  | Koupelna : (1,95*2+2,12*2)*2,0 |  | 16.28 | [22 empty] | VV | 2
|  | -0,6*1,97 |  | -1.182 | [22 empty] | VV | 2
|  | Kuchyň : (0,8+0,6)*1,75+0,6*1,75 |  | 3.5 | [22 empty] | VV | 2
|  | Konec provozního součtu | [24 empty] | VV
|  | 18,598*1,15 |  | 21.3877 | [22 empty] | VV | 0
137 | 59760720.AR | Lišta obkl/dlažba plast | m | 10 |  | 0 | 87 | 870 | 0 | 0 | 21 | 0 | 0.00022 | 0 | 0 | 0 |  | Vlastní | Indiv | 0 | 0 |  | R-položka |  |  |  | POL12_0
138 | 998781202 | Přesun hmot pro obklady keramické, výšky do 12 m | % | 268.0171 |  | 0 | 0 | 0 | 3.65 | 978.26 | 21 | 0 | 0 | 0 | 0 | 0 |  | RTS 21/ II | RTS 20/ II | 0 | 0 |  | Přesun hmot |  |  |  | POL7_
Díl: | 783 | Nátěry |  |  |  | 0 |  | 1378.07 |  | 2902.57 |  | 0 |  | 0 |  | 0 |  |  |  |  | 5.99 | [5 empty] | DIL
139 | 783112510 | Nátěr olejový OK "A" 2x + 1x email | m2 | 11.97 |  | 0 | 70.86 | 848.19 | 67.64 | 809.65 | 21 | 0 | 0.00037 | 0 | 0 | 0 |  | RTS 21/ II | RTS 20/ II | 0.139 | 1.66 |  | Práce |  |  |  | POL1_
|  | (0,15*0,7*3)*38 |  | 11.97 | [22 empty] | VV | 0
140 | 783424340 | Nátěr syntet. potrubí do DN 50 mm Z+2x +1x email | m | 10.8 |  | 0 | 16.11 | 173.99 | 58.49 | 631.69 | 21 | 0 | 9e-05 | 0 | 0 | 0 |  | RTS 21/ II | RTS 21/ II | 0.116 | 1.25 |  | Práce |  |  |  | POL1_
|  | (1,4+1,4+2,6)*2 |  | 10.8 | [22 empty] | VV | 0
141 | 783225400 | Nátěr syntetický kov. konstr. 2x + 1x email + tmel | m2 | 7.4625 |  | 0 | 47.69 | 355.89 | 195.81 | 1461.23 | 21 | 0 | 0.00036 | 0 | 0 | 0 |  | Vlastní | Indiv | 0.413 | 3.08 |  | Práce |  |  |  | POL1_
|  | (0,8+2*2,1)*(0,15+0,05*2)*2 |  | 2.5 | [22 empty] | VV | 0
|  | (0,6+2*2,1)*(0,15+0,05*2)*3 |  | 3.6 | [22 empty] | VV | 0
|  | (1,25+2*2,1)*(0,15+0,05*2) |  | 1.3625 | [22 empty] | VV | 0
Díl: | 784 | Malby |  |  |  | 0 |  | 1021.03 |  | 12080.77 |  | 0 |  | 0.03 |  | 0 |  |  |  |  | 24.79 | [5 empty] | DIL
142 | 784403801 | Odstranění maleb omytím v místnosti H do 3,8 m | m2 | 167.3335 |  | 0 | 0.1 | 16.73 | 21.1 | 3530.74 | 21 | 0 | 0 | 0 | 0 | 0 |  | RTS 21/ II | RTS 21/ II | 0.04322 | 7.23 |  | Práce |  |  |  | POL1_
|  | Stěny : | [24 empty] | VV | 0
|  | Chodba : (4,6*2+1,4*2)*2,6 |  | 31.2 | [22 empty] | VV | 0
|  | Šatna : (1,4*2+0,72*2)*2,6 |  | 11.024 | [22 empty] | VV | 0
|  | Koupelna : (2,12*2+1,95*2)*(2,6-2,0) |  | 4.884 | [22 empty] | VV | 0
|  | WC : (1,25*2+0,93)*2,6 |  | 8.918 | [22 empty] | VV | 0
|  | Pokoj : (5,05*2+3,26*2)*2,6 |  | 43.212 | [22 empty] | VV | 0
|  | Kuchyň : (2,84*2+3,0*2)*2,6 |  | 30.368 | [22 empty] | VV | 0
|  | Stropy : | [24 empty] | VV | 0
|  | Chodba : 4,6*1,4 |  | 6.44 | [22 empty] | VV | 0
|  | Šatna : 1,4*0,72 |  | 1.008 | [22 empty] | VV | 0
|  | Koupelna : 2,12*1,95 |  | 4.134 | [22 empty] | VV | 0
|  | WC : 1,25*0,93 |  | 1.1625 | [22 empty] | VV | 0
|  | Pokoj : 5,05*3,26 |  | 16.463 | [22 empty] | VV | 0
|  | Kuchyň : 2,84*3,0 |  | 8.52 | [22 empty] | VV | 0
143 | 784195112 | Malba Primalex Standard, bílá, bez penetrace, 2x | m2 | 167.3335 |  | 0 | 3.79 | 634.19 | 49.61 | 8301.41 | 21 | 0 | 0.00014 | 0.02 | 0 | 0 |  | RTS 21/ II | RTS 20/ II | 0.10191 | 17.05 |  | Práce |  |  |  | POL1_
|  | Stěny : | [24 empty] | VV | 0
|  | Chodba : (4,6*2+1,4*2)*2,6 |  | 31.2 | [22 empty] | VV | 0
|  | Šatna : (1,4*2+0,72*2)*2,6 |  | 11.024 | [22 empty] | VV | 0
|  | Koupelna : (2,12*2+1,95*2)*(2,6-2,0) |  | 4.884 | [22 empty] | VV | 0
|  | WC : (1,25*2+0,93)*2,6 |  | 8.918 | [22 empty] | VV | 0
|  | Pokoj : (5,05*2+3,26*2)*2,6 |  | 43.212 | [22 empty] | VV | 0
|  | Kuchyň : (2,84*2+3,0*2)*2,6 |  | 30.368 | [22 empty] | VV | 0
|  | Stropy : | [24 empty] | VV | 0
|  | Chodba : 4,6*1,4 |  | 6.44 | [22 empty] | VV | 0
|  | Šatna : 1,4*0,72 |  | 1.008 | [22 empty] | VV | 0
|  | Koupelna : 2,12*1,95 |  | 4.134 | [22 empty] | VV | 0
|  | WC : 1,25*0,93 |  | 1.1625 | [22 empty] | VV | 0
|  | Pokoj : 5,05*3,26 |  | 16.463 | [22 empty] | VV | 0
|  | Kuchyň : 2,84*3,0 |  | 8.52 | [22 empty] | VV | 0
144 | 784011222 | Zakrytí podlah včetně papírové lepenky | m2 | 37.7275 |  | 0 | 9.81 | 370.11 | 6.59 | 248.62 | 21 | 0 | 0.00035 | 0.01 | 0 | 0 |  | RTS 21/ II | RTS 21/ II | 0.0135 | 0.51 |  | Práce |  |  |  | POL1_
|  | Chodba : 4,6*1,4 |  | 6.44 | [22 empty] | VV | 0
|  | Šatna : 1,4*0,72 |  | 1.008 | [22 empty] | VV | 0
|  | Koupelna : 2,12*1,95 |  | 4.134 | [22 empty] | VV | 0
|  | WC : 1,25*0,93 |  | 1.1625 | [22 empty] | VV | 0
|  | Pokoj : 5,05*3,26 |  | 16.463 | [22 empty] | VV | 0
|  | Kuchyň : 2,84*3,0 |  | 8.52 | [22 empty] | VV | 0
Díl: | 785 | Tapety |  |  |  | 0 |  | 0 |  | 407.46 |  | 0 |  | 0 |  | 0 |  |  |  |  | 0.89 | [5 empty] | DIL
145 | 785411800 | Odstranění tapet lepených papírových do 3,8 m | m2 | 9.842 |  | 0 | 0 | 0 | 41.4 | 407.46 | 21 | 0 | 0 | 0 | 0 | 0 |  | RTS 21/ II | RTS 21/ II | 0.09 | 0.89 |  | Práce |  |  |  | POL1_
|  | Šatna : (1,4*2+0,72*2)*2,6 |  | 11.024 | [22 empty] | VV | 0
|  | -0,6*1,97 |  | -1.182 | [22 empty] | VV | 0
Díl: | 786 | Zastiňující technika |  |  |  | 0 |  | 0 |  | 178 |  | 0 |  | 0 |  | 0.03 |  |  |  |  | 1.27 | [5 empty] | DIL
146 | 786611871R00 | Dmtž garnýži včetně záclon | kus | 2 |  | 0 | 0 | 0 | 89 | 178 | 21 | 0 | 0 | 0 | 0.016 | 0.03 |  | Vlastní | Indiv | 0.6339 | 1.27 |  | Práce |  |  |  | POL1_
Díl: | M21 | Elektromontáže |  |  |  | 0 |  | 4022.78 |  | 10480.22 |  | 0 |  | 10 |  | 0 |  |  |  |  | 5.98 | [5 empty] | DIL
147 | 210100001 | Ukončení vodičů v rozvaděči + zapojení do 2,5 mm2 | kus | 2 |  | 0 | 0 | 0 | 28 | 56 | 21 | 0 | 0 | 0 | 0 | 0 |  | RTS 21/ II | Indiv | 0.0505 | 0.1 |  | Práce |  |  |  | POL1_
148 | 210111014 | Zásuvka domovní zapuštěná - provedení 2x (2P+PE) včetně dodávky zásuvky s natočenou dutin.a rámečku | kus | 2 |  | 0 | 256.45 | 512.9 | 151.55 | 303.1 | 21 | 0 | 0.0001 | 0 | 0 | 0 |  | RTS 21/ II | Indiv | 0.249 | 0.5 |  | Práce |  |  |  | POL1_
149 | 210120561 | Jistič jednopólový do 25 A se zapojením | kus | 2 |  | 0 | 0 | 0 | 186 | 372 | 21 | 0 | 0 | 0 | 0 | 0 |  | RTS 21/ II | Indiv | 0.34 | 0.68 |  | Práce |  |  |  | POL1_
150 | 210201517 | Svítidlo LED bytové stěnové | kus | 1 |  | 0 | 0 | 0 | 197.5 | 197.5 | 21 | 0 | 0 | 0 | 0 | 0 |  | RTS 21/ II | RTS 21/ II | 0.4 | 0.4 |  | Práce |  |  |  | POL1_
151 | 210800105 | Kabel CYKY 750 V 3x1,5 mm2 uložený pod omítkou včetně dodávky kabelu | m | 15 |  | 0 | 15.04 | 225.6 | 39.96 | 599.4 | 21 | 0 | 0.00016 | 0 | 0 | 0 |  | RTS 21/ II | Indiv | 0.07 | 1.05 |  | Práce |  |  |  | POL1_
152 | 210800106 | Kabel CYKY 750 V 3x2,5 mm2 uložený pod omítkou včetně dodávky kabelu | m | 12 |  | 0 | 24.99 | 299.88 | 41.01 | 492.12 | 21 | 0 | 0.00021 | 0 | 0 | 0 |  | RTS 21/ II | Indiv | 0.07 | 0.84 |  | Práce |  |  |  | POL1_
153 | 210800116 | Kabel CYKY 750 V 5x2,5 mm2 uložený pod omítkou včetně dodávky kabelu | m | 15 |  | 0 | 45.56 | 683.4 | 35.74 | 536.1 | 21 | 0 | 0.00032 | 0 | 0 | 0 |  | RTS 21/ II | RTS 21/ II | 0.07246 | 1.09 |  | Práce |  |  |  | POL1_
154 | 222260020 | Krabice KU 68 pod omítku + vysekání | kus | 4 |  | 0 | 0 | 0 | 181 | 724 | 21 | 0 | 0 | 0 | 0 | 0 |  | RTS 21/ II | Indiv | 0.3305 | 1.32 |  | Práce |  |  |  | POL1_
155 | 210544888 | Napojení v hlavním rozvaděči | kpl | 1 |  | 0 | 0 | 0 | 1500 | 1500 | 21 | 0 | 0 | 0 | 0 | 0 |  | Vlastní | Indiv | 0 | 0 |  | Práce |  |  |  | POL1_
156 | 21547455 | Stavební přípomoce HZS včetně materiálu | hod | 2 |  | 0 | 0 | 0 | 350 | 700 | 21 | 0 | 0 | 0 | 0 | 0 |  | Vlastní | Indiv | 0 | 0 |  | Práce |  |  |  | POL1_
157 | 21548777 | Revize ELEKTRO | kpl | 1 |  | 0 | 0 | 0 | 5000 | 5000 | 21 | 0 | 0 | 0 | 0 | 0 |  | Vlastní | Indiv | 0 | 0 |  | Práce |  |  |  | POL1_
158 | 34536398 | D+M Sporáková kombinace TANGO Bílá | kus | 1 |  | 0 | 865 | 865 | 0 | 0 | 21 | 0 | 0.00039 | 0 | 0 | 0 | SPCM | RTS 21/ II | Indiv | 0 | 0 |  | Specifikace |  |  |  | POL3_
159 | 34571519 | Krabice univerzální z PH KU 68 | kus | 4 |  | 0 | 14 | 56 | 0 | 0 | 21 | 0 | 4e-05 | 0 | 0 | 0 | SPCM | RTS 21/ II | Indiv | 0 | 0 |  | Specifikace |  |  |  | POL3_
160 | 348241102 | LEDstěnové svítidlo 12W/230V IP54 | kus | 1 |  | 0 | 850 | 850 | 0 | 0 | 21 | 0 | 0.004 | 0 | 0 | 0 | SPCM | RTS 21/ II | Indiv | 0 | 0 |  | Specifikace |  |  |  | POL3_
161 | 35822001013 | Jistič do 80 A 1 pól. charakteristika B, LTN-10B-1 | kus | 1 |  | 0 | 187 | 187 | 0 | 0 | 21 | 0 | 0.00018 | 0 | 0 | 0 | SPCM | RTS 21/ II | Indiv | 0 | 0 |  | Specifikace |  |  |  | POL3_
162 | 35822001014 | Jistič do 80 A 1 pól. charakteristika B, LTN-13B-1 | kus | 1 |  | 0 | 223 | 223 | 0 | 0 | 21 | 0 | 0.00018 | 0 | 0 | 0 | SPCM | RTS 21/ II | Indiv | 0 | 0 |  | Specifikace |  |  |  | POL3_
163 | 58541252 | Sádra stavební bilá 5 kg bal. | kg | 10 |  | 0 | 12 | 120 | 0 | 0 | 21 | 0 | 1 | 10 | 0 | 0 | SPCM | RTS 21/ II | Indiv | 0 | 0 |  | Specifikace |  |  |  | POL3_
Díl: | D96 | Přesuny suti a vybouraných hmot |  |  |  | 0 |  | 0 |  | 22453.08 |  | 0 |  | 0 |  | 0 |  |  |  |  | 50.83 | [5 empty] | DIL
164 | 979097011 | Pronájem kontejneru 4 t | den | 5 |  | 0 | 0 | 0 | 49.7 | 248.5 | 21 | 0 | 0 | 0 | 0 | 0 |  | RTS 21/ II | RTS 21/ II | 0 | 0 |  | Práce |  |  |  | POL1_
165 | 979086112 | Nakládání nebo překládání suti a vybouraných hmot | t | 5.7589 |  | 0 | 0 | 0 | 168.5 | 970.37 | 21 | 0 | 0 | 0 | 0 | 0 |  | RTS 21/ II | RTS 21/ II | 0.277 | 1.6 |  | Přesun suti |  |  |  | POL8_
166 | 979011211 | Svislá doprava suti a vybour. hmot za 2.NP nošením | t | 5.7589 |  | 0 | 0 | 0 | 706 | 4065.78 | 21 | 0 | 0 | 0 | 0 | 0 |  | RTS 21/ II | RTS 21/ II | 2.009 | 11.57 |  | Přesun suti |  |  |  | POL8_
167 | 979011219 | Přípl.k svislé dopr.suti za každé další NP nošením | t | 28.7945 |  | 0 | 0 | 0 | 337 | 9703.74 | 21 | 0 | 0 | 0 | 0 | 0 |  | RTS 21/ II | RTS 21/ II | 0.959 | 27.61 |  | Přesun suti |  |  |  | POL8_
168 | 979081111 | Odvoz suti a vybour. hmot na skládku do 1 km | t | 5.7589 |  | 0 | 0 | 0 | 234.5 | 1350.46 | 21 | 0 | 0 | 0 | 0 | 0 |  | RTS 21/ II | RTS 21/ II | 0.49 | 2.82 |  | Přesun suti |  |  |  | POL8_
169 | 979081121 | Příplatek k odvozu za každý další 1 km | t | 115.1779 |  | 0 | 0 | 0 | 16 | 1842.85 | 21 | 0 | 0 | 0 | 0 | 0 |  | RTS 21/ II | RTS 21/ II | 0 | 0 |  | Přesun suti |  |  |  | POL8_
170 | 979082111 | Vnitrostaveništní doprava suti do 10 m | t | 5.7589 |  | 0 | 0 | 0 | 331 | 1906.2 | 21 | 0 | 0 | 0 | 0 | 0 |  | RTS 21/ II | RTS 21/ II | 0.942 | 5.42 |  | Přesun suti |  |  |  | POL8_
171 | 979082121 | Příplatek k vnitrost. dopravě suti za dalších 5 m | t | 17.2767 |  | 0 | 0 | 0 | 36.9 | 637.51 | 21 | 0 | 0 | 0 | 0 | 0 |  | RTS 21/ II | RTS 21/ II | 0.105 | 1.81 |  | Přesun suti |  |  |  | POL8_
172 | 979990001 | Poplatek za skládku stavební suti | t | 5.7589 |  | 0 | 0 | 0 | 300 | 1727.67 | 21 | 0 | 0 | 0 | 0 | 0 |  | RTS 20/ I | RTS 20/ I | 0 | 0 |  | Přesun suti |  |  |  | POL8_
[25 empty] | 15 | 21 | DPH
END
Note on S6: Jedná se o informaci, zda se jedná o položku, která je do rozpočtu zadána z cenové soustavy RTS, nebo vlastní.
Note on T6: Jedná se o název CÚ, která je zadána u položky rozpočtu

## SO 01 P2
Položkový rozpočet | [26 empty] | #TypZaznamu#
S: | 00 | Rekonstrukce bytu | [24 empty] | STA
O: | SO | Stavební objekt | [21 empty] | STA |  |  | OBJ
R: | 01 | Rekonstrukce bytu - SPC K 50 - vedlejší a ostatní náklady | [24 empty] | ROZ
P.č. | Číslo položky | Název položky | MJ | Množství | Cena / MJ | Celkem | Dodávka | Dodávka celk. | Montáž | Montáž celk. | DPH | Cena s DPH | Hmotnost / MJ | Hmotnost celk.(t) | Dem. hmotnost / MJ | Dem. hmotnost celk.(t) | Ceník | Cen. soustava / platnost | Cenová úroveň | Nhod / MJ | Nhod celk. | Dodavatel | Typ položky
Díl: | ON | Ostatní náklady |  |  |  | 0 |  | 0 |  | 32000 |  | 0 |  | 0 |  | 0 |  |  |  |  | 0 | [5 empty] | DIL
1 | 005121 R | Zařízení staveniště | Soubor | 1 |  | 0 | 0 | 0 | 6000 | 6000 | 21 | 0 | 0 | 0 | 0 | 0 |  | RTS 21/ II | Indiv | 0 | 0 |  | VRN |  |  |  | POL99_8
2 | 005122 R | Provozní vlivy | Soubor | 1 |  | 0 | 0 | 0 | 5000 | 5000 | 21 | 0 | 0 | 0 | 0 | 0 |  | RTS 21/ II | Indiv | 0 | 0 |  | VRN |  |  |  | POL99_8
3 | 005211080R | Bezpečnostní a hygienická opatření na staveništi | Soubor | 1 |  | 0 | 0 | 0 | 3000 | 3000 | 21 | 0 | 0 | 0 | 0 | 0 |  | RTS 21/ II | Indiv | 0 | 0 |  | VRN |  |  |  | POL99_8
4 | 00523 R | Zkoušky a revize | Soubor | 1 |  | 0 | 0 | 0 | 2000 | 2000 | 21 | 0 | 0 | 0 | 0 | 0 |  | RTS 21/ II | Indiv | 0 | 0 |  | VRN |  |  |  | POL99_8
5 | 00144854 | Vzorkování dlažeb, obkladů, pvc, kuchyň linky | Soubor | 1 |  | 0 | 0 | 0 | 1000 | 1000 | 21 | 0 | 0 | 0 | 0 | 0 |  | Vlastní | Indiv | 0 | 0 |  | VRN |  |  |  | POL99_8
6 | 0041477 | Průběžný úklid společných prostor | Soubor | 1 |  | 0 | 0 | 0 | 4000 | 4000 | 21 | 0 | 0 | 0 | 0 | 0 |  | Vlastní | Indiv | 0 | 0 |  | VRN |  |  |  | POL99_8
7 | 004211 | Mimostaveništní doprava materiálu | Soubor | 1 |  | 0 | 0 | 0 | 10000 | 10000 | 21 | 0 | 0 | 0 | 0 | 0 |  | Vlastní | Indiv | 0 | 0 |  | VRN |  |  |  | POL99_8
8 | 0051444 | Fotodokumentace | Soubor | 1 |  | 0 | 0 | 0 | 1000 | 1000 | 21 | 0 | 0 | 0 | 0 | 0 |  | Vlastní | Indiv | 0 | 0 |  | VRN |  |  |  | POL99_8
[25 empty] | 15 | 21 | DPH
END
Note on S6: Jedná se o informaci, zda se jedná o položku, která je do rozpočtu zadána z cenové soustavy RTS, nebo vlastní.
Note on T6: Jedná se o název CÚ, která je zadána u položky rozpočtu