## Rekapitulace stavby
Export Komplet | [27 empty] | 2.0 | ZAMOK |  |  |  |  | False | False | {8b2c736a-6741-4a3c-b7ae-0fd8d46f2eec}
[33 empty] | 0,01 | 21
[33 empty] | 0,01 | 15
|  | REKAPITULACE STAVBY | [17 empty] | v --- níže se nacházejí doplnkové a pomocné údaje k sestavám --- v | [11 empty] | Návod na vyplnění | 0,001
|  | Kód: |  |  |  |  | 04/21/3 | [24 empty] | Měnit lze pouze buňky se žlutým podbarvením! 1) na prvním listu Rekapitulace stavby vyplňte v sestavě a) Souhrnný list - údaje o Uchazeči (přenesou se do ostatních sestav i v jiných listech) b) Rekapitulace objektů - potřebné Ostatní náklady 2) na vybraných listech vyplňte v sestavě a) Krycí list - údaje o Uchazeči, pokud se liší od údajů o Uchazeči na Souhrnném listu (údaje se přenesou do ostatních sestav v daném listu) b) Rekapitulace rozpočtu - potřebné Ostatní náklady c) Celkové náklady za stavbu - ceny u položek - množství, pokud má žluté podbarvení - a v případě potřeby poznámku (ta je ve skrytém sloupci) | 0,01
|  | Stavba: |  |  |  |  | Jez Krnov, oprava opevnění vývaru | [25 empty] | 0,01
|  | KSO: | [13 empty] | CC-CZ: | [16 empty] | 0,01
|  | Místo: | [13 empty] | Datum: |  | 16. 7. 2021 | [14 empty] | 0,01
0,01
|  | Zadavatel: | [13 empty] | IČ: |  | 00296139 | [14 empty] | 0,01
|  |  | Město Krnov | [12 empty] | DIČ: |  | CZ00296139 | [14 empty] | 0,01
0,01
|  | Uchazeč: | [13 empty] | IČ: |  | Vyplň údaj | [14 empty] | 0,01
|  |  | Vyplň údaj | [12 empty] | DIČ: |  | Vyplň údaj | [14 empty] | 0,01
False
|  | Projektant: | [13 empty] | IČ: |  | 62255860 | [14 empty] | False
|  |  | Lineplan s.r.o. | [12 empty] | DIČ: |  | CZ62255860 | [14 empty] | True
0,01
|  | Zpracovatel: | [13 empty] | IČ: | [16 empty] | 0,01
|  |  | Ing. Marek Boháč | [12 empty] | DIČ: | [16 empty] | True
Poznámka:
|  | Cena bez DPH | [13 empty] | 0
[8 empty] | Sazba daně |  |  | Základ daně |  |  |  |  | Výše daně
|  | DPH |  | základní |  |  |  | 21% |  |  | 0 |  |  |  |  | 0
|  |  |  | snížená |  |  |  | 15% |  |  | 0 |  |  |  |  | 0
|  |  |  | zákl. přenesená |  |  |  | 21% |  |  | 0 |  |  |  |  | 0
|  |  |  | sníž. přenesená |  |  |  | 15% |  |  | 0 |  |  |  |  | 0
|  |  |  | nulová |  |  |  | 0% |  |  | 0 |  |  |  |  | 0
|  | Cena s DPH | [6 empty] | v |  |  | CZK |  |  |  | 0
|  | Projektant | [11 empty] | Zpracovatel
|  | Datum a podpis: | [7 empty] | Razítko |  |  |  | Datum a podpis: |  |  | Razítko
|  | Objednavatel | [11 empty] | Uchazeč
|  | Datum a podpis: | [7 empty] | Razítko |  |  |  | Datum a podpis: |  |  | Razítko
REKAPITULACE OBJEKTŮ STAVBY A SOUPISŮ PRACÍ
| Kód: | [6 empty] | 04/21/3
| Stavba: | [6 empty] | Jez Krnov, oprava opevnění vývaru
| Místo: | [13 empty] | Datum: |  | 16. 7. 2021
| Zadavatel: | [6 empty] | Město Krnov | [6 empty] | Projektant: |  | Lineplan s.r.o. |  |  | Informatívní údaje z listů zakázek
| Uchazeč: | [13 empty] | Zpracovatel: |  | Ing. Marek Boháč
| Kód |  |  |  | Popis | [7 empty] | Cena bez DPH [CZK] |  |  |  |  | Cena s DPH [CZK] | Typ | z toho Ostat. náklady [CZK] | DPH [CZK] | Normohodiny [h] | DPH základní [CZK] | DPH snížená [CZK] | DPH základní přenesená [CZK] | DPH snížená přenesená [CZK] | Základna DPH základní | Základna DPH snížená | Základna DPH zákl. přenesená | Základna DPH sníž. přenesená | Základna DPH nulová
| Náklady z rozpočtů | [11 empty] | 0 |  |  |  |  | 0 |  | 0 | 0 | 0 | 0 | 0 | 0 | 0 | 0 | 0 | 0 | 0 | 0 |  | D | 0 | ###NOIMPORT### | IMPORT | {8b2c736a-6741-4a3c-b7ae-0fd8d46f2eec} | {00000000-0000-0000-0000-000000000000}
/ |  | 01 |  |  |  | Oprava opevnění vývaru | [6 empty] | 0 |  |  |  |  | 0 | STA | 0 | 0 | 0 | 0 | 0 | 0 | 0 | 0 | 0 | 0 | 0 | 0 |  |  | 1 |  | IMPORT | {5b975ca1-b36d-4d61-b23e-b513957ec287} | {8b2c736a-6741-4a3c-b7ae-0fd8d46f2eec} | 2
/ |  | VON |  |  |  | Vedlejší a ostatní náklady | [6 empty] | 0 |  |  |  |  | 0 | STA | 0 | 0 | 0 | 0 | 0 | 0 | 0 | 0 | 0 | 0 | 0 | 0 |  |  | 1 |  | IMPORT | {8f009210-88d4-459b-bf25-f93ceda24f88} | {8b2c736a-6741-4a3c-b7ae-0fd8d46f2eec} | 2

## 01 - Oprava opevnění vývaru
{5b975ca1-b36d-4d61-b23e-b513957ec287}
2
| KRYCÍ LIST SOUPISU PRACÍ | [7 empty] | v --- níže se nacházejí doplnkové a pomocné údaje k sestavám --- v | [8 empty] | False
Stavba:
Jez Krnov, oprava opevnění vývaru
Objekt:
01 - Oprava opevnění vývaru
| KSO: |  |  |  |  | CC-CZ:
| Místo: |  |  |  |  | Datum: | 16. 7. 2021
| Zadavatel: |  |  |  |  | IČ: | 00296139
|  | Město Krnov |  |  |  | DIČ: | CZ00296139
| Uchazeč: |  |  |  |  | IČ: | Vyplň údaj
|  | Vyplň údaj |  |  |  | DIČ: | Vyplň údaj
| Projektant: |  |  |  |  | IČ: | 62255860
|  | Lineplan s.r.o. |  |  |  | DIČ: | CZ62255860
| Zpracovatel: |  |  |  |  | IČ:
|  | Ing. Marek Boháč |  |  |  | DIČ:
Poznámka:
| Cena bez DPH | [5 empty] | 0
|  |  | Základ daně |  |  | Sazba daně | Výše daně
| DPH | základní | 0 |  |  | 21% | 0
|  | snížená | 0 |  |  | 15% | 0
|  | zákl. přenesená | 0 |  |  | 21% | 0
|  | sníž. přenesená | 0 |  |  | 15% | 0
|  | nulová | 0 |  |  | 0% | 0
| Cena s DPH |  |  | v | CZK |  | 0
| Projektant |  |  | Zpracovatel
| Datum a podpis: |  | Razítko | Datum a podpis: |  |  | Razítko
| Objednavatel |  |  | Uchazeč
| Datum a podpis: |  | Razítko | Datum a podpis: |  |  | Razítko
REKAPITULACE ČLENĚNÍ SOUPISU PRACÍ
Stavba:
Jez Krnov, oprava opevnění vývaru
Objekt:
01 - Oprava opevnění vývaru
Místo: | [5 empty] | Datum: | 16. 7. 2021
Zadavatel: |  |  | Město Krnov |  |  | Projektant: | Lineplan s.r.o.
Uchazeč: |  |  | Vyplň údaj |  |  | Zpracovatel: | Ing. Marek Boháč
Kód dílu - Popis | [6 empty] | Cena celkem [CZK]
Náklady ze soupisu prací | [6 empty] | 0 | [11 empty] | -1
| HSV - Práce a dodávky HSV | [5 empty] | 0
| 1 - Zemní práce | [5 empty] | 0
| 2 - Zakládání | [5 empty] | 0
| 4 - Vodorovné konstrukce | [5 empty] | 0
| 9 - Ostatní konstrukce a práce, bourání | [5 empty] | 0
| 997 - Přesun sutě | [5 empty] | 0
| 998 - Přesun hmot | [5 empty] | 0
SOUPIS PRACÍ
Stavba:
Jez Krnov, oprava opevnění vývaru
Objekt:
01 - Oprava opevnění vývaru
Místo: | [5 empty] | Datum: | 16. 7. 2021
Zadavatel: |  |  | Město Krnov |  |  | Projektant: | Lineplan s.r.o.
Uchazeč: |  |  | Vyplň údaj |  |  | Zpracovatel: | Ing. Marek Boháč
PČ | Typ | Kód | Popis | MJ | Množství | J.cena [CZK] | Cena celkem [CZK] | Cenová soustava |  | DPH | J. Nh [h] | Nh celkem [h] | J. hmotnost [t] | Hmotnost celkem [t] | J. suť [t] | Suť Celkem [t]
Náklady soupisu celkem | [6 empty] | 0 |  |  |  |  | 0 |  | 90.2813 |  | 73.1111 |  | D | -1 | [10 empty] | 0
| D | HSV | Práce a dodávky HSV |  |  |  | 0 |  |  |  |  | 0 |  | 90.2813 |  | 73.1111 | 1 | D | 0 |  |  |  | ROZPOCET | [6 empty] | 0
| D | 1 | Zemní práce |  |  |  | 0 |  |  |  |  | 0 |  | 0.14 |  | 31.9124 | 1 | D | 1 |  |  |  | ROZPOCET | [6 empty] | 0
28 | K | 111211201 | Odstranění křovin a stromů průměru kmene do 100 mm i s kořeny sklonu terénu přes 1:5 ručně | m2 | 20 |  | 0 | CS ÚRS 2022 01 |  | základní |  | 0 | 0 | 0 | 0 | 0 | 4 | K | 2 |  |  |  | ROZPOCET | 0 | 0 | 0 | 0 | 0 | 1 | 0 | 4 | 1358654741
| PP |  | Odstranění křovin a stromů s odstraněním kořenů ručně průměru kmene do 100 mm jakékoliv plochy v rovině nebo ve svahu o sklonu přes 1:5 | [14 empty] | PP | 2
27 | K | 112101101 | Odstranění stromů listnatých průměru kmene přes 100 do 300 mm | kus | 3 |  | 0 | CS ÚRS 2022 01 |  | základní |  | 0 | 0 | 0 | 0 | 0 | 4 | K | 2 |  |  |  | ROZPOCET | 0 | 0 | 0 | 0 | 0 | 1 | 0 | 4 | -1484041080
| PP |  | Odstranění stromů s odřezáním kmene a s odvětvením listnatých, průměru kmene přes 100 do 300 mm | [14 empty] | PP | 2
29 | K | 112251101 | Odstranění pařezů D přes 100 do 300 mm | kus | 3 |  | 0 | CS ÚRS 2022 01 |  | základní |  | 0 | 0 | 0 | 0 | 0 | 4 | K | 2 |  |  |  | ROZPOCET | 0 | 0 | 0 | 0 | 0 | 1 | 0 | 4 | -798498713
| PP |  | Odstranění pařezů strojně s jejich vykopáním, vytrháním nebo odstřelením průměru přes 100 do 300 mm | [14 empty] | PP | 2
1 | K | 114203103 | Rozebrání dlažeb z lomového kamene nebo betonových tvárnic do cementové malty | m3 | 16.796 |  | 0 | CS ÚRS 2022 01 |  | základní |  | 0 | 0 | 0 | 1.9 | 31.9124 | 4 | K | 2 |  |  |  | ROZPOCET | 0 | 0 | 0 | 0 | 0 | 1 | 0 | 4 | -449598340
| PP |  | Rozebrání dlažeb nebo záhozů s naložením na dopravní prostředek dlažeb z lomového kamene nebo betonových tvárnic do cementové malty se spárami zalitými cementovou maltou | [14 empty] | PP | 2
| VV |  | Plochy odměřeny digitálně | [14 empty] | VV | 2 | 1 | True | 0 | ROZPOCET
| VV |  | Levý břeh (1.16 = koeficient šikmosti) | [14 empty] | VV | 2 | 1 | True | 0 | ROZPOCET
| VV |  | ((55.7339 * 1.16) + 7.2284) * 0.2 |  | 14.376 | [12 empty] | VV | 2 | 2 | True | 0 | ROZPOCET
| VV |  | Pravý břeh | [14 empty] | VV | 2 | 1 | True | 0 | ROZPOCET
| VV |  | (10.4291 * 1.16) * 0.2 |  | 2.42 | [12 empty] | VV | 2 | 2 | True | 0 | ROZPOCET
| VV |  | Součet |  | 16.796 | [12 empty] | VV | 2 | 4 | True | 1 | ROZPOCET
2 | K | 114203202 | Očištění lomového kamene nebo betonových tvárnic od malty | m3 | 16.796 |  | 0 | CS ÚRS 2022 01 |  | základní |  | 0 | 0 | 0 | 0 | 0 | 4 | K | 2 |  |  |  | ROZPOCET | 0 | 0 | 0 | 0 | 0 | 1 | 0 | 4 | 2005538718
| PP |  | Očištění lomového kamene nebo betonových tvárnic získaných při rozebrání dlažeb, záhozů, rovnanin a soustřeďovacích staveb od malty | [14 empty] | PP | 2
| VV |  | Plochy odměřeny digitálně | [14 empty] | VV | 2 | 1 | True | 0 | ROZPOCET
| VV |  | Levý břeh (1.16 = koeficient šikmosti) | [14 empty] | VV | 2 | 1 | True | 0 | ROZPOCET
| VV |  | ((55.7339 * 1.16) + 7.2284) * 0.2 |  | 14.376 | [12 empty] | VV | 2 | 2 | True | 0 | ROZPOCET
| VV |  | Pravý břeh | [14 empty] | VV | 2 | 1 | True | 0 | ROZPOCET
| VV |  | (10.4291 * 1.16) * 0.2 |  | 2.42 | [12 empty] | VV | 2 | 2 | True | 0 | ROZPOCET
| VV |  | Součet |  | 16.796 | [12 empty] | VV | 2 | 4 | True | 1 | ROZPOCET
3 | K | 114203301 | Třídění lomového kamene nebo betonových tvárnic podle druhu, velikosti nebo tvaru | m3 | 16.796 |  | 0 | CS ÚRS 2022 01 |  | základní |  | 0 | 0 | 0 | 0 | 0 | 4 | K | 2 |  |  |  | ROZPOCET | 0 | 0 | 0 | 0 | 0 | 1 | 0 | 4 | 192559690
| PP |  | Třídění lomového kamene nebo betonových tvárnic získaných při rozebrání dlažeb, záhozů, rovnanin a soustřeďovacích staveb podle druhu, velikosti nebo tvaru | [14 empty] | PP | 2
| VV |  | Plochy odměřeny digitálně | [14 empty] | VV | 2 | 1 | True | 0 | ROZPOCET
| VV |  | Levý břeh (1.16 = koeficient šikmosti) | [14 empty] | VV | 2 | 1 | True | 0 | ROZPOCET
| VV |  | ((55.7339 * 1.16) + 7.2284) * 0.2 |  | 14.376 | [12 empty] | VV | 2 | 2 | True | 0 | ROZPOCET
| VV |  | Pravý břeh | [14 empty] | VV | 2 | 1 | True | 0 | ROZPOCET
| VV |  | (10.4291 * 1.16) * 0.2 |  | 2.42 | [12 empty] | VV | 2 | 2 | True | 0 | ROZPOCET
| VV |  | Součet |  | 16.796 | [12 empty] | VV | 2 | 4 | True | 1 | ROZPOCET
13 | K | 115001104 | Převedení vody potrubím DN přes 250 do 300 | m | 8 |  | 0 | CS ÚRS 2022 01 |  | základní |  | 0 | 0.0175 | 0.14 | 0 | 0 | 4 | K | 2 |  |  |  | ROZPOCET | 0 | 0 | 0 | 0 | 0 | 1 | 0 | 4 | 1400314744
| PP |  | Převedení vody potrubím průměru DN přes 250 do 300 | [14 empty] | PP | 2
| VV |  | Přívod vody do náhonu - potrubí DN 300 | [14 empty] | VV | 2 | 1 | True | 0 | ROZPOCET
| VV |  | 8 |  | 8 | [12 empty] | VV | 2 | 2 | True | 1 | ROZPOCET
4 | K | 171103202 | Uložení sypanin z horniny třídy těžitelnosti I a II skupiny 1 až 4 do hrází nádrží se zhutněním 100 % PS C s příměsí jílu přes 20 do 50 % | m3 | 410.6 |  | 0 | CS ÚRS 2022 01 |  | základní |  | 0 | 0 | 0 | 0 | 0 | 4 | K | 2 |  |  |  | ROZPOCET | 0 | 0 | 0 | 0 | 0 | 1 | 0 | 4 | 834650733
| PP |  | Uložení netříděných sypanin do zemních hrází z hornin třídy těžitelnosti I a II, skupiny 1 až 4 pro jakoukoliv šířku koruny přehradních a jiných vodních nádrží se zhutněním do 100 % PS - koef. C s příměsí jílové hlíny přes 20 do 50 % objemu | [14 empty] | PP | 2
| VV |  | LB jímka v nadjezí (délka x plocha) | [14 empty] | VV | 2 | 1 | True | 0 | ROZPOCET
| VV |  | 11.0 * 6.0 |  | 66 | [12 empty] | VV | 2 | 2 | True | 0 | ROZPOCET
| VV |  | LB jímka v podjezí (délka x plocha) | [14 empty] | VV | 2 | 1 | True | 0 | ROZPOCET
| VV |  | 22.4 * 6.5 |  | 145.6 | [12 empty] | VV | 2 | 2 | True | 0 | ROZPOCET
| VV |  | PB jímka v nadjezí (délka x plocha) | [14 empty] | VV | 2 | 1 | True | 0 | ROZPOCET
| VV |  | 11.5 * 6.0 |  | 69 | [12 empty] | VV | 2 | 2 | True | 0 | ROZPOCET
| VV |  | PB jímka v podjezí (délka x plocha) | [14 empty] | VV | 2 | 1 | True | 0 | ROZPOCET
| VV |  | 20.0 * 6.5 |  | 130 | [12 empty] | VV | 2 | 2 | True | 0 | ROZPOCET
| VV |  | Součet |  | 410.6 | [12 empty] | VV | 2 | 4 | True | 1 | ROZPOCET
11 | M | M-001 | materiál pro zemní hrázky, vč. pořízení a dopravy | m3 | 211.6 |  | 0 | VLASTNÍ |  | základní |  | 0 | 0 | 0 | 0 | 0 | 8 | M | 2 |  |  |  | ROZPOCET | 0 | 0 | 0 | 0 | 0 | 1 | 0 | 4 | 805063294
| PP |  | materiál pro zemní hrázky, vč. pořízení a dopravy | [14 empty] | PP | 2
| P |  | Poznámka k položce: Zemina jílovitového typu pro zajímování. Pro jímkování pravého břehu bude použita zemina z břehu levého. Předpoklad dovozu ze vzdaálenosti do 10-ti km. | [14 empty] | P | 2
| VV |  | LB jímka v nadjezí (délka x plocha) | [14 empty] | VV | 2 | 1 | True | 0 | ROZPOCET
| VV |  | 11.0 * 6.0 |  | 66 | [12 empty] | VV | 2 | 2 | True | 0 | ROZPOCET
| VV |  | LB jímka v podjezí (délka x plocha) | [14 empty] | VV | 2 | 1 | True | 0 | ROZPOCET
| VV |  | 22.4 * 6.5 |  | 145.6 | [12 empty] | VV | 2 | 2 | True | 0 | ROZPOCET
| VV |  | Součet |  | 211.6 | [12 empty] | VV | 2 | 4 | True | 1 | ROZPOCET
12 | K | 162251102 | Vodorovné přemístění přes 20 do 50 m výkopku/sypaniny z horniny třídy těžitelnosti I skupiny 1 až 3 | m3 | 199 |  | 0 | CS ÚRS 2022 01 |  | základní |  | 0 | 0 | 0 | 0 | 0 | 4 | K | 2 |  |  |  | ROZPOCET | 0 | 0 | 0 | 0 | 0 | 1 | 0 | 4 | -732361885
| PP |  | Vodorovné přemístění výkopku nebo sypaniny po suchu na obvyklém dopravním prostředku, bez naložení výkopku, avšak se složením bez rozhrnutí z horniny třídy těžitelnosti I skupiny 1 až 3 na vzdálenost přes 20 do 50 m | [14 empty] | PP | 2
| VV |  | PB jímka v nadjezí (délka x plocha) | [14 empty] | VV | 2 | 1 | True | 0 | ROZPOCET
| VV |  | 11.5 * 6.0 |  | 69 | [12 empty] | VV | 2 | 2 | True | 0 | ROZPOCET
| VV |  | PB jímka v podjezí (délka x plocha) | [14 empty] | VV | 2 | 1 | True | 0 | ROZPOCET
| VV |  | 20.0 * 6.5 |  | 130 | [12 empty] | VV | 2 | 2 | True | 0 | ROZPOCET
| VV |  | Součet |  | 199 | [12 empty] | VV | 2 | 4 | True | 1 | ROZPOCET
14 | K | R-001 | Zajištění kompletní likvidace přebytků zeminy v souladu se zákonem "O odpadech", č 541/2020 Sb. v platném znění. | t | 380.88 |  | 0 | VLASTNÍ |  | základní |  | 0 | 0 | 0 | 0 | 0 | 4 | K | 2 |  |  |  | ROZPOCET | 0 | 0 | 0 | 0 | 0 | 1 | 0 | 4 | 2135732608
| PP |  | Zajištění kompletní likvidace přebytků zeminy v souladu se zákonem "O odpadech", č 541/2020 Sb. v platném znění. | [14 empty] | PP | 2
| P |  | Poznámka k položce: Likvidace přebytečné zeminy se zemních jímek Součástí položky je: - veškerá potřebná manipulace - naložení, přesuny, doprava - příp. poplatek za uložení materiálu na skládku - předpokládá se odvoz na skládku Holasovice ve vzdálenosti do 15 km - připouští se i jiný způsob využití v souladu se zákonem o odpadech | [14 empty] | P | 2
| VV |  | Likvidace jímek - přepočet na tuny | [14 empty] | VV | 2 | 1 | True | 0 | ROZPOCET
| VV |  | 211.60 * 1.8 |  | 380.88 | [12 empty] | VV | 2 | 2 | True | 1 | ROZPOCET
30 | K | R-002 | Zajištění kompletní likvidace dřevní hmoty v souladu se zákonem "O odpadech", č 541/2020 Sb. v platném znění. | m3 | 2 |  | 0 | VLASTNÍ |  | základní |  | 0 | 0 | 0 | 0 | 0 | 4 | K | 2 |  |  |  | ROZPOCET | 0 | 0 | 0 | 0 | 0 | 1 | 0 | 4 | -4240957
| PP |  | Zajištění kompletní likvidace dřevní hmoty v souladu se zákonem "O odpadech", č 541/2020 Sb. v platném znění. | [14 empty] | PP | 2
| P |  | Poznámka k položce: Položka obsahuje naložení, přemístění dřevní hmoty do 5-ti km a uložení na místo určené investorem stavby (pařezů do 15-ti km s uložením na skládku včetně poplatku) | [14 empty] | P | 2
| D | 2 | Zakládání |  |  |  | 0 |  |  |  |  | 0 |  | 0.00222 |  | 0 | 1 | D | 1 |  |  |  | ROZPOCET | [6 empty] | 0
24 | K | 213141131 | Zřízení vrstvy z geotextilie ve sklonu přes 1:2 do 1:1 š do 3 m | m2 | 5 |  | 0 | CS ÚRS 2022 01 |  | základní |  | 0 | 9.9e-05 | 0.000495 | 0 | 0 | 4 | K | 2 |  |  |  | ROZPOCET | 0 | 0 | 0 | 0 | 0 | 1 | 0 | 4 | -1800108814
| PP |  | Zřízení vrstvy z geotextilie filtrační, separační, odvodňovací, ochranné, výztužné nebo protierozní ve sklonu přes 1:2 do 1:1, šířky do 3 m | [14 empty] | PP | 2
| VV |  | oddělení drenážních průchodek | [14 empty] | VV | 2 | 1 | True | 0 | ROZPOCET
| VV |  | levý břeh | [14 empty] | VV | 2 | 1 | True | 0 | ROZPOCET
| VV |  | 3 * 1 |  | 3 | [12 empty] | VV | 2 | 2 | True | 0 | ROZPOCET
| VV |  | pravý břeh | [14 empty] | VV | 2 | 1 | True | 0 | ROZPOCET
| VV |  | 2 * 1 |  | 2 | [12 empty] | VV | 2 | 2 | True | 0 | ROZPOCET
| VV |  | Součet |  | 5 | [12 empty] | VV | 2 | 4 | True | 1 | ROZPOCET
25 | M | 69311068 | geotextilie netkaná separační, ochranná, filtrační, drenážní PP 300g/m2 | m2 | 5.75 |  | 0 | CS ÚRS 2022 01 |  | základní |  | 0 | 0.0003 | 0.001725 | 0 | 0 | 8 | M | 2 |  |  |  | ROZPOCET | 0 | 0 | 0 | 0 | 0 | 1 | 0 | 4 | 742120600
| PP |  | geotextilie netkaná separační, ochranná, filtrační, drenážní PP 300g/m2 | [14 empty] | PP | 2
| VV |  | 5*1,15 'Přepočtené koeficientem množství |  | 5.75 | [12 empty] | VV | 2 | 2 | False | 1 | ROZPOCET
22 | K | 274315223 | Základové pasy z betonu prostého C 12/15 | m3 | 2.38 |  | 0 | CS ÚRS 2022 01 |  | základní |  | 0 | 0 | 0 | 0 | 0 | 4 | K | 2 |  |  |  | ROZPOCET | 0 | 0 | 0 | 0 | 0 | 1 | 0 | 4 | 881103328
| PP |  | Základové konstrukce z betonu pasy prostého bez zvýšených nároků na prostředí tř. C 12/15 | [14 empty] | PP | 2
| VV |  | Sanace kaveren výmolů (odhad) | [14 empty] | VV | 2 | 1 | True | 0 | ROZPOCET
| VV |  | LB | [14 empty] | VV | 2 | 1 | True | 0 | ROZPOCET
| VV |  | 14.145 * 0.1 |  | 1.415 | [12 empty] | VV | 2 | 2 | True | 0 | ROZPOCET
| VV |  | PB | [14 empty] | VV | 2 | 1 | True | 0 | ROZPOCET
| VV |  | 9.65 * 0.1 |  | 0.965 | [12 empty] | VV | 2 | 2 | True | 0 | ROZPOCET
| VV |  | Součet |  | 2.38 | [12 empty] | VV | 2 | 4 | True | 1 | ROZPOCET
23 | K | R-003 | Úprava základové spáry dlažby | m2 | 102.363 |  | 0 |  |  | základní |  | 0 | 0 | 0 | 0 | 0 | 4 | K | 2 |  |  |  | ROZPOCET | 0 | 0 | 0 | 0 | 0 | 1 | 0 | 4 | -1257310753
| PP |  | Úprava základové spáry dlažby | [14 empty] | PP | 2
| P |  | Poznámka k položce: Součástí položky bude provedení srovnání a zhutnění základové spáry dlažby. Případné další úpravy plochy budou upřesněny po jejím odkrytí | [14 empty] | P | 2
| VV |  | Plochy odměřeny digitálně | [14 empty] | VV | 2 | 1 | True | 0 | ROZPOCET
| VV |  | Levý břeh (1.16 = koeficient šikmosti) | [14 empty] | VV | 2 | 1 | True | 0 | ROZPOCET
| VV |  | (66.3357 * 1.16) + 8.1883 |  | 85.138 | [12 empty] | VV | 2 | 2 | True | 0 | ROZPOCET
| VV |  | Pravý břeh | [14 empty] | VV | 2 | 1 | True | 0 | ROZPOCET
| VV |  | (14.8491 * 1.16) |  | 17.225 | [12 empty] | VV | 2 | 2 | True | 0 | ROZPOCET
| VV |  | Součet |  | 102.363 | [12 empty] | VV | 2 | 4 | True | 1 | ROZPOCET
| D | 4 | Vodorovné konstrukce |  |  |  | 0 |  |  |  |  | 0 |  | 90.1391 |  | 0 | 1 | D | 1 |  |  |  | ROZPOCET | [6 empty] | 0
9 | K | 463212111 | Rovnanina z lomového kamene upraveného s vyklínováním spár úlomky kamene | m3 | 4.2 |  | 0 | CS ÚRS 2022 01 |  | základní |  | 0 | 1.9968 | 8.3866 | 0 | 0 | 4 | K | 2 |  |  |  | ROZPOCET | 0 | 0 | 0 | 0 | 0 | 1 | 0 | 4 | 1104157916
| PP |  | Rovnanina z lomového kamene upraveného, tříděného jakékoliv tloušťky rovnaniny s vyklínováním spár a dutin úlomky kamene | [14 empty] | PP | 2
| VV |  | plocha x předp. tloušťka | [14 empty] | VV | 2 | 1 | True | 0 | ROZPOCET
| VV |  | 10.50 * 0.40 |  | 4.2 | [12 empty] | VV | 2 | 2 | True | 1 | ROZPOCET
5 | K | 465513127 | Dlažba z lomového kamene na cementovou maltu s vyspárováním tl 200 mm | m2 | 102.363 |  | 0 | CS ÚRS 2022 01 |  | základní |  | 0 | 0.74327 | 76.0836 | 0 | 0 | 4 | K | 2 |  |  |  | ROZPOCET | 0 | 0 | 0 | 0 | 0 | 1 | 0 | 4 | 30505286
| PP |  | Dlažba z lomového kamene lomařsky upraveného na cementovou maltu, s vyspárováním cementovou maltou, tl. kamene 200 mm | [14 empty] | PP | 2
| VV |  | Plochy odměřeny digitálně | [14 empty] | VV | 2 | 1 | True | 0 | ROZPOCET
| VV |  | Levý břeh (1.16 = koeficient šikmosti) | [14 empty] | VV | 2 | 1 | True | 0 | ROZPOCET
| VV |  | (66.3357 * 1.16) + 8.1883 |  | 85.138 | [12 empty] | VV | 2 | 2 | True | 0 | ROZPOCET
| VV |  | Pravý břeh | [14 empty] | VV | 2 | 1 | True | 0 | ROZPOCET
| VV |  | (14.8491 * 1.16) |  | 17.225 | [12 empty] | VV | 2 | 2 | True | 0 | ROZPOCET
| VV |  | Součet |  | 102.363 | [12 empty] | VV | 2 | 4 | True | 1 | ROZPOCET
7 | K | 451317123 | Podklad pod dlažbu z betonu prostého pro prostředí s mrazovými cykly C 30/37 tl přes 150 do 200 mm | m2 | 102.363 |  | 0 | CS ÚRS 2022 01 |  | základní |  | 0 | 0 | 0 | 0 | 0 | 4 | K | 2 |  |  |  | ROZPOCET | 0 | 0 | 0 | 0 | 0 | 1 | 0 | 4 | 1711065986
| PP |  | Podklad pod dlažbu z betonu prostého pro prostředí s mrazovými cykly tř. C 30/37 tl. přes 150 do 200 mm | [14 empty] | PP | 2
8 | M | 58380750 | kámen lomový regulační (10t=6,5 m3) | t | 5.662 |  | 0 | CS ÚRS 2021 02 |  | základní |  | 0 | 1 | 5.662 | 0 | 0 | 8 | M | 2 |  |  |  | ROZPOCET | 0 | 0 | 0 | 0 | 0 | 1 | 0 | 4 | -1253755392
| PP |  | kámen lomový regulační (10t=6,5 m3) | [14 empty] | PP | 2
| VV |  | Doplnění materiálu pro dlažbu, přepočet na tuny | [14 empty] | VV | 2 | 1 | True | 0 | ROZPOCET
| VV |  | ((102.363-(16.796 / 0.2)) * 0.2) * 1.54 |  | 5.662 | [12 empty] | VV | 2 | 2 | True | 1 | ROZPOCET
26 | M | 28611113 | trubka kanalizační PVC DN 110x1000mm SN4 | m | 5 |  | 0 | CS ÚRS 2022 01 |  | základní |  | 0 | 0.0014 | 0.007 | 0 | 0 | 8 | M | 2 |  |  |  | ROZPOCET | 0 | 0 | 0 | 0 | 0 | 1 | 0 | 4 | -2138426806
| PP |  | trubka kanalizační PVC DN 110x1000mm SN4 | [14 empty] | PP | 2
| VV |  | drenážní průchodky | [14 empty] | VV | 2 | 1 | True | 0 | ROZPOCET
| VV |  | levý břeh | [14 empty] | VV | 2 | 1 | True | 0 | ROZPOCET
| VV |  | 3 * 1 |  | 3 | [12 empty] | VV | 2 | 2 | True | 0 | ROZPOCET
| VV |  | pravý břeh | [14 empty] | VV | 2 | 1 | True | 0 | ROZPOCET
| VV |  | 2 * 1 |  | 2 | [12 empty] | VV | 2 | 2 | True | 0 | ROZPOCET
| VV |  | Součet |  | 5 | [12 empty] | VV | 2 | 4 | True | 1 | ROZPOCET
| D | 9 | Ostatní konstrukce a práce, bourání |  |  |  | 0 |  |  |  |  | 0 |  | 0 |  | 41.1987 | 1 | D | 1 |  |  |  | ROZPOCET | [6 empty] | 0
6 | K | 966045111 | Bourání konstrukcí LTM zdiva z betonu prostého neprokládaného strojně | m3 | 16.796 |  | 0 | CS ÚRS 2022 01 |  | základní |  | 0 | 0 | 0 | 2.2 | 36.9512 | 4 | K | 2 |  |  |  | ROZPOCET | 0 | 0 | 0 | 0 | 0 | 1 | 0 | 4 | -1641418766
| PP |  | Bourání konstrukcí LTM ve vodních tocích s přemístěním suti na hromady na vzdálenost do 20 m nebo s naložením na dopravní prostředek strojně z betonu prostého neprokládaného | [14 empty] | PP | 2
| VV |  | Plochy odměřeny digitálně | [14 empty] | VV | 2 | 1 | True | 0 | ROZPOCET
| VV |  | Levý břeh (1.16 = koeficient šikmosti) | [14 empty] | VV | 2 | 1 | True | 0 | ROZPOCET
| VV |  | ((55.7339 * 1.16) + 7.2284) * 0.2 |  | 14.376 | [12 empty] | VV | 2 | 2 | True | 0 | ROZPOCET
| VV |  | Pravý břeh | [14 empty] | VV | 2 | 1 | True | 0 | ROZPOCET
| VV |  | (10.4291 * 1.16) * 0.2 |  | 2.42 | [12 empty] | VV | 2 | 2 | True | 0 | ROZPOCET
| VV |  | Součet |  | 16.796 | [12 empty] | VV | 2 | 4 | True | 1 | ROZPOCET
20 | K | 966051211 | Bourání konstrukcí LTM zdiva z ŽB nebo předpjatého betonu ručně | m3 | 1.699 |  | 0 | CS ÚRS 2022 01 |  | základní |  | 0 | 0 | 0 | 2.5 | 4.2475 | 4 | K | 2 |  |  |  | ROZPOCET | 0 | 0 | 0 | 0 | 0 | 1 | 0 | 4 | 1511753231
| PP |  | Bourání konstrukcí LTM ve vodních tocích s přemístěním suti na hromady na vzdálenost do 20 m nebo s naložením na dopravní prostředek ručně z betonu železového nebo předpjatého | [14 empty] | PP | 2
| VV |  | Rýha v boční zdi vývaru | [14 empty] | VV | 2 | 1 | True | 0 | ROZPOCET
| VV |  | LB (plocha odměřena digitálně) | [14 empty] | VV | 2 | 1 | True | 0 | ROZPOCET
| VV |  | 14.145 * 0.0714 |  | 1.01 | [12 empty] | VV | 2 | 2 | True | 0 | ROZPOCET
| VV |  | PB (plocha odměřena digitálně) | [14 empty] | VV | 2 | 1 | True | 0 | ROZPOCET
| VV |  | 9.65 * 0.0714 |  | 0.689 | [12 empty] | VV | 2 | 2 | True | 0 | ROZPOCET
| VV |  | Součet |  | 1.699 | [12 empty] | VV | 2 | 4 | True | 1 | ROZPOCET
21 | K | 977211112 | Řezání stěnovou pilou ŽB kcí s výztuží průměru do 16 mm hl přes 200 do 350 mm | m | 23.795 |  | 0 | CS ÚRS 2021 02 |  | základní |  | 0 | 0 | 0 | 0 | 0 | 4 | K | 2 |  |  |  | ROZPOCET | 0 | 0 | 0 | 0 | 0 | 1 | 0 | 4 | 990689475
| PP |  | Řezání stěnovou pilou ŽB kcí s výztuží průměru do 16 mm hl přes 200 do 350 mm | [14 empty] | PP | 2
| VV |  | Řezání horní hrany boční zdi vývaru | [14 empty] | VV | 2 | 1 | True | 0 | ROZPOCET
| VV |  | LB | [14 empty] | VV | 2 | 1 | True | 0 | ROZPOCET
| VV |  | 14.145 |  | 14.145 | [12 empty] | VV | 2 | 2 | True | 0 | ROZPOCET
| VV |  | PB | [14 empty] | VV | 2 | 1 | True | 0 | ROZPOCET
| VV |  | 9.65 |  | 9.65 | [12 empty] | VV | 2 | 2 | True | 0 | ROZPOCET
| VV |  | Součet |  | 23.795 | [12 empty] | VV | 2 | 4 | True | 1 | ROZPOCET
15 | K | R-004 | Rozebrání a obnovení ocelového plechového plotu | m | 19 |  | 0 | VLASTNÍ |  | základní |  | 0 | 0 | 0 | 0 | 0 | 4 | K | 2 |  |  |  | ROZPOCET | 0 | 0 | 0 | 0 | 0 | 1 | 0 | 4 | -1231551585
| PP |  | Rozebrání a obnovení ocelového plechového plotu | [14 empty] | PP | 2
| P |  | Poznámka k položce: Viz příloha C.4.1 a text. část dokumentace. Typ plotu je zřejmý z přílohy C.4.3 - Fotodokumentace. | [14 empty] | P | 2
| VV |  | Dle přílohy C.4.1 | [14 empty] | VV | 2 | 1 | True | 0 | ROZPOCET
| VV |  | 19 |  | 19 | [12 empty] | VV | 2 | 2 | True | 1 | ROZPOCET
31 | K | R-005 | Sanace praskliny římsy LB křídla jezu | kpl | 1 |  | 0 | VLASTNÍ |  | základní |  | 0 | 0 | 0 | 0 | 0 | 4 | K | 2 |  |  |  | ROZPOCET | 0 | 0 | 0 | 0 | 0 | 1 | 0 | 4 | -1922463795
| PP |  | Sanace praskliny římsy LB křídla jezu | [14 empty] | PP | 2
| P |  | Poznámka k položce: Součástí položky je prořezání praskliny a její vyplnění trvale pružným tmelem | [14 empty] | P | 2
| D | 997 | Přesun sutě |  |  |  | 0 |  |  |  |  | 0 |  | 0 |  | 0 | 1 | D | 1 |  |  |  | ROZPOCET | [6 empty] | 0
16 | K | 997321511 | Vodorovná doprava suti a vybouraných hmot po suchu do 1 km | t | 40.689 |  | 0 | CS ÚRS 2022 01 |  | základní |  | 0 | 0 | 0 | 0 | 0 | 4 | K | 2 |  |  |  | ROZPOCET | 0 | 0 | 0 | 0 | 0 | 1 | 0 | 4 | 255367136
| PP |  | Vodorovná doprava suti a vybouraných hmot bez naložení, s vyložením a hrubým urovnáním po suchu, na vzdálenost do 1 km | [14 empty] | PP | 2
| VV |  | Suť z bourání bet. lože dlažby, přepočet na tuny | [14 empty] | VV | 2 | 1 | True | 0 | ROZPOCET
| VV |  | 16.796 * 2.2 |  | 36.951 | [12 empty] | VV | 2 | 2 | True | 0 | ROZPOCET
| VV |  | Suť z ubourání rýhy boční zdi vývaru, přepočet na tuny | [14 empty] | VV | 2 | 1 | True | 0 | ROZPOCET
| VV |  | 1.699 * 2.2 |  | 3.738 | [12 empty] | VV | 2 | 2 | True | 0 | ROZPOCET
| VV |  | Součet |  | 40.689 | [12 empty] | VV | 2 | 4 | True | 1 | ROZPOCET
17 | K | 997321519 | Příplatek ZKD 1 km vodorovné dopravy suti a vybouraných hmot po suchu | t | 935.847 |  | 0 | CS ÚRS 2022 01 |  | základní |  | 0 | 0 | 0 | 0 | 0 | 4 | K | 2 |  |  |  | ROZPOCET | 0 | 0 | 0 | 0 | 0 | 1 | 0 | 4 | 1434140528
| PP |  | Vodorovná doprava suti a vybouraných hmot bez naložení, s vyložením a hrubým urovnáním po suchu, na vzdálenost Příplatek k cenám za každý další i započatý 1 km přes 1 km | [14 empty] | PP | 2
| VV |  | Suť z bourání bet. lože dlažby | [14 empty] | VV | 2 | 1 | True | 0 | ROZPOCET
| VV |  | (16.796 * 2.2) * 23 |  | 849.878 | [12 empty] | VV | 2 | 2 | True | 0 | ROZPOCET
| VV |  | Suť z ubourání rýhy boční zdi vývaru, přepočet na tuny | [14 empty] | VV | 2 | 1 | True | 0 | ROZPOCET
| VV |  | (1.699 * 2.2) * 23 |  | 85.969 | [12 empty] | VV | 2 | 2 | True | 0 | ROZPOCET
| VV |  | Součet |  | 935.847 | [12 empty] | VV | 2 | 4 | True | 1 | ROZPOCET
18 | K | 997221861 | Poplatek za uložení stavebního odpadu na recyklační skládce (skládkovné) z prostého betonu pod kódem 17 01 01 | t | 40.689 |  | 0 | CS ÚRS 2022 01 |  | základní |  | 0 | 0 | 0 | 0 | 0 | 4 | K | 2 |  |  |  | ROZPOCET | 0 | 0 | 0 | 0 | 0 | 1 | 0 | 4 | -879388873
| PP |  | Poplatek za uložení stavebního odpadu na recyklační skládce (skládkovné) z prostého betonu zatříděného do Katalogu odpadů pod kódem 17 01 01 | [14 empty] | PP | 2
| VV |  | Suť z bourání bet. lože dlažby, přepočet na tuny | [14 empty] | VV | 2 | 1 | True | 0 | ROZPOCET
| VV |  | 16.796 * 2.2 |  | 36.951 | [12 empty] | VV | 2 | 2 | True | 0 | ROZPOCET
| VV |  | Suť z ubourání rýhy boční zdi vývaru, přepočet na tuny | [14 empty] | VV | 2 | 1 | True | 0 | ROZPOCET
| VV |  | 1.699 * 2.2 |  | 3.738 | [12 empty] | VV | 2 | 2 | True | 0 | ROZPOCET
| VV |  | Součet |  | 40.689 | [12 empty] | VV | 2 | 4 | True | 1 | ROZPOCET
| D | 998 | Přesun hmot |  |  |  | 0 |  |  |  |  | 0 |  | 0 |  | 0 | 1 | D | 1 |  |  |  | ROZPOCET | [6 empty] | 0
19 | K | 998323011 | Přesun hmot pro jezy a stupně | t | 90.281 |  | 0 | CS ÚRS 2022 01 |  | základní |  | 0 | 0 | 0 | 0 | 0 | 4 | K | 2 |  |  |  | ROZPOCET | 0 | 0 | 0 | 0 | 0 | 1 | 0 | 4 | 1715296318
| PP |  | Přesun hmot pro jezy a stupně dopravní vzdálenost do 500 m | [14 empty] | PP | 2

## VON - Vedlejší a ostatní ...
{8f009210-88d4-459b-bf25-f93ceda24f88}
2
| KRYCÍ LIST SOUPISU PRACÍ | [7 empty] | v --- níže se nacházejí doplnkové a pomocné údaje k sestavám --- v | [8 empty] | False
Stavba:
Jez Krnov, oprava opevnění vývaru
Objekt:
VON - Vedlejší a ostatní náklady
| KSO: |  |  |  |  | CC-CZ:
| Místo: |  |  |  |  | Datum: | 16. 7. 2021
| Zadavatel: |  |  |  |  | IČ: | 00296139
|  | Město Krnov |  |  |  | DIČ: | CZ00296139
| Uchazeč: |  |  |  |  | IČ: | Vyplň údaj
|  | Vyplň údaj |  |  |  | DIČ: | Vyplň údaj
| Projektant: |  |  |  |  | IČ: | 62255860
|  | Lineplan s.r.o. |  |  |  | DIČ: | CZ62255860
| Zpracovatel: |  |  |  |  | IČ:
|  | Ing. Marek Boháč |  |  |  | DIČ:
Poznámka:
| Cena bez DPH | [5 empty] | 0
|  |  | Základ daně |  |  | Sazba daně | Výše daně
| DPH | základní | 0 |  |  | 21% | 0
|  | snížená | 0 |  |  | 15% | 0
|  | zákl. přenesená | 0 |  |  | 21% | 0
|  | sníž. přenesená | 0 |  |  | 15% | 0
|  | nulová | 0 |  |  | 0% | 0
| Cena s DPH |  |  | v | CZK |  | 0
| Projektant |  |  | Zpracovatel
| Datum a podpis: |  | Razítko | Datum a podpis: |  |  | Razítko
| Objednavatel |  |  | Uchazeč
| Datum a podpis: |  | Razítko | Datum a podpis: |  |  | Razítko
REKAPITULACE ČLENĚNÍ SOUPISU PRACÍ
Stavba:
Jez Krnov, oprava opevnění vývaru
Objekt:
VON - Vedlejší a ostatní náklady
Místo: | [5 empty] | Datum: | 16. 7. 2021
Zadavatel: |  |  | Město Krnov |  |  | Projektant: | Lineplan s.r.o.
Uchazeč: |  |  | Vyplň údaj |  |  | Zpracovatel: | Ing. Marek Boháč
Kód dílu - Popis | [6 empty] | Cena celkem [CZK]
Náklady ze soupisu prací | [6 empty] | 0 | [11 empty] | -1
| VRN - Vedlejší rozpočtové náklady | [5 empty] | 0
SOUPIS PRACÍ
Stavba:
Jez Krnov, oprava opevnění vývaru
Objekt:
VON - Vedlejší a ostatní náklady
Místo: | [5 empty] | Datum: | 16. 7. 2021
Zadavatel: |  |  | Město Krnov |  |  | Projektant: | Lineplan s.r.o.
Uchazeč: |  |  | Vyplň údaj |  |  | Zpracovatel: | Ing. Marek Boháč
PČ | Typ | Kód | Popis | MJ | Množství | J.cena [CZK] | Cena celkem [CZK] | Cenová soustava |  | DPH | J. Nh [h] | Nh celkem [h] | J. hmotnost [t] | Hmotnost celkem [t] | J. suť [t] | Suť Celkem [t]
Náklady soupisu celkem | [6 empty] | 0 |  |  |  |  | 0 |  | 0 |  | 0 |  | D | -1 | [7 empty] | 0
| D | VRN | Vedlejší rozpočtové náklady |  |  |  | 0 |  |  |  |  | 0 |  | 0 |  | 0 | 5 | D | 0 | ROZPOCET | [6 empty] | 0
1 | K | 013254000 | Dokumentace skutečného provedení stavby | … | 1 |  | 0 | CS ÚRS 2022 01 |  | základní |  | 0 | 0 | 0 | 0 | 0 | 1024 | K | 1 | ROZPOCET | 0 | 0 | 0 | 0 | 0 | 1 | 0 | 1024 | 1413240076
| PP |  | Dokumentace skutečného provedení stavby | [14 empty] | PP | 1
2 | K | 013264001 | Náklady na vypracování havarijního plánu stavby | Kpl | 1 |  | 0 | CS ÚRS 2022 01 |  | základní |  | 0 | 0 | 0 | 0 | 0 | 1024 | K | 1 | ROZPOCET | 0 | 0 | 0 | 0 | 0 | 1 | 0 | 1024 | -283110733
| PP |  | Náklady na vypracování havarijního plánu stavby | [14 empty] | PP | 1
3 | K | 013264002 | Náklady na vypracování protipovodňového plánu stavby | Kpl | 1 |  | 0 | CS ÚRS 2022 01 |  | základní |  | 0 | 0 | 0 | 0 | 0 | 1024 | K | 1 | ROZPOCET | 0 | 0 | 0 | 0 | 0 | 1 | 0 | 1024 | 950514474
| PP |  | Náklady na vypracování protipovodňového plánu stavby | [14 empty] | PP | 1
4 | K | 021203000 | Odlov ryb, zajištění slovení rybí obsádky k tomu oprávněnou osobou, včetně pořízení protokolu a zajištění oznámení zahájení prací na vodním toku příslušnému uživateli rybářského revíru. | Kpl | 1 |  | 0 | CS ÚRS 2022 01 |  | základní |  | 0 | 0 | 0 | 0 | 0 | 1024 | K | 1 | ROZPOCET | 0 | 0 | 0 | 0 | 0 | 1 | 0 | 1024 | -493530012
| PP |  | Odlov ryb, zajištění slovení rybí obsádky k tomu oprávněnou osobou, včetně pořízení protokolu a zajištění oznámení zahájení prací na vodním toku příslušnému uživateli rybářského revíru. | [14 empty] | PP | 1
6 | K | 032002000 | Zajištění a zabezpečení staveniště, zřízení a likvidace zařízení staveniště, včetně přístupů, skládek, deponií apod. | Kpl | 1 |  | 0 | CS ÚRS 2022 01 |  | základní |  | 0 | 0 | 0 | 0 | 0 | 1024 | K | 1 | ROZPOCET | 0 | 0 | 0 | 0 | 0 | 1 | 0 | 1024 | -1970439986
| PP |  | Zajištění a zabezpečení staveniště, zřízení a likvidace zařízení staveniště, včetně přístupů, skládek, deponií apod. | [14 empty] | PP | 1
| P |  | Poznámka k položce: Zajištění a zabezpečení staveniště, zřízení a likvidace zařízení staveniště, včetně přístupů (zpevnění přístupových cest, manipulačních plocha a sjezdů do toku), skládek, deponií apod. | [14 empty] | P | 1
7 | K | 034403000 | Dočasné dopravní značení na staveništi | Kpl | 1 |  | 0 | CS ÚRS 2022 01 |  | základní |  | 0 | 0 | 0 | 0 | 0 | 1024 | K | 1 | ROZPOCET | 0 | 0 | 0 | 0 | 0 | 1 | 0 | 1024 | 327763834
| PP |  | Přechodné dopravní značení a to v rozsahu nezbytném pro řádné a bezpečné provádění stavby | [14 empty] | PP | 1
| P |  | Poznámka k položce: viz souhrnná technická zpráva, dílčí TZ př. č. D.1.1.1 až D.1.4.1 a dokladová část dokumentace | [14 empty] | P | 1
8 | K | 034403001 | Náklady na zdokumentování stávajícíh tras komunikací | Kpl | 1 |  | 0 | CS ÚRS 2022 01 |  | základní |  | 0 | 0 | 0 | 0 | 0 | 1024 | K | 1 | ROZPOCET | 0 | 0 | 0 | 0 | 0 | 1 | 0 | 1024 | -646558619
| PP |  | Náklady na zdokumentování stávajícíh tras, provedení pasportizace komunikací a dalších okolních objektů (mosty, lávky) a zajištění opatření k zamezení poškození komunikací a objektů | [14 empty] | PP | 1
9 | K | 034403002 | Náklady na opravu dotčených komunikací a uvedení do původního stavu | Kpl | 1 |  | 0 | CS ÚRS 2022 01 |  | základní |  | 0 | 0 | 0 | 0 | 0 | 1024 | K | 1 | ROZPOCET | 0 | 0 | 0 | 0 | 0 | 1 | 0 | 1024 | -1963453065
| PP |  | Náklady na opravu dotčených komunikací a uvedení do původního stavu | [14 empty] | PP | 1
| P |  | Poznámka k položce: Dle míry a rozsahu poškození, předpokládá se ořezání a odfrézování poškozených míst, vozovka místních komunikací (včetně případného poškození krajnic) bude uvedena do původního stavu včetně opravy spodní konstrukce vozovky. | [14 empty] | P | 1
10 | K | 043103000 | Provádění průkazních a dalších zkoušek | Kpl | 1 |  | 0 | CS ÚRS 2022 01 |  | základní |  | 0 | 0 | 0 | 0 | 0 | 1024 | K | 1 | ROZPOCET | 0 | 0 | 0 | 0 | 0 | 1 | 0 | 1024 | 2121382948
| PP |  | Provádění průkazních a dalších zkoušek, použitých materiálů v průběhu výstavby , vč. výchozích atestů použitého kameniva dle zák. č. 22/1997 Sb. o techn. požadavcích na výrobky a o změně a doplnění některých zákonů, ve znění pozdějších předpisů a nařízení vlády č. 163/2002 Sb. kterým se stanoví technické požadavky na vybrané stavební výrobky v platném znění a jejich doložení k předání a převzetí díla | [14 empty] | PP | 1
11 | K | 043203000 | Fotodokumentace dotčených pozemků, komunikací a objektů | Kpl | 1 |  | 0 | CS ÚRS 2022 01 |  | základní |  | 0 | 0 | 0 | 0 | 0 | 1024 | K | 1 | ROZPOCET | 0 | 0 | 0 | 0 | 0 | 1 | 0 | 1024 | -2051543830
| PP |  | Fotodokumentace dotčených pozemků, komunikací a objektů před zahájením stavby a po dokončení prací, fotodokumentace postupů prací během provádění stavby | [14 empty] | PP | 1
12 | K | 049103000 | Zajištění aktualizace vyjádření k existenci sítí | Kpl | 1 |  | 0 | CS ÚRS 2022 01 |  | základní |  | 0 | 0 | 0 | 0 | 0 | 1024 | K | 1 | ROZPOCET | 0 | 0 | 0 | 0 | 0 | 1 | 0 | 1024 | 536959492
| PP |  | Zajištění aktualizace vyjádření k existenci sítí, vytýčení a ochrana sítí v průběhu provádění prací | [14 empty] | PP | 1
13 | K | 049203000 | Evidence a likvidace odpadů | Kpl | 1 |  | 0 | CS ÚRS 2022 01 |  | základní |  | 0 | 0 | 0 | 0 | 0 | 1024 | K | 1 | ROZPOCET | 0 | 0 | 0 | 0 | 0 | 1 | 0 | 1024 | 165103492
| PP |  | Evidence a likvidace odpadů, v rozsahu podle zákona č. 185/2001 Sb. o odpadech v platném znění | [14 empty] | PP | 1
14 | K | 051103000 | Náklady na pojištění stavby | Kpl | 1 |  | 0 | CS ÚRS 2022 01 |  | základní |  | 0 | 0 | 0 | 0 | 0 | 1024 | K | 1 | ROZPOCET | 0 | 0 | 0 | 0 | 0 | 1 | 0 | 1024 | 1325602494
| PP |  | Náklady na pojištění stavby | [14 empty] | PP | 1
15 | K | 091704000 | Čištění komunikací během výstavby | Kpl | 1 |  | 0 | CS ÚRS 2022 01 |  | základní |  | 0 | 0 | 0 | 0 | 0 | 1024 | K | 1 | ROZPOCET | 0 | 0 | 0 | 0 | 0 | 1 | 0 | 1024 | -919649235
| PP |  | Čištění komunikací během výstavby | [14 empty] | PP | 1
5 | K | 094002000 | Odlov a transfer chráněných druhů provedený k tomu oprávněnou osobou | kpl | 1 |  | 0 | CS ÚRS 2022 01 |  | základní |  | 0 | 0 | 0 | 0 | 0 | 1024 | K | 1 | ROZPOCET | 0 | 0 | 0 | 0 | 0 | 1 | 0 | 1024 | 1317346775
| PP |  | Odlov a transfer chráněných druhů provedený k tomu oprávněnou osobou | [14 empty] | PP | 1
16 | K | VRN_001 | Realizace opatření vyplývajících z havarijního a povodňového plánu | Kpl | 1 |  | 0 | VLASTNÍ |  | základní |  | 0 | 0 | 0 | 0 | 0 | 1024 | K | 1 | ROZPOCET | 0 | 0 | 0 | 0 | 0 | 1 | 0 | 1024 | 115144440
| PP |  | Realizace opatření vyplývajících z havarijního a povodňového plánu | [14 empty] | PP | 1
| P |  | Poznámka k položce: Součástí položky jsou veškeré náklady spojené s pořízením, dopravou, osazením a kotvením norné stěny jakož i jejího odstraněni po ukončení stavby, pořízení a příprava havarijních prostředků, pohotovost techniky atp. | [14 empty] | P | 1