## Pokyny pro vyplnění (hidden)
Pokyny pro vyplnění
Ve všech listech tohoto souboru můžete měnit pouze buňky s modrým pozadím. Jedná se o tyto údaje : - údaje o firmě - jednotkové ceny položek zadané na maximálně dvě desetinná místa

## Stavba
#RTSROZP# | Položkový rozpočet stavby
| Stavba: |  | 217/2019 | KRNOVSKÉ VODOVODY A KANALIZACE s.r.o., M.Gorkého 816/11, 79401 KRNOV
| Objekt: |  | 01 | KRNOV - VODOJEM BEZRUČŮV VRCH
991 | Rozpočet: |  | 01 | REKONSTRUKCE STŘEŠNÍHO PLÁŠTĚ
| Objednatel: | [5 empty] | IČO:
DIČ:
| Projektant: | [5 empty] | IČO:
DIČ:
| Zhotovitel: | [5 empty] | IČO:
DIČ:
Vypracoval:
Rekapitulace daní
| Základ pro sníženou DPH |  |  | 15 | % | 0 |  |  | CZK
| Snížená DPH |  |  | 15 | % | 0 |  |  | CZK
| Základ pro základní DPH |  |  | 21 | % | 0 |  |  | CZK
| Základní DPH |  |  | 21 | % | 0 |  |  | CZK
| Zaokrouhlení |  |  |  |  | 0 |  |  | CZK
| Cena celkem bez DPH |  |  |  |  | 2612906.78 |  |  | CZK
| Cena celkem s DPH |  |  |  |  | 0 |  |  | CZK
|  | v |  |  | dne
|  |  | Za zhotovitele |  |  |  | Za objednatele
Rekapitulace dílčích částí
#CASTI>> | Číslo | Název |  |  | Základ pro sníženou DPH | Základ pro základní DPH | DPH celkem | Cena celkem | %
1 | Stavba |  |  |  | 0 | 2612906.78 | 548710.42 | 3161617.2 | 100
2 | 01 | KRNOV - VODOJEM BEZRUČŮV VRCH |  |  | 0 | 2612906.78 | 548710.42 | 3161617.2 | 100
3 | 01 | REKONSTRUKCE STŘEŠNÍHO PLÁŠTĚ |  |  | 0 | 2612906.78 | 548710.42 | 3161617.2 | 100
| Celkem za stavbu |  |  |  | 0 | 2612906.78 | 548710.42 | 3161617.2 | 100
Rekapitulace dílů
| Číslo | Název |  |  | Typ dílu |  |  | Celkem | %
| 1 | Zemní práce |  |  | HSV |  |  | 0
| 5 | Komunikace |  |  | HSV |  |  | 0
| 62 | Úpravy povrchů vnější |  |  | HSV |  |  | 0
| 94 | Lešení a stavební výtahy |  |  | HSV |  |  | 0
| 96 | Bourání konstrukcí |  |  | HSV |  |  | 0
| 99 | Staveništní přesun hmot |  |  | HSV |  |  | 0
| 712 | Povlakové krytiny |  |  | PSV |  |  | 0
| 762 | Konstrukce tesařské |  |  | PSV |  |  | 0
| 764 | Konstrukce klempířské |  |  | PSV |  |  | 0
| 783 | Nátěry |  |  | PSV |  |  | 0
| M21 | Elektromontáže |  |  | MON |  |  | 0
| D96 | Přesuny suti a vybouraných hmot |  |  | PSU |  |  | 0
| VN | Vedlejší náklady |  |  | VN |  |  | 0
| Cena celkem | [6 empty] | 0 | 0
Note on D11: Název
Note on D12: Ulice
Note on D13: PSČ
Note on E13: Místo
Note on I11: IČO
Note on I12: DIČ

## VzorPolozky (hidden)
Položkový rozpočet
S:
O:
R:

## 01 01 Pol
Položkový rozpočet | [26 empty] | #TypZaznamu#
S: | 217/2019 | KRNOVSKÉ VODOVODY A KANALIZACE s.r.o., M.Gorkého 816/11, 79401 KRNOV | [24 empty] | STA
O: | 01 | KRNOV - VODOJEM BEZRUČŮV VRCH | [21 empty] | STA |  |  | OBJ
R: | 01 | REKONSTRUKCE STŘEŠNÍHO PLÁŠTĚ | [24 empty] | ROZ
P.č. | Číslo položky | Název položky | MJ | Množství | Cena / MJ | Celkem | Dodávka | Dodávka celk. | Montáž | Montáž celk. | DPH | Cena s DPH | Hmotnost / MJ | Hmotnost celk.(t) | Dem. hmotnost / MJ | Dem. hmotnost celk.(t) | Ceník | Cen. soustava / platnost | Cenová úroveň | Nhod / MJ | Nhod celk. | Dodavatel | Typ položky
Díl: | 1 | Zemní práce |  |  |  | 0 |  | 0 |  | 6870.01 |  | 0 |  | 0 |  | 0 |  |  |  |  | 12.51 | [5 empty] | DIL
1 | 111101111R00 | Odstranění ruderálního porostu v rovině | m2 | 30.6 |  | 0 | 0 | 0 | 26.7 | 817.02 | 21 | 0 | 0 | 0 | 0 | 0 |  |  |  | 0.038 | 1.16 |  | Práce |  |  |  | POL1_
|  | mezistřešní prostor : 3,4*9 |  | 30.6 | [22 empty] | VV | 0
2 | 111301111R00 | Sejmutí drnu tl. do 10 cm, s přemístěním do 50 m | m2 | 30.6 |  | 0 | 0 | 0 | 74.8 | 2288.88 | 21 | 0 | 0 | 0 | 0 | 0 |  |  |  | 0.209 | 6.4 |  | Práce |  |  |  | POL1_
|  | mezistřešní prostor : 3,4*9 |  | 30.6 | [22 empty] | VV | 0
3 | 162702111R00 | Vodorovné přemístění drnu do 6000 m | m2 | 30.6 |  | 0 | 0 | 0 | 48.6 | 1487.16 | 21 | 0 | 0 | 0 | 0 | 0 |  |  |  | 0.058 | 1.77 |  | Práce |  |  |  | POL1_
|  | Položka pořadí 2 : 30,60000 |  | 30.6 | [22 empty] | VV | 5
4 | 162702119R00 | Příplatek k přemístění drnu, za dalších 1000 m | m2 | 428.4 |  | 0 | 0 | 0 | 0.99 | 424.12 | 21 | 0 | 0 | 0 | 0 | 0 |  |  |  | 0.001 | 0.43 |  | Práce |  |  |  | POL1_
|  | mezistřešní prostor : 3,4*9*14 |  | 428.4 | [22 empty] | VV | 0
5 | 162702199R00 | Poplatek za skládku drnu | m3 | 3.06 |  | 0 | 0 | 0 | 283.5 | 867.51 | 21 | 0 | 0 | 0 | 0 | 0 |  |  |  | 0 | 0 |  | Práce |  |  |  | POL1_
|  | mezistřešní prostor : 3,4*9*0,1 |  | 3.06 | [22 empty] | VV | 0
6 | 182001111R00 | Plošná úprava terénu, nerovnosti do 10 cm v rovině | m2 | 30.6 |  | 0 | 0 | 0 | 32.2 | 985.32 | 21 | 0 | 0 | 0 | 0 | 0 |  |  |  | 0.09 | 2.75 |  | Práce |  |  |  | POL1_
|  | Položka pořadí 2 : 30,60000 |  | 30.6 | [22 empty] | VV | 5
Díl: | 5 | Komunikace |  |  |  | 0 |  | 1867.15 |  | 1547.15 |  | 0 |  | 0.34 |  | 0 |  |  |  |  | 3.79 | [5 empty] | DIL
7 | 568111111R00 | Zřízení vrstvy z geotextilie skl.do 1:5, š.do 3 m | m2 | 37.536 |  | 0 | 0 | 0 | 37.6 | 1411.35 | 21 | 0 | 0 | 0 | 0 | 0 |  |  |  | 0.091 | 3.42 |  | Práce |  |  |  | POL1_
|  | detail 3 okap : 3,4*0,6*1,15 |  | 2.346 | [22 empty] | VV | 0
|  | mezistřešní prostor : 3,4*9*1,15 |  | 35.19 | [22 empty] | VV | 0
8 | 639571210R00 | Kačírek pro okapový chodník tl. 100 mm | m2 | 2.04 |  | 0 | 223.43 | 455.8 | 66.57 | 135.8 | 21 | 0 | 0.16 | 0.33 | 0 | 0 |  |  |  | 0.18 | 0.37 |  | Práce |  |  |  | POL1_
|  | detail 3 okap : 3,4*0,6 |  | 2.04 | [22 empty] | VV | 0
9 | 69366198R | Geotextilie FILTEK 300 g/m2 š. 200cm 100% PP | m2 | 37.536 |  | 0 | 37.6 | 1411.35 | 0 | 0 | 21 | 0 | 0.0003 | 0.01 | 0 | 0 | SPCM |  |  | 0 | 0 |  | Specifikace |  |  |  | POL3_
|  | Položka pořadí 7 : 37,53600 |  | 37.536 | [22 empty] | VV | 5
Díl: | 62 | Úpravy povrchů vnější |  |  |  | 0 |  | 2214.89 |  | 9001.99 |  | 0 |  | 0.68 |  | 0 |  |  |  |  | 19.25 | [5 empty] | DIL
10 | 319201316R00 | Vyrovnání zdiva pod omítku maltou ze SMS tl. 20 mm | m2 | 7.29 |  | 0 | 48.56 | 354 | 153.44 | 1118.58 | 21 | 0 | 0.01583 | 0.12 | 0 | 0 |  |  |  | 0.37 | 2.7 |  | Práce |  |  |  | POL1_
|  | Položka pořadí 12 : 7,29000 |  | 7.29 | [22 empty] | VV | 5
11 | 620991121R00 | Zakrývání výplní vnějších otvorů z lešení | m2 | 48.6 |  | 0 | 13.42 | 652.21 | 32.28 | 1568.81 | 21 | 0 | 4e-05 | 0 | 0 | 0 |  |  |  | 0.078 | 3.79 |  | Práce |  |  |  | POL1_
|  | kolem oplechování atiky stávající střecha- zakrytí plachtou : (8,7+3,1*2+4,7*2)*2 |  | 48.6 | [22 empty] | VV | 0
12 | 622461152R00 | Omítka vnější stěn břízolit, škrábaná, složitost 3 | m2 | 7.29 |  | 0 | 165.8 | 1208.68 | 866.2 | 6314.6 | 21 | 0 | 0.07702 | 0.56 | 0 | 0 |  |  |  | 1.751 | 12.76 |  | Práce |  |  |  | POL1_
|  | kolem oplechování atiky stávající střecha : (8,7+3,1*2+4,7*2)*0,3 |  | 7.29 | [22 empty] | VV | 0
Díl: | 94 | Lešení a stavební výtahy |  |  |  | 0 |  | 10093.36 |  | 81162.14 |  | 0 |  | 1.9 |  | 0 |  |  |  |  | 143.08 | [5 empty] | DIL
13 | 941941031RT4 | Montáž lešení leh.řad.s podlahami,š.do 1 m, H 10 m lešení rámové pronajaté | m2 | 472.353 |  | 0 | 0 | 0 | 46.8 | 22106.12 | 21 | 0 | 0 | 0 | 0 | 0 |  |  |  | 0.117 | 55.27 |  | Práce |  |  |  | POL1_
|  | 55,379*7+12,1*7/2*2 |  | 472.353 | [22 empty] | VV | 0
14 | 941941191RT4 | Příplatek za každý měsíc použití lešení k pol.1031 lešení rámové pronajaté | m2 | 472.353 |  | 0 | 0 | 0 | 45.5 | 21492.06 | 21 | 0 | 0 | 0 | 0 | 0 |  |  |  | 0 | 0 |  | Práce |  |  |  | POL1_
|  | Položka pořadí 13 : 472,35300 |  | 472.353 | [22 empty] | VV | 5
15 | 941941831RT4 | Demontáž lešení leh.řad.s podlahami,š.1 m, H 10 m lešení rámové pronajaté | m2 | 472.353 |  | 0 | 0 | 0 | 32 | 15115.3 | 21 | 0 | 0 | 0 | 0 | 0 |  |  |  | 0.08 | 37.79 |  | Práce |  |  |  | POL1_
|  | Položka pořadí 13 : 472,35300 |  | 472.353 | [22 empty] | VV | 5
16 | 944944011R00 | Montáž ochranné sítě z umělých vláken | m2 | 472.353 |  | 0 | 0 | 0 | 13.4 | 6329.53 | 21 | 0 | 0 | 0 | 0 | 0 |  |  |  | 0.0303 | 14.31 |  | Práce |  |  |  | POL1_
|  | Položka pořadí 13 : 472,35300 |  | 472.353 | [22 empty] | VV | 5
17 | 944944031R00 | Příplatek za každý měsíc použití sítí k pol. 4011 | m2 | 472.353 |  | 0 | 7.7 | 3637.12 | 0 | 0 | 21 | 0 | 5e-05 | 0.02 | 0 | 0 |  |  |  | 0 | 0 |  | Práce |  |  |  | POL1_
|  | Položka pořadí 13 : 472,35300 |  | 472.353 | [22 empty] | VV | 5
18 | 944944081R00 | Demontáž ochranné sítě z umělých vláken | m2 | 472.353 |  | 0 | 0 | 0 | 8 | 3778.82 | 21 | 0 | 0 | 0 | 0 | 0 |  |  |  | 0.018 | 8.5 |  | Práce |  |  |  | POL1_
|  | Položka pořadí 13 : 472,35300 |  | 472.353 | [22 empty] | VV | 5
19 | 944945012R00 | Montáž záchytné stříšky H 4,5 m, šířky do 2 m | m | 79.579 |  | 0 | 53.03 | 4220.07 | 99.47 | 7915.72 | 21 | 0 | 0.02191 | 1.74 | 0 | 0 |  |  |  | 0.203 | 16.15 |  | Práce |  |  |  | POL1_
|  | 55,379+12,1*2 |  | 79.579 | [22 empty] | VV | 0
20 | 944945192R00 | Příplatek za každý měsíc použ.stříšky, k pol. 5012 | m | 79.579 |  | 0 | 28.1 | 2236.17 | 3.2 | 254.65 | 21 | 0 | 0.00176 | 0.14 | 0 | 0 |  |  |  | 0.008 | 0.64 |  | Práce |  |  |  | POL1_
|  | Položka pořadí 19 : 79,57900 |  | 79.579 | [22 empty] | VV | 5
21 | 944945812R00 | Demontáž záchytné stříšky H 4,5 m, šířky do 2 m | m | 79.579 |  | 0 | 0 | 0 | 52.4 | 4169.94 | 21 | 0 | 0 | 0 | 0 | 0 |  |  |  | 0.131 | 10.42 |  | Práce |  |  |  | POL1_
|  | Položka pořadí 19 : 79,57900 |  | 79.579 | [22 empty] | VV | 5
Díl: | 96 | Bourání konstrukcí |  |  |  | 0 |  | 0 |  | 2594.96 |  | 0 |  | 0 |  | 1.74 |  |  |  |  | 8 | [5 empty] | DIL
22 | 978036191R00 | Otlučení omítek břízolitových v rozsahu 100 % | m2 | 34.785 |  | 0 | 0 | 0 | 74.6 | 2594.96 | 21 | 0 | 0 | 0 | 0.05 | 1.74 |  |  |  | 0.23 | 8 |  | Práce |  |  |  | POL1_
|  | Začátek provozního součtu | [24 empty] | VV
|  | okap hlavní střecha : (55,379+23,04+23,406) |  | 101.825 | [22 empty] | VV | 2
|  | okap stávající střecha : 8,7 |  | 8.7 | [22 empty] | VV | 2
|  | lemování stávající střecha : (8,7+3,1*2+4,7*2) |  | 24.3 | [22 empty] | VV | 2
|  | atiky hlavní střecha : 12,1*2 |  | 24.2 | [22 empty] | VV | 2
|  | lemování hlavní střecha : (8,7+3,1*2) |  | 14.9 | [22 empty] | VV | 2
|  | Mezisoučet |  | 173.925 | [22 empty] | VV | 3
|  | Konec provozního součtu | [24 empty] | VV
|  | otlučení nesoudržných omítek : 173,925*0,2 |  | 34.785 | [22 empty] | VV | 0
Díl: | 99 | Staveništní přesun hmot |  |  |  | 0 |  | 0 |  | 2172.33 |  | 0 |  | 0 |  | 0 |  |  |  |  | 5.53 | [5 empty] | DIL
23 | 999281108R00 | Přesun hmot pro opravy a údržbu do výšky 12 m | t | 2.9237 |  | 0 | 0 | 0 | 743 | 2172.33 | 21 | 0 | 0 | 0 | 0 | 0 |  |  |  | 1.892 | 5.53 |  | Přesun hmot |  |  |  | POL7_
Díl: | 712 | Povlakové krytiny |  |  |  | 0 |  | 408010.86 |  | 265743.99 |  | 0 |  | 10.99 |  | 1.53 |  |  |  |  | 507.88 | [5 empty] | DIL
24 | 712211111R00 | Podkladní asfaltový izolační pás přibitím | m2 | 674.6819 |  | 0 | 2.3 | 1551.77 | 15.2 | 10255.17 | 21 | 0 | 4e-05 | 0.03 | 0 | 0 |  |  |  | 0.035 | 23.61 |  | Práce |  |  |  | POL1_
|  | plocha střechy nové : (55,379*12,67-8,7*3,1) |  | 674.6819 | [22 empty] | VV | 0
25 | 712300832R00 | Odstranění povlakové krytiny střech do 10° 2vrstvé | m2 | 74.8625 |  | 0 | 0 | 0 | 22.2 | 1661.95 | 21 | 0 | 0 | 0 | 0.01 | 0.75 |  |  |  | 0.06 | 4.49 |  | Práce |  |  |  | POL1_
|  | Začátek provozního součtu | [24 empty] | VV
|  | okap hlavní střecha : (55,379+23,04+23,406) |  | 101.825 | [22 empty] | VV | 2
|  | okap stávající střecha : 8,7 |  | 8.7 | [22 empty] | VV | 2
|  | lemování stávající střecha : (8,7+3,1*2+4,7*2) |  | 24.3 | [22 empty] | VV | 2
|  | lemování hlavní střecha : (8,7+3,1*2) |  | 14.9 | [22 empty] | VV | 2
|  | Mezisoučet |  | 149.725 | [22 empty] | VV | 3
|  | Konec provozního součtu | [24 empty] | VV
|  | demontáž krytiny : 149,725*0,5 |  | 74.8625 | [22 empty] | VV | 0
26 | 712300834R00 | Příplat.za odstr.každé další vrstvy,střechy do 10° | m2 | 74.8625 |  | 0 | 0 | 0 | 2.2 | 164.7 | 21 | 0 | 0 | 0 | 0.006 | 0.45 |  |  |  | 0.006 | 0.45 |  | Práce |  |  |  | POL1_
|  | Položka pořadí 25 : 74,86250 |  | 74.8625 | [22 empty] | VV | 5
| 712300951RT2 | Oprava boulí na krytin.střech do 10°, pásy přitav. 1vrstva - vč. dodávky Elastodek 40 special mineral | m2 | 13.572 |  | 0 | 236.42 | 3208.69 | 185.08 | 2511.91 | 21 | 0 | 0.00565 | 0.08 | 0.014 | 0.19 |  |  |  | 0.40333 | 5.47 |  | Práce |  |  |  | POL1_
|  | rekonstrukce střechy stávající odhad 20% : 8,7*7,8*0,2 |  | 13.572 | [22 empty] | VV | 0
28 | 712341559RT2 | Povlaková krytina střech do 10°, NAIP přitavením 2 vrstvy - materiál ve specifikaci | m2 | 742.5419 |  | 0 | 19.13 | 14204.83 | 191.37 | 142100.25 | 21 | 0 | 0.0007 | 0.52 | 0 | 0 |  |  |  | 0.4 | 297.02 |  | Práce |  |  |  | POL1_
|  | plocha střechy nové : (55,379*12,67-8,7*3,1) |  | 674.6819 | [22 empty] | VV | 0
|  | rekonstrukce střechy stávající : 8,7*7,8 |  | 67.86 | [22 empty] | VV | 0
29 | 712348101RT3 | Komínek odvětrání kanalizace s manžetou z asf.pásu napojení trubky DN 110 mm | kus | 2 |  | 0 | 1072.82 | 2145.64 | 287.18 | 574.36 | 21 | 0 | 0.00326 | 0.01 | 0 | 0 |  |  |  | 0.6 | 1.2 |  | Práce |  |  |  | POL1_
30 | 712348104RT3 | Prostup pro kabely s manžetou z asfaltového pásu průměr prostupu 110 mm | kus | 2 |  | 0 | 996.95 | 1993.9 | 335.05 | 670.1 | 21 | 0 | 0.00485 | 0.01 | 0 | 0 |  |  |  | 0.7 | 1.4 |  | Práce |  |  |  | POL1_
31 | 712391176R00 | Připevnění izolace kotvicími terči (nýty) | kus | 3373.4097 |  | 0 | 4.28 | 14438.19 | 22.02 | 74282.48 | 21 | 0 | 1e-05 | 0.03 | 0 | 0 |  |  |  | 0.046 | 155.18 |  | Práce |  |  |  | POL1_
|  | plocha střechy nové : (55,379*12,67-8,7*3,1)*5 |  | 3373.4097 | [22 empty] | VV | 0
32 | 712400841R00 | Odstranění mechu ze střech 10 - 30° | m2 | 67.86 |  | 0 | 0 | 0 | 11.8 | 800.75 | 21 | 0 | 0 | 0 | 0.002 | 0.14 |  |  |  | 0.032 | 2.17 |  | Práce |  |  |  | POL1_
|  | rekonstrukce střechy stávající : 8,7*7,8 |  | 67.86 | [22 empty] | VV | 0
33 | 712741559R00 | Zesílení povlak.krytiny pásy přítav. NAIP š.330 mm | m | 149.725 |  | 0 | 2.65 | 396.77 | 43.05 | 6445.66 | 21 | 0 | 0.00014 | 0.02 | 0 | 0 |  |  |  | 0.09 | 13.48 |  | Práce |  |  |  | POL1_
|  | Začátek provozního součtu | [24 empty] | VV
|  | lemování stávající střecha : (8,7+3,1*2+4,7*2) |  | 24.3 | [22 empty] | VV | 2
|  | lemování hlavní střecha : (8,7+3,1*2) |  | 14.9 | [22 empty] | VV | 2
|  | okap hlavní střecha : (55,379+23,04+23,406) |  | 101.825 | [22 empty] | VV | 2
|  | okap stávající střecha : 8,7 |  | 8.7 | [22 empty] | VV | 2
|  | Mezisoučet |  | 149.725 | [22 empty] | VV | 3
|  | Konec provozního součtu | [24 empty] | VV
|  | zesílení izolace : 149,725 |  | 149.725 | [22 empty] | VV | 0
34 | 712841559RT1 | Samostatné vytažení izolace, pásy přitavením 1 vrstva - asf.pás ve specifikaci | m2 | 11.76 |  | 0 | 7.71 | 90.67 | 138.79 | 1632.17 | 21 | 0 | 0.00042 | 0 | 0 | 0 |  |  |  | 0.29 | 3.41 |  | Práce |  |  |  | POL1_
|  | Začátek provozního součtu | [24 empty] | VV
|  | lemování stávající střecha : (8,7+3,1*2+4,7*2) |  | 24.3 | [22 empty] | VV | 2
|  | lemování hlavní střecha : (8,7+3,1*2) |  | 14.9 | [22 empty] | VV | 2
|  | Mezisoučet |  | 39.2 | [22 empty] | VV | 3
|  | Konec provozního součtu | [24 empty] | VV
|  | vytažení izolace : 39,2*0,3 |  | 11.76 | [22 empty] | VV | 0
35 | 62821229R | Pás asfaltovaný Charbit V 13 pískovaný | m2 | 775.8842 |  | 0 | 56.2 | 43604.69 | 0 | 0 | 21 | 0 | 0.003 | 2.33 | 0 | 0 | SPCM |  |  | 0 | 0 |  | Specifikace |  |  |  | POL3_
|  | plocha střechy nové : (55,379*12,67-8,7*3,1)*1,15 |  | 775.8842 | [22 empty] | VV | 0
36 | 628522501R | Pás modif. asfalt Elastek 40 special dekor modroze | m2 | 867.4472 |  | 0 | 185 | 160477.74 | 0 | 0 | 21 | 0 | 0.0043 | 3.73 | 0 | 0 | SPCM |  |  | 0 | 0 |  | Specifikace |  |  |  | POL3_
|  | Začátek provozního součtu | [24 empty] | VV
|  | plocha střechy nové : (55,379*12,67-8,7*3,1) |  | 674.6819 | [22 empty] | VV | 2
|  | rekonstrukce střechy stávající : 8,7*7,8 |  | 67.86 | [22 empty] | VV | 2
|  | vytažení izolace : 39,2*0,3 |  | 11.76 | [22 empty] | VV | 2
|  | Mezisoučet |  | 754.3019 | [22 empty] | VV | 3
|  | Konec provozního součtu | [24 empty] | VV
|  | 754,30193*1,15 |  | 867.4472 | [22 empty] | VV | 0
37 | 62852251R | Pás modifikovaný asfalt Elastek 40 special mineral | m2 | 919.1023 |  | 0 | 180.5 | 165897.97 | 0 | 0 | 21 | 0 | 0.0046 | 4.23 | 0 | 0 | SPCM |  |  | 0 | 0 |  | Specifikace |  |  |  | POL3_
|  | Začátek provozního součtu | [24 empty] | VV
|  | plocha střechy nové : (55,379*12,67-8,7*3,1) |  | 674.6819 | [22 empty] | VV | 2
|  | rekonstrukce střechy stávající : 8,7*7,8 |  | 67.86 | [22 empty] | VV | 2
|  | vytažení izolace : 39,2*0,3 |  | 11.76 | [22 empty] | VV | 2
|  | zesílení izolace : 149,725*0,3 |  | 44.9175 | [22 empty] | VV | 2
|  | Mezisoučet |  | 799.2194 | [22 empty] | VV | 3
|  | Konec provozního součtu | [24 empty] | VV
|  | 799,21943*1,15 |  | 919.1023 | [22 empty] | VV | 0
38 | 998712202R00 | Přesun hmot pro povlakové krytiny, výšky do 12 m | % | 6571.8635 |  | 0 | 0 | 0 | 3.75 | 24644.49 | 21 | 0 | 0 | 0 | 0 | 0 |  |  |  | 0 | 0 |  | Přesun hmot |  |  |  | POL7_
Díl: | 762 | Konstrukce tesařské |  |  |  | 0 |  | 699062.5 |  | 687895.09 |  | 0 |  | 29.99 |  | 0.05 |  |  |  |  | 1107.95 | [5 empty] | DIL
39 | 953981103R00 | Chemické kotvy do betonu, hl. 110 mm, M 12, ampule | kus | 235 |  | 0 | 57.88 | 13601.8 | 75.62 | 17770.7 | 21 | 0 | 0 | 0 | 0 | 0 |  |  |  | 0.158 | 37.13 |  | Práce |  |  |  | POL1_
|  | Začátek provozního součtu | [24 empty] | VV
|  | T4 pozednice 140/100 : 105*1 |  | 105 | [22 empty] | VV | 2
|  | T6 pozednice 140/140 : 55*2 |  | 110 | [22 empty] | VV | 2
|  | T5 pozednice 140/240 : 5*2 |  | 10 | [22 empty] | VV | 2
|  | Mezisoučet |  | 225 | [22 empty] | VV | 3
|  | Konec provozního součtu | [24 empty] | VV
|  | kotvení pozednice : 225/1 |  | 225 | [22 empty] | VV | 0
|  | kotvení krokve : 10 |  | 10 | [22 empty] | VV | 0
40 | 971042121R00 | Vrtání otvorů, zdi betonové, do 3 cm, hl. do 15 cm | kus | 235 |  | 0 | 0 | 0 | 60.5 | 14217.5 | 21 | 0 | 0 | 0 | 0.00023 | 0.05 |  |  |  | 0.165 | 38.78 |  | Práce |  |  |  | POL1_
|  | Položka pořadí 39 : 235,00000 |  | 235 | [22 empty] | VV | 5
41 | 762088116R00 | Zakrývání provizorní plachtou 15x20m,vč.odstranění | kus | 1 |  | 0 | 1657.83 | 1657.83 | 13972.17 | 13972.17 | 21 | 0 | 0.14369 | 0.14 | 0 | 0 |  |  |  | 30 | 30 |  | Práce |  |  |  | POL1_
42 | 762123110R00 | Montáž konstrukce stěn z fošen, hranolů do 100 cm2 | m | 58.08 |  | 0 | 8.36 | 485.55 | 155.14 | 9010.53 | 21 | 0 | 0.0002 | 0.01 | 0 | 0 |  |  |  | 0.312 | 18.12 |  | Práce |  |  |  | POL1_
|  | detail 5 cetris štíty pomocná fošna 100/50 : (12,1*2+12,1/0,5*0,2)*2 |  | 58.08 | [22 empty] | VV | 0
43 | 762195000R00 | Spojovací a ochranné prostředky pro montáž stěn | m3 | 0.31363 |  | 0 | 560 | 175.63 | 0 | 0 | 21 | 0 | 0.01549 | 0 | 0 | 0 |  |  |  | 0 | 0 |  | Práce |  |  |  | POL1_
|  | detail 5 cetris štíty pomocná fošna 100/50 : (12,1*2+12,1/0,5*0,2)*2*0,1*0,05*1,08 |  | 0.31363 | [22 empty] | VV | 0
44 | 762311103R00 | Montáž kotevních želez, příložek, patek, táhel | kus | 503 |  | 0 | 7.76 | 3903.28 | 171.74 | 86385.22 | 21 | 0 | 0.00332 | 1.67 | 0 | 0 |  |  |  | 0.377 | 189.63 |  | Práce |  |  |  | POL1_
|  | Začátek provozního součtu | [24 empty] | VV
|  | T4 pozednice 140/100 : 105*1 |  | 105 | [22 empty] | VV | 2
|  | T6 pozednice 140/140 : 55*2 |  | 110 | [22 empty] | VV | 2
|  | T5 pozednice 140/240 : 5*2 |  | 10 | [22 empty] | VV | 2
|  | Mezisoučet |  | 225 | [22 empty] | VV | 3
|  | Konec provozního součtu | [24 empty] | VV
|  | kotvení pozednice : 225/1 |  | 225 | [22 empty] | VV | 0
|  | Začátek provozního součtu | [24 empty] | VV
|  | T1 krokev 100/240 : 104 |  | 104 | [22 empty] | VV | 2
|  | T2 krokev 100/240 : 8 |  | 8 | [22 empty] | VV | 2
|  | T3 krokev 50/220 : 6 |  | 6 | [22 empty] | VV | 2
|  | T7 krokev 50/140 : 6 |  | 6 | [22 empty] | VV | 2
|  | Mezisoučet |  | 124 | [22 empty] | VV | 3
|  | Konec provozního součtu | [24 empty] | VV
|  | kotvení krokví : 124*2 |  | 248 | [22 empty] | VV | 0
|  | kotvení krokve : 10 |  | 10 | [22 empty] | VV | 0
|  | trámová botka : 20 |  | 20 | [22 empty] | VV | 0
45 | 762332110R00 | Montáž vázaných krovů pravidelných do 120 cm2 | m | 60 |  | 0 | 5.9 | 354 | 161.1 | 9666 | 21 | 0 | 0.00099 | 0.06 | 0 | 0 |  |  |  | 0.262 | 15.72 |  | Práce |  |  |  | POL1_
|  | T3 krokev 50/220 : 5*6 |  | 30 | [22 empty] | VV | 0
|  | T7 krokev 50/140 : 5*6 |  | 30 | [22 empty] | VV | 0
46 | 762332120R00 | Montáž vázaných krovů pravidelných do 224 cm2 | m | 226.2 |  | 0 | 5.9 | 1334.58 | 217.6 | 49221.12 | 21 | 0 | 0.00099 | 0.22 | 0 | 0 |  |  |  | 0.361 | 81.66 |  | Práce |  |  |  | POL1_
|  | T4 pozednice 140/100 : 105*1 |  | 105 | [22 empty] | VV | 0
|  | T6 pozednice 140/140 : 55*2 |  | 110 | [22 empty] | VV | 0
|  | T8 podkladový hranol 140/100 : 0,2*56 |  | 11.2 | [22 empty] | VV | 0
47 | 762332130R00 | Montáž vázaných krovů pravidelných do 288 cm2 | m | 700 |  | 0 | 5.9 | 4130 | 287.6 | 201320 | 21 | 0 | 0.00099 | 0.69 | 0 | 0 |  |  |  | 0.453 | 317.1 |  | Práce |  |  |  | POL1_
|  | T1 krokev 100/240 : 6,5*104 |  | 676 | [22 empty] | VV | 0
|  | T2 krokev 100/240 : 3*8 |  | 24 | [22 empty] | VV | 0
48 | 762332140R00 | Montáž vázaných krovů pravidelných do 450 cm2 | m | 10 |  | 0 | 5.9 | 59 | 311.6 | 3116 | 21 | 0 | 0.00099 | 0.01 | 0 | 0 |  |  |  | 0.489 | 4.89 |  | Práce |  |  |  | POL1_
|  | T5 pozednice 140/240 : 5*2 |  | 10 | [22 empty] | VV | 0
49 | 762341220R00 | M. bedn.střech rovn. z aglomer.desek šroubováním | m2 | 674.6819 |  | 0 | 0 | 0 | 136 | 91756.74 | 21 | 0 | 0 | 0 | 0 | 0 |  |  |  | 0.292 | 197.01 |  | Práce |  |  |  | POL1_
|  | plocha střechy nové : (55,379*12,67-8,7*3,1) |  | 674.6819 | [22 empty] | VV | 0
50 | 762341630R00 | Bednění okapových říms z desek tvrdých | m2 | 86.776 |  | 0 | 0 | 0 | 364 | 31586.46 | 21 | 0 | 0 | 0 | 0 | 0 |  |  |  | 0.782 | 67.86 |  | Práce |  |  |  | POL1_
|  | detail 5 cetris štíty : 12,1*1*2 |  | 24.2 | [22 empty] | VV | 0
|  | detail 1 cetris okap : 54,85*0,5 |  | 27.425 | [22 empty] | VV | 0
|  | detail 2 cetris okap : (23,15+0,2+22,78+0,2)*0,7 |  | 32.431 | [22 empty] | VV | 0
|  | detail 3 cetris tl.20 mm okap : 3,4*0,8 |  | 2.72 | [22 empty] | VV | 0
51 | 762341620RT3 | Bednění okapových říms z palubek pero-drážka včetně dodávky řeziva, palubky SM tl. 19 mm | m2 | 0.72 |  | 0 | 220.94 | 159.08 | 405.06 | 291.64 | 21 | 0 | 0.01029 | 0.01 | 0 | 0 |  |  |  | 0.87 | 0.63 |  | Práce |  |  |  | POL1_
|  | detail 3 : 0,6*0,6*2 |  | 0.72 | [22 empty] | VV | 0
52 | 762395000R00 | Spojovací a ochranné prostředky pro střechy | m3 | 40.3115 |  | 0 | 1354 | 54581.73 | 0 | 0 | 21 | 0 | 0.02357 | 0.95 | 0 | 0 |  |  |  | 0 | 0 |  | Práce |  |  |  | POL1_
|  | Začátek provozního součtu | [24 empty] | VV
|  | T1 krokev 100/240 : 6,5*104*0,1*0,24 |  | 16.224 | [22 empty] | VV | 2
|  | T2 krokev 100/240 : 3*8*0,1*0,24 |  | 0.576 | [22 empty] | VV | 2
|  | T3 krokev 50/220 : 5*6*0,05*0,22 |  | 0.33 | [22 empty] | VV | 2
|  | T4 pozednice 140/100 : 105*1*0,14*0,1 |  | 1.47 | [22 empty] | VV | 2
|  | T5 pozednice 140/240 : 5*2*0,14*0,24 |  | 0.336 | [22 empty] | VV | 2
|  | T6 pozednice 140/140 : 55*2*0,14*0,14 |  | 2.156 | [22 empty] | VV | 2
|  | T7 krokev 50/140 : 5*6*0,05*0,14 |  | 0.21 | [22 empty] | VV | 2
|  | T8 podkladový hranol 140/100 : 0,2*56*0,14*0,1 |  | 0.1568 | [22 empty] | VV | 2
|  | Mezisoučet |  | 21.4588 | [22 empty] | VV | 3
|  | Konec provozního součtu | [24 empty] | VV
|  | řezivo krovu : 21,4588*1,08 |  | 23.1755 | [22 empty] | VV | 0
|  | Začátek provozního součtu | [24 empty] | VV
|  | detail 5 cetris štíty : 12,1*1*2 |  | 24.2 | [22 empty] | VV | 2
|  | detail 1 cetris okap : 54,85*0,5 |  | 27.425 | [22 empty] | VV | 2
|  | detail 2 cetris okap : (23,15+0,2+22,78+0,2)*0,7 |  | 32.431 | [22 empty] | VV | 2
|  | detail 3 cetris tl.20 mm okap : 3,4*0,8 |  | 2.72 | [22 empty] | VV | 2
|  | Mezisoučet |  | 86.776 | [22 empty] | VV | 3
|  | Konec provozního součtu | [24 empty] | VV
|  | obklad cetris : 86,776*0,016 |  | 1.3884 | [22 empty] | VV | 0
|  | Začátek provozního součtu | [24 empty] | VV
|  | detail 5 cetris štíty : (12,1*3+12,1/0,6*1)*2 |  | 112.9333 | [22 empty] | VV | 2
|  | detail 1 cetris okap : 54,85*2+0,4*56 |  | 132.1 | [22 empty] | VV | 2
|  | detail 2 cetris okap : (23,15+0,2+22,78+0,2)*2+0,5*48+0,2*48 |  | 126.26 | [22 empty] | VV | 2
|  | detail 3 cetris tl.20 mm okap : 7*0,8 |  | 5.6 | [22 empty] | VV | 2
|  | Mezisoučet |  | 376.8933 | [22 empty] | VV | 3
|  | Konec provozního součtu | [24 empty] | VV
|  | latě 60/40 obložení cetris : 376,89333*0,04*0,06 |  | 0.90454 | [22 empty] | VV | 0
|  | plocha střechy nové : (55,379*12,67-8,7*3,1)*0,022 |  | 14.843 | [22 empty] | VV | 0
53 | 762441112RT4 | Montáž obložení atiky,OSB desky,1vrst.,šroubováním včetně dodávky desky OSB ECO 3 N tl. 22 mm | m2 | 7.29 |  | 0 | 266.84 | 1945.26 | 172.16 | 1255.05 | 21 | 0 | 0.01404 | 0.1 | 0 | 0 |  |  |  | 0.335 | 2.44 |  | Práce |  |  |  | POL1_
|  | atika zvýšená střecha : (8,7+4,7*2+3,1*2)*0,3 |  | 7.29 | [22 empty] | VV | 0
54 | 762911121R00 | Impregnace řeziva tlakovakuová Bochemit QB | m3 | 24.3937 |  | 0 | 2249.62 | 54876.51 | 20.38 | 497.14 | 21 | 0 | 0.0165 | 0.4 | 0 | 0 |  |  |  | 0 | 0 |  | Práce |  |  |  | POL1_
|  | Začátek provozního součtu | [24 empty] | VV
|  | T1 krokev 100/240 : 6,5*104*0,1*0,24 |  | 16.224 | [22 empty] | VV | 2
|  | T2 krokev 100/240 : 3*8*0,1*0,24 |  | 0.576 | [22 empty] | VV | 2
|  | T3 krokev 50/220 : 5*6*0,05*0,22 |  | 0.33 | [22 empty] | VV | 2
|  | T4 pozednice 140/100 : 105*1*0,14*0,1 |  | 1.47 | [22 empty] | VV | 2
|  | T5 pozednice 140/240 : 5*2*0,14*0,24 |  | 0.336 | [22 empty] | VV | 2
|  | T6 pozednice 140/140 : 55*2*0,14*0,14 |  | 2.156 | [22 empty] | VV | 2
|  | T7 krokev 50/140 : 5*6*0,05*0,14 |  | 0.21 | [22 empty] | VV | 2
|  | T8 podkladový hranol 140/100 : 0,2*56*0,14*0,1 |  | 0.1568 | [22 empty] | VV | 2
|  | Mezisoučet |  | 21.4588 | [22 empty] | VV | 3
|  | Konec provozního součtu | [24 empty] | VV
|  | řezivo krovu : 21,4588*1,08 |  | 23.1755 | [22 empty] | VV | 0
|  | Začátek provozního součtu | [24 empty] | VV
|  | detail 5 cetris štíty : (12,1*3+12,1/0,6*1)*2 |  | 112.9333 | [22 empty] | VV | 2
|  | detail 1 cetris okap : 54,85*2+0,4*56 |  | 132.1 | [22 empty] | VV | 2
|  | detail 2 cetris okap : (23,15+0,2+22,78+0,2)*2+0,5*48+0,2*48 |  | 126.26 | [22 empty] | VV | 2
|  | detail 3 cetris tl.20 mm okap : 7*0,8 |  | 5.6 | [22 empty] | VV | 2
|  | Mezisoučet |  | 376.8933 | [22 empty] | VV | 3
|  | Konec provozního součtu | [24 empty] | VV
|  | latě 60/40 obložení cetris : 376,89333*0,04*0,06 |  | 0.90454 | [22 empty] | VV | 0
|  | detail 5 cetris štíty pomocná fošna 100/50 : (12,1*2+12,1/0,5*0,2)*2*0,1*0,05*1,08 |  | 0.31363 | [22 empty] | VV | 0
55 | 762991111R00 | Montáž a demontáž stavebního vrátku | m | 10 |  | 0 | 0 | 0 | 503 | 5030 | 21 | 0 | 0 | 0 | 0 | 0 |  |  |  | 1.1 | 11 |  | Práce |  |  |  | POL1_
56 | 762991121R00 | Pronájem lanového stavebního vrátku | den | 30 |  | 0 | 0 | 0 | 389 | 11670 | 21 | 0 | 0 | 0 | 0 | 0 |  |  |  | 0 | 0 |  | Práce |  |  |  | POL1_
57 | 765311723R00 | Větrací mřížka okapní 5000 x 100 mm | m | 101.18 |  | 0 | 26.01 | 2631.69 | 25.89 | 2619.55 | 21 | 0 | 0.00025 | 0.03 | 0 | 0 |  |  |  | 0.05 | 5.06 |  | Práce |  |  |  | POL1_
|  | detail 1 cetris okap : 54,85 |  | 54.85 | [22 empty] | VV | 0
|  | detail 2 cetris okap : (23,15+0,2+22,78+0,2) |  | 46.33 | [22 empty] | VV | 0
58 | 766427112R00 | Podkladový rošt pro obložení podhledů | m | 376.8933 |  | 0 | 14.56 | 5487.57 | 83.44 | 31447.98 | 21 | 0 | 0.00028 | 0.11 | 0 | 0 |  |  |  | 0.1855 | 69.91 |  | Práce |  |  |  | POL1_
|  | detail 5 cetris štíty : (12,1*3+12,1/0,6*1)*2 |  | 112.9333 | [22 empty] | VV | 0
|  | detail 1 cetris okap : 54,85*2+0,4*56 |  | 132.1 | [22 empty] | VV | 0
|  | detail 2 cetris okap : (23,15+0,2+22,78+0,2)*2+0,5*48+0,2*48 |  | 126.26 | [22 empty] | VV | 0
|  | detail 3 cetris tl.20 mm okap : 7*0,8 |  | 5.6 | [22 empty] | VV | 0
59 | 767427118R00 | Příplatek za formátování desek Cetris | m2 | 86.776 |  | 0 | 0 | 0 | 84.2 | 7306.54 | 21 | 0 | 0 | 0 | 0 | 0 |  |  |  | 0 | 0 |  | Práce |  |  |  | POL1_
|  | Položka pořadí 50 : 86,77600 |  | 86.776 | [22 empty] | VV | 5
60 | 211010006RT1 | Osazení hmoždinky do ostrých cihel/kamene, HM 8,10 včetně dodávky hmoždinky | kus | 297.325 |  | 0 | 1.36 | 404.36 | 33.24 | 9883.08 | 21 | 0 | 0 | 0 | 0 | 0 |  |  |  | 0.07067 | 21.01 |  | Práce |  |  |  | POL1_
|  | detail 5 cetris štíty : (12,1*2)/0,4*3 |  | 181.5 | [22 empty] | VV | 0
|  | detail 2 cetris okap : (23,15+0,2+22,78+0,2)/0,4 |  | 115.825 | [22 empty] | VV | 0
61 | R-76201 | Dodávka a montáž dřevěných klínu pro vyrovnání pozednic do nivelety | kpl | 1 |  | 0 | 0 | 0 | 4000 | 4000 | 21 | 0 | 0 | 0 | 0 | 0 |  |  |  | 0 | 0 |  | Práce |  |  |  | POL1_
62 | 311110190000R | Matice ocelová pozinkovaná 02 1401.2 M12 | kus | 235 |  | 0 | 1.05 | 246.75 | 0 | 0 | 21 | 0 | 0 | 0 | 0 | 0 | SPCM |  |  | 0 | 0 |  | Specifikace |  |  |  | POL3_
|  | kotvení pozednice : 225/1 |  | 225 | [22 empty] | VV | 0
|  | kotvení krokve : 10 |  | 10 | [22 empty] | VV | 0
63 | 311202190000R | Podložka přesná 021702.1 otvor 13 mm velkoplošná | kus | 235 |  | 0 | 0.55 | 129.25 | 0 | 0 | 21 | 0 | 0 | 0 | 0 | 0 | SPCM |  |  | 0 | 0 |  | Specifikace |  |  |  | POL3_
|  | Položka pořadí 62 : 235,00000 |  | 235 | [22 empty] | VV | 5
64 | 31142004R | Vrut zápustný 021814 5 x 60 mm se závitem k hlavě, drážka pozidriv | 1000 ks | 8.9065 |  | 0 | 255.5 | 2275.6 | 0 | 0 | 21 | 0 | 0.0051 | 0.05 | 0 | 0 | SPCM |  |  | 0 | 0 |  | Specifikace |  |  |  | POL3_
|  | Začátek provozního součtu | [24 empty] | VV
|  | detail 5 cetris štíty : 12,1*1*2 |  | 24.2 | [22 empty] | VV | 2
|  | detail 1 cetris okap : 54,85*0,5 |  | 27.425 | [22 empty] | VV | 2
|  | detail 2 cetris okap : (23,15+0,2+22,78+0,2)*0,7 |  | 32.431 | [22 empty] | VV | 2
|  | detail 3 cetris tl.20 mm okap : 3,4*0,8 |  | 2.72 | [22 empty] | VV | 2
|  | Mezisoučet |  | 86.776 | [22 empty] | VV | 3
|  | Konec provozního součtu | [24 empty] | VV
|  | 86,776*20*1,05/1000 |  | 1.8223 | [22 empty] | VV | 0
|  | plocha střechy nové : (55,379*12,67-8,7*3,1)*10*1,05/1000 |  | 7.0842 | [22 empty] | VV | 0
65 | 31175160R | Botka trámová normal 60 x 100 | kus | 20 |  | 0 | 29.8 | 596 | 0 | 0 | 21 | 0 | 0.00027 | 0.01 | 0 | 0 | SPCM |  |  | 0 | 0 |  | Specifikace |  |  |  | POL3_
|  | trámová botka : 20 |  | 20 | [22 empty] | VV | 0
66 | 311755211R | Úhelník BV/Ú 65x90x90 s vlisem | kus | 248 |  | 0 | 10.4 | 2579.2 | 0 | 0 | 21 | 0 | 0.00023 | 0.06 | 0 | 0 | SPCM |  |  | 0 | 0 |  | Specifikace |  |  |  | POL3_
|  | Začátek provozního součtu | [24 empty] | VV
|  | T1 krokev 100/240 : 104 |  | 104 | [22 empty] | VV | 2
|  | T2 krokev 100/240 : 8 |  | 8 | [22 empty] | VV | 2
|  | T3 krokev 50/220 : 6 |  | 6 | [22 empty] | VV | 2
|  | T7 krokev 50/140 : 6 |  | 6 | [22 empty] | VV | 2
|  | Mezisoučet |  | 124 | [22 empty] | VV | 3
|  | Konec provozního součtu | [24 empty] | VV
|  | kotvení krokví : 124*2 |  | 248 | [22 empty] | VV | 0
67 | 31179127R | Tyč závitová M12, DIN 975, poz. | m | 114.5 |  | 0 | 38.8 | 4442.6 | 0 | 0 | 21 | 0 | 0.00072 | 0.08 | 0 | 0 | SPCM |  |  | 0 | 0 |  | Specifikace |  |  |  | POL3_
|  | kotvení pozednice : 225/1*0,5 |  | 112.5 | [22 empty] | VV | 0
|  | kotvení krokve : 10*0,2 |  | 2 | [22 empty] | VV | 0
68 | 314138110R | Hřebík konvexní 2,8/3,1 x 50 mm, pozink. | kg | 10 |  | 0 | 63.2 | 632 | 0 | 0 | 21 | 0 | 0.001 | 0.01 | 0 | 0 | SPCM |  |  | 0 | 0 |  | Specifikace |  |  |  | POL3_
|  | kotvení krokví : 10 |  | 10 | [22 empty] | VV | 0
69 | 59590739R | Deska cementotřísková Cetris BASIC tl. 16 mm | m2 | 100.8672 |  | 0 | 299 | 30159.29 | 0 | 0 | 21 | 0 | 0.0216 | 2.18 | 0 | 0 | SPCM |  |  | 0 | 0 |  | Specifikace |  |  |  | POL3_
|  | Začátek provozního součtu | [24 empty] | VV
|  | detail 5 cetris štíty : 12,1*1*2 |  | 24.2 | [22 empty] | VV | 2
|  | detail 1 cetris okap : 54,85*0,5 |  | 27.425 | [22 empty] | VV | 2
|  | detail 2 cetris okap : (23,15+0,2+22,78+0,2)*0,7 |  | 32.431 | [22 empty] | VV | 2
|  | Mezisoučet |  | 84.056 | [22 empty] | VV | 3
|  | Konec provozního součtu | [24 empty] | VV
|  | 84,056*1,2 |  | 100.8672 | [22 empty] | VV | 0
70 | 59590741R | Deska cementotřísková Cetris BASIC tl. 20 mm | m2 | 3.264 |  | 0 | 377 | 1230.53 | 0 | 0 | 21 | 0 | 0.027 | 0.09 | 0 | 0 | SPCM |  |  | 0 | 0 |  | Specifikace |  |  |  | POL3_
|  | detail 3 cetris tl.20 mm okap : 3,4*0,8*1,2 |  | 3.264 | [22 empty] | VV | 0
71 | 60510055R | Lať profil dřevěný 60/40 mm l = 3 m a výše | m | 433.4273 |  | 0 | 14.6 | 6328.04 | 0 | 0 | 21 | 0 | 0.00132 | 0.57 | 0 | 0 | SPCM |  |  | 0 | 0 |  | Specifikace |  |  |  | POL3_
|  | Začátek provozního součtu | [24 empty] | VV
|  | detail 5 cetris štíty : (12,1*3+12,1/0,6*1)*2 |  | 112.9333 | [22 empty] | VV | 2
|  | detail 1 cetris okap : 54,85*2+0,4*56 |  | 132.1 | [22 empty] | VV | 2
|  | detail 2 cetris okap : (23,15+0,2+22,78+0,2)*2+0,5*48+0,2*48 |  | 126.26 | [22 empty] | VV | 2
|  | detail 3 cetris tl.20 mm okap : 7*0,8 |  | 5.6 | [22 empty] | VV | 2
|  | Mezisoučet |  | 376.8933 | [22 empty] | VV | 3
|  | Konec provozního součtu | [24 empty] | VV
|  | latě 60/40 obložení cetris : 376,89333*1,15 |  | 433.4273 | [22 empty] | VV | 0
72 | 60515891R | Hranol lepený vrstvený KVH NSI, lamely 4 cm NSI - nepohledový | m3 | 23.1755 |  | 0 | 12915 | 299311.58 | 0 | 0 | 21 | 0 | 0.5 | 11.59 | 0 | 0 | SPCM |  |  | 0 | 0 |  | Specifikace |  |  |  | POL3_
|  | Začátek provozního součtu | [24 empty] | VV
|  | T1 krokev 100/240 : 6,5*104*0,1*0,24 |  | 16.224 | [22 empty] | VV | 2
|  | T2 krokev 100/240 : 3*8*0,1*0,24 |  | 0.576 | [22 empty] | VV | 2
|  | T3 krokev 50/220 : 5*6*0,05*0,22 |  | 0.33 | [22 empty] | VV | 2
|  | T4 pozednice 140/100 : 105*1*0,14*0,1 |  | 1.47 | [22 empty] | VV | 2
|  | T5 pozednice 140/240 : 5*2*0,14*0,24 |  | 0.336 | [22 empty] | VV | 2
|  | T6 pozednice 140/140 : 55*2*0,14*0,14 |  | 2.156 | [22 empty] | VV | 2
|  | T7 krokev 50/140 : 5*6*0,05*0,14 |  | 0.21 | [22 empty] | VV | 2
|  | T8 podkladový hranol 140/100 : 0,2*56*0,14*0,1 |  | 0.1568 | [22 empty] | VV | 2
|  | Mezisoučet |  | 21.4588 | [22 empty] | VV | 3
|  | Konec provozního součtu | [24 empty] | VV
|  | řezivo krovu : 21,4588*1,08 |  | 23.1755 | [22 empty] | VV | 0
73 | 60596002R | Řezivo - hranoly | m3 | 0.31363 |  | 0 | 6575 | 2062.12 | 0 | 0 | 21 | 0 | 0.55 | 0.17 | 0 | 0 | SPCM |  |  | 0 | 0 |  | Specifikace |  |  |  | POL3_
|  | detail 5 cetris štíty pomocná fošna 100/50 : (12,1*2+12,1/0,5*0,2)*2*0,1*0,05*1,08 |  | 0.31363 | [22 empty] | VV | 0
74 | 60726016.AR | Deska dřevoštěpková OSB 3 N - 4PD tl. 22 mm | m2 | 775.8842 |  | 0 | 262 | 203281.67 | 0 | 0 | 21 | 0 | 0.0139 | 10.78 | 0 | 0 | SPCM |  |  | 0 | 0 |  | Specifikace |  |  |  | POL3_
|  | plocha střechy nové : (55,379*12,67-8,7*3,1)*1,15 |  | 775.8842 | [22 empty] | VV | 0
75 | 998762202R00 | Přesun hmot pro tesařské konstrukce, výšky do 12 m | % | 13010.8593 |  | 0 | 0 | 0 | 6.6 | 85871.67 | 21 | 0 | 0 | 0 | 0 | 0 |  |  |  | 0 | 0 |  | Přesun hmot |  |  |  | POL7_
Díl: | 764 | Konstrukce klempířské |  |  |  | 0 |  | 122772.4 |  | 104907.51 |  | 0 |  | 1.12 |  | 1.44 |  |  |  |  | 192.73 | [5 empty] | DIL
76 | 728618211R00 | Ventilační turbína Lomanco, Al hlavice BIB 12 | kus | 8 |  | 0 | 4257 | 34056 | 1053 | 8424 | 21 | 0 | 0.00297 | 0.02 | 0 | 0 |  |  |  | 2.2 | 17.6 |  | Práce |  |  |  | POL1_
|  | turboventilační hlavice : 8 |  | 8 | [22 empty] | VV | 0
77 | 764393250R00 | Hřeben střechy z lak.Pz plechu, rš 660 mm | m | 58.579 |  | 0 | 123.12 | 7212.25 | 150.88 | 8838.4 | 21 | 0 | 0.0037 | 0.22 | 0 | 0 |  |  |  | 0.27715 | 16.24 |  | Práce |  |  |  | POL1_
|  | hřeben : (55,379+3,2) |  | 58.579 | [22 empty] | VV | 0
78 | 764812330R00 | Oplechování okapů,živičná krytina,lak.Pz,rš 330 mm | m | 110.525 |  | 0 | 117.27 | 12961.27 | 157.73 | 17433.11 | 21 | 0 | 0.00138 | 0.15 | 0 | 0 |  |  |  | 0.31011 | 34.27 |  | Práce |  |  |  | POL1_
|  | okap hlavní střecha : (55,379+23,04+23,406) |  | 101.825 | [22 empty] | VV | 0
|  | okap stávající střecha : 8,7 |  | 8.7 | [22 empty] | VV | 0
79 | 764817140R00 | Oplechování zdí (atik) z lak.Pz plechu, rš 400 mm | m | 24.3 |  | 0 | 176.58 | 4290.89 | 255.42 | 6206.71 | 21 | 0 | 0.00197 | 0.05 | 0 | 0 |  |  |  | 0.45535 | 11.07 |  | Práce |  |  |  | POL1_
|  | oplechování atiky stávající střecha : (8,7+3,1*2+4,7*2) |  | 24.3 | [22 empty] | VV | 0
80 | 764813380R00 | Lemování zdí ploch.střech, lak.Pz plech, rš 900 mm | m | 24.3 |  | 0 | 379.96 | 9233.03 | 188.04 | 4569.37 | 21 | 0 | 0.00443 | 0.11 | 0 | 0 |  |  |  | 0.3675 | 8.93 |  | Práce |  |  |  | POL1_
|  | lemování stávající střecha : (8,7+3,1*2+4,7*2) |  | 24.3 | [22 empty] | VV | 0
81 | 764813460R00 | Lem. zdí na plochých stř.,2díly,lak.Pz, rš 660 mm | m | 14.9 |  | 0 | 280.66 | 4181.83 | 183.84 | 2739.22 | 21 | 0 | 0.00327 | 0.05 | 0 | 0 |  |  |  | 0.36105 | 5.38 |  | Práce |  |  |  | POL1_
|  | lemování hlavní střecha : (8,7+3,1*2) |  | 14.9 | [22 empty] | VV | 0
82 | 764814411R00 | Lemování trub,lak.Pz,hl.kryt,2díly,D 300 mm,do 30° | kus | 8 |  | 0 | 418.08 | 3344.64 | 557.92 | 4463.36 | 21 | 0 | 0.00528 | 0.04 | 0 | 0 |  |  |  | 1.0234 | 8.19 |  | Práce |  |  |  | POL1_
|  | turboventilační hlavice : 8 |  | 8 | [22 empty] | VV | 0
83 | 764819212R00 | Odpadní trouby kruhové z lak.Pz plechu, D 100 mm | m | 9.5 |  | 0 | 254.11 | 2414.05 | 113.39 | 1077.21 | 21 | 0 | 0.00317 | 0.03 | 0 | 0 |  |  |  | 0.219 | 2.08 |  | Práce |  |  |  | POL1_
|  | svod 100 : 9,5 |  | 9.5 | [22 empty] | VV | 0
84 | 764819213R00 | Odpadní trouby kruhové z lak.Pz plechu, D 120 mm | m | 30 |  | 0 | 395.61 | 11868.3 | 113.39 | 3401.7 | 21 | 0 | 0.00354 | 0.11 | 0 | 0 |  |  |  | 0.219 | 6.57 |  | Práce |  |  |  | POL1_
|  | svod 120 : 7,5*4 |  | 30 | [22 empty] | VV | 0
85 | 764815212R00 | Žlab podokapní půlkruh.z lak.Pz plechu, rš 330 mm | m | 110.525 |  | 0 | 211.37 | 23361.67 | 134.63 | 14879.98 | 21 | 0 | 0.0024 | 0.27 | 0 | 0 |  |  |  | 0.26 | 28.74 |  | Práce |  |  |  | POL1_
|  | žlab hlavní střecha : (55,379+23,04+23,406) |  | 101.825 | [22 empty] | VV | 0
|  | žlab stávající střecha : 8,7 |  | 8.7 | [22 empty] | VV | 0
86 | 764815810R00 | Kotlík žlabový oválný z lak. Pz plechu, 330/100 mm | kus | 1 |  | 0 | 188.2 | 188.2 | 212.3 | 212.3 | 21 | 0 | 0.0004 | 0 | 0 | 0 |  |  |  | 0.41 | 0.41 |  | Práce |  |  |  | POL1_
87 | 764815812R00 | Kotlík žlabový oválný z lak. Pz plechu, 330/120 mm | kus | 8 |  | 0 | 288.7 | 2309.6 | 212.3 | 1698.4 | 21 | 0 | 0.0005 | 0 | 0 | 0 |  |  |  | 0.41 | 3.28 |  | Práce |  |  |  | POL1_
88 | 764814533R00 | Závětrná lišta z lakovaného Pz plechu, rš 333 mm | m | 25.34 |  | 0 | 175.23 | 4440.33 | 124.27 | 3149 | 21 | 0 | 0.00137 | 0.03 | 0 | 0 |  |  |  | 0.24 | 6.08 |  | Práce |  |  |  | POL1_
|  | závětrná lišta : (6,485+6,185)*2 |  | 25.34 | [22 empty] | VV | 0
89 | 764814662R00 | Úžlabí z lakovaného Pz plechu, rš 625 mm | m | 10.5 |  | 0 | 227.27 | 2386.34 | 181.23 | 1902.92 | 21 | 0 | 0.00271 | 0.03 | 0 | 0 |  |  |  | 0.35 | 3.68 |  | Práce |  |  |  | POL1_
|  | úžlabí : 5,25*2 |  | 10.5 | [22 empty] | VV | 0
90 | 764818110R00 | Chrlič z lak.Pz plechu, jednoduchý | kus | 4 |  | 0 | 131 | 524 | 172 | 688 | 21 | 0 | 0.00154 | 0.01 | 0 | 0 |  |  |  | 0.3435 | 1.37 |  | Práce |  |  |  | POL1_
91 | 764323830R00 | Demont. oplech. okapů, živičná krytina, rš 330 mm | m | 110.525 |  | 0 | 0 | 0 | 41.7 | 4608.89 | 21 | 0 | 0 | 0 | 0.0032 | 0.35 |  |  |  | 0.0805 | 8.9 |  | Práce |  |  |  | POL1_
|  | okap hlavní střecha : (55,379+23,04+23,406) |  | 101.825 | [22 empty] | VV | 0
|  | okap stávající střecha : 8,7 |  | 8.7 | [22 empty] | VV | 0
92 | 764334870R00 | Demontáž lemování zdí plochých střech,rš 750 mm | m | 14.9 |  | 0 | 0 | 0 | 41.7 | 621.33 | 21 | 0 | 0 | 0 | 0.00466 | 0.07 |  |  |  | 0.0805 | 1.2 |  | Práce |  |  |  | POL1_
|  | lemování hlavní střecha : (8,7+3,1*2) |  | 14.9 | [22 empty] | VV | 0
93 | 764334880R00 | Demontáž lemování zdí plochých střech,rš 900 mm | m | 24.3 |  | 0 | 0 | 0 | 47.7 | 1159.11 | 21 | 0 | 0 | 0 | 0.00564 | 0.14 |  |  |  | 0.092 | 2.24 |  | Práce |  |  |  | POL1_
|  | lemování stávající střecha : (8,7+3,1*2+4,7*2) |  | 24.3 | [22 empty] | VV | 0
94 | 764351836R00 | Demontáž háků, sklon do 30° | kus | 138.1562 |  | 0 | 0 | 0 | 29.8 | 4117.06 | 21 | 0 | 0 | 0 | 0.00096 | 0.13 |  |  |  | 0.0575 | 7.94 |  | Práce |  |  |  | POL1_
|  | Začátek provozního součtu | [24 empty] | VV
|  | žlab hlavní střecha : (55,379+23,04+23,406) |  | 101.825 | [22 empty] | VV | 2
|  | žlab stávající střecha : 8,7 |  | 8.7 | [22 empty] | VV | 2
|  | Mezisoučet |  | 110.525 | [22 empty] | VV | 3
|  | Konec provozního součtu | [24 empty] | VV
|  | 110,525/0,8 |  | 138.1562 | [22 empty] | VV | 0
95 | 764352810R00 | Demontáž žlabů půlkruh. rovných, rš 330 mm, do 30° | m | 110.525 |  | 0 | 0 | 0 | 39 | 4310.48 | 21 | 0 | 0 | 0 | 0.00336 | 0.37 |  |  |  | 0.069 | 7.63 |  | Práce |  |  |  | POL1_
|  | žlab hlavní střecha : (55,379+23,04+23,406) |  | 101.825 | [22 empty] | VV | 0
|  | žlab stávající střecha : 8,7 |  | 8.7 | [22 empty] | VV | 0
96 | 764392850R00 | Demontáž úžlabí, rš 660 mm, sklon do 30° | m | 10.5 |  | 0 | 0 | 0 | 32.5 | 341.25 | 21 | 0 | 0 | 0 | 0.00377 | 0.04 |  |  |  | 0.0575 | 0.6 |  | Práce |  |  |  | POL1_
|  | úžlabí : 5,25*2 |  | 10.5 | [22 empty] | VV | 0
97 | 764393830R00 | Demontáž hřebene střechy, rš do 400 mm, do 30° | m | 58.579 |  | 0 | 0 | 0 | 26 | 1523.05 | 21 | 0 | 0 | 0 | 0.00197 | 0.12 |  |  |  | 0.046 | 2.69 |  | Práce |  |  |  | POL1_
|  | hřeben : (55,379+3,2) |  | 58.579 | [22 empty] | VV | 0
98 | 764430840R00 | Demontáž oplechování zdí,rš od 330 do 500 mm | m | 48.5 |  | 0 | 0 | 0 | 53.6 | 2599.6 | 21 | 0 | 0 | 0 | 0.0023 | 0.11 |  |  |  | 0.1035 | 5.02 |  | Práce |  |  |  | POL1_
|  | oplechování atiky stávající střecha : (8,7+3,1*2+4,7*2) |  | 24.3 | [22 empty] | VV | 0
|  | atiky hlavní střecha : 12,1*2 |  | 24.2 | [22 empty] | VV | 0
99 | 764454801R00 | Demontáž odpadních trub kruhových,D 75 a 100 mm | m | 9.5 |  | 0 | 0 | 0 | 32.5 | 308.75 | 21 | 0 | 0 | 0 | 0.00226 | 0.02 |  |  |  | 0.0575 | 0.55 |  | Práce |  |  |  | POL1_
|  | svod 100 : 9,5 |  | 9.5 | [22 empty] | VV | 0
100 | 764454802R00 | Demontáž odpadních trub kruhových,D 120 mm | m | 30 |  | 0 | 0 | 0 | 39 | 1170 | 21 | 0 | 0 | 0 | 0.00285 | 0.09 |  |  |  | 0.069 | 2.07 |  | Práce |  |  |  | POL1_
|  | svod 120 : 7,5*4 |  | 30 | [22 empty] | VV | 0
101 | 998764202R00 | Přesun hmot pro klempířské konstr., výšky do 12 m | % | 2232.1558 |  | 0 | 0 | 0 | 2 | 4464.31 | 21 | 0 | 0 | 0 | 0 | 0 |  |  |  | 0 | 0 |  | Přesun hmot |  |  |  | POL7_
Díl: | 783 | Nátěry |  |  |  | 0 |  | 29.84 |  | 44.68 |  | 0 |  | 0 |  | 0 |  |  |  |  | 0.1 | [5 empty] | DIL
102 | 783726300R00 | Nátěr synt. lazurovací tesařských konstr. 3x lak | m2 | 0.72 |  | 0 | 41.45 | 29.84 | 62.05 | 44.68 | 21 | 0 | 0.00042 | 0 | 0 | 0 |  |  |  | 0.132 | 0.1 |  | Práce |  |  |  | POL1_
|  | detail 3 : 0,6*0,6*2 |  | 0.72 | [22 empty] | VV | 0
Díl: | M21 | Elektromontáže |  |  |  | 0 |  | 16176.35 |  | 84196.15 |  | 0 |  | 0.3 |  | 0 |  |  |  |  | 187.43 | [5 empty] | DIL
103 | 210200020RA0 | Hromosvod | kompl | 1 |  | 0 | 16176.35 | 16176.35 | 70643.65 | 70643.65 | 21 | 0 | 0.29943 | 0.3 | 0 | 0 |  |  |  | 150.4314 | 150.43 |  | Agregovaná položka |  |  |  | POL2_
104 | 900 R00 | Hzs - nezmeřitelné práce demontáže | h | 24 |  | 0 | 0 | 0 | 248 | 5952 | 21 | 0 | 0 | 0 | 0 | 0 | Prav.M |  |  | 1 | 24 |  | HZS |  |  |  | POL10_
105 | 901 R00 | Hzs-předběžná obhlídka čl.17-1a | h | 5 |  | 0 | 0 | 0 | 430.5 | 2152.5 | 21 | 0 | 0 | 0 | 0 | 0 | Prav.M |  |  | 1 | 5 |  | HZS |  |  |  | POL10_
106 | 905 R01 | Hzs-revize provoz.souboru a st.obj. Revize | h | 8 |  | 0 | 0 | 0 | 681 | 5448 | 21 | 0 | 0 | 0 | 0 | 0 | Prav.M |  |  | 1 | 8 |  | HZS |  |  |  | POL10_
Díl: | D96 | Přesuny suti a vybouraných hmot |  |  |  | 0 |  | 0 |  | 12995.45 |  | 0 |  | 0 |  | 0 |  |  |  |  | 13.25 | [5 empty] | DIL
107 | 979011111R00 | Svislá doprava suti a vybour. hmot za 2.NP a 1.PP | t | 4.7545 |  | 0 | 0 | 0 | 338.5 | 1609.39 | 21 | 0 | 0 | 0 | 0 | 0 |  |  |  | 0.933 | 4.44 |  | Přesun suti |  |  |  | POL8_
108 | 979081111R00 | Odvoz suti a vybour. hmot na skládku do 1 km | t | 4.7545 |  | 0 | 0 | 0 | 220 | 1045.99 | 21 | 0 | 0 | 0 | 0 | 0 |  |  |  | 0.49 | 2.33 |  | Přesun suti |  |  |  | POL8_
109 | 979081121R00 | Příplatek k odvozu za každý další 1 km | t | 90.3354 |  | 0 | 0 | 0 | 15.7 | 1418.27 | 21 | 0 | 0 | 0 | 0 | 0 |  |  |  | 0 | 0 |  | Přesun suti |  |  |  | POL8_
110 | 979082111R00 | Vnitrostaveništní doprava suti do 10 m | t | 4.7545 |  | 0 | 0 | 0 | 305.5 | 1452.5 | 21 | 0 | 0 | 0 | 0 | 0 |  |  |  | 0.942 | 4.48 |  | Přesun suti |  |  |  | POL8_
111 | 979082121R00 | Příplatek k vnitrost. dopravě suti za dalších 5 m | t | 19.018 |  | 0 | 0 | 0 | 34 | 646.61 | 21 | 0 | 0 | 0 | 0 | 0 |  |  |  | 0.105 | 2 |  | Přesun suti |  |  |  | POL8_
112 | 979990121R00 | Poplatek za skládku suti - asfaltové pásy | t | 4.7545 |  | 0 | 0 | 0 | 1435 | 6822.69 | 21 | 0 | 0 | 0 | 0 | 0 |  |  |  | 0 | 0 |  | Přesun suti |  |  |  | POL8_
Díl: | VN | Vedlejší náklady |  |  |  | 0 |  | 0 |  | 85471.99 |  | 0 |  | 0 |  | 0 |  |  |  |  | 0 | [5 empty] | DIL
113 | 005121 R | Zařízení staveniště | Soubor | 1 |  | 0 | 0 | 0 | 60333.17 | 60333.17 | 21 | 0 | 0 | 0 | 0 | 0 |  |  |  | 0 | 0 |  | VRN |  |  |  | POL99_2
114 | 005122010R | Provoz objednatele | Soubor | 1 |  | 0 | 0 | 0 | 25138.82 | 25138.82 | 21 | 0 | 0 | 0 | 0 | 0 |  |  |  | 0 | 0 |  | VRN |  |  |  | POL99_1
[25 empty] | 15 | 21
END
Note on S6: Jedná se o informaci, zda se jedná o položku, která je do rozpočtu zadána z cenové soustavy RTS, nebo vlastní.
Note on T6: Jedná se o název CÚ, která je zadána u položky rozpočtu