## Pokyny pro vyplnění
Pokyny pro vyplnění
Ve všech listech tohoto souboru můžete měnit pouze buňky s modrým pozadím. Jedná se o tyto údaje : - údaje o firmě - jednotkové ceny položek zadané na maximálně dvě desetinná místa

## Stavba
#RTSROZP# | Soupis stavebních prací, dodávek a služeb
| Stavba: |  | Hus/KR | PD Husovo náměstí, Krnov
| Zadavatel | [5 empty] | IČO:
DIČ:
| Projektant: | [5 empty] | IČO:
DIČ:
| Zhotovitel: | [5 empty] | IČO:
DIČ:
| Vypracoval: |  | Ing. Petr Guňka
| Rozpis ceny | [6 empty] | Celkem
HSV | HSV | [6 empty] | 0
PSV | PSV | [6 empty] | 0
MON | MON | [6 empty] | 0
VN | Vedlejší náklady | [6 empty] | 0
ON | Ostatní náklady | [6 empty] | 0
| Celkem | [6 empty] | 0
Rekapitulace daní
0 | Základ pro sníženou DPH |  |  | 15 | % | 0 |  |  | CZK
0 | Snížená DPH |  |  | 15 | % | 0 |  |  | CZK
0 | Základ pro základní DPH |  |  | 21 | % | 0 |  |  | CZK
0 | Základní DPH |  |  | 21 | % | 0 |  |  | CZK
0 | Zaokrouhlení |  |  |  |  | 0 |  |  | CZK
| Cena celkem bez DPH |  |  |  |  | 0 |  |  | CZK
0 | Cena celkem s DPH |  |  |  |  | 0 |  |  | CZK
|  | v |  |  | dne
|  |  | Za zhotovitele |  |  |  | Za objednatele
Rekapitulace dílčích částí
#CASTI>> | Číslo | Název |  |  | Základ pro sníženou DPH | Základ pro základní DPH | DPH celkem | Cena celkem | %
1 | Stavba |  |  |  | 0 | 0 | 0 | 0
2 |  | Stavební objekt |  |  |  |  | 0
2 | SO 101 | Komunikace |  |  | 0 | 0 | 0 | 0
3 | SO 101 | Komunikace |  |  | 0 | 0 | 0 | 0
2 | SO 102 | Parkovací stání |  |  | 0 | 0 | 0 | 0
3 | SO 102 | Parkovací stání |  |  | 0 | 0 | 0 | 0
2 | SO 103 | Chodník |  |  | 0 | 0 | 0 | 0
3 | SO 103 | Chodník |  |  | 0 | 0 | 0 | 0
2 | VRN | VEDLEJŠÍ ROZPOČTOVÉ NÁKLADY |  |  | 0 | 0 | 0 | 0
3 | VRN | VEDLEJŠÍ ROZPOČTOVÉ NÁKLADY |  |  | 0 | 0 | 0 | 0
| Celkem za stavbu |  |  |  | 0 | 0 | 0 | 0 | 0
#POPS | Popis stavby: Hus/KR - PD Husovo náměstí, Krnov
#POPO | Popis objektu: SO 101 - Komunikace
#POPR | Popis rozpočtu: SO 101 - Komunikace
#POPO | Popis objektu: SO 102 - Parkovací stání
#POPR | Popis rozpočtu: SO 102 - Parkovací stání
#POPO | Popis objektu: SO 103 - Chodník
#POPR | Popis rozpočtu: SO 103 - Chodník
#POPO | Popis objektu: VRN - VEDLEJŠÍ ROZPOČTOVÉ NÁKLADY
#POPR | Popis rozpočtu: VRN - VEDLEJŠÍ ROZPOČTOVÉ NÁKLADY
Rekapitulace dílů
| Číslo | Název |  |  | Typ dílu |  |  | Celkem | %
| 1 | Zemní práce |  |  | HSV |  |  | 0
| 2 | Základy a zvláštní zakládání |  |  | HSV |  |  | 0
| 5 | Komunikace |  |  | HSV |  |  | 0
| 8 | Trubní vedení |  |  | HSV |  |  | 0
| 91 | Doplňující práce na komunikaci |  |  | HSV |  |  | 0
| 96 | Bourání konstrukcí |  |  | HSV |  |  | 0
| VN | Vedlejší náklady |  |  | VN |  |  | 0
| Cena celkem | [6 empty] | 0 | 0
Note on D11: Název
Note on D12: Ulice
Note on D13: PSČ
Note on E13: Místo
Note on I11: IČO
Note on I12: DIČ

## VzorPolozky (hidden)
Položkový rozpočet
S:
O:
R:

## SO 101 SO 101 Pol
Položkový soupis prací a dodávek | [26 empty] | #TypZaznamu#
S: | Hus/KR | PD Husovo náměstí, Krnov | [24 empty] | STA
O: | SO 101 | Komunikace | [21 empty] | STA |  |  | OBJ
R: | SO 101 | Komunikace | [24 empty] | ROZ
P.č. | Číslo položky | Název položky | MJ | Množství | Cena / MJ | Celkem | Dodávka | Dodávka celk. | Montáž | Montáž celk. | DPH | Cena s DPH | Hmotnost / MJ | Hmotnost celk.(t) | Dem. hmotnost / MJ | Dem. hmotnost celk.(t) | Ceník | Cen. soustava / platnost | Cenová úroveň | Nhod / MJ | Nhod celk. | Dodavatel | Typ položky
Díl: | 1 | Zemní práce |  |  |  | 0 |  | 0 |  | 0 |  | 0 |  | 50.4 |  | 477.12 |  |  |  |  | 10 | [5 empty] | DIL
1 | 180402112R00 | Založení trávníku parkový trávník, výsevem, na svahu přes 1:5 do 1:2 | m2 | 100 |  | 0 |  | 0 |  | 0 | 21 | 0 | 0 | 0 | 0 | 0 | 823-1 | RTS 22/ I | RTS 22/ I | 0.1 | 10 |  | Práce |  |  |  | POL1_
|  | na půdě předem připravené s pokosením, naložením, odvozem odpadu do 20 km a se složením, | [24 empty] | SPI
|  | 100 |  | 100 | [22 empty] | VV | 0
SPU
2 | 014102OA0 | POPLATKY ZA SKLÁDKU | T | 586.25 |  | 0 |  | 0 |  | 0 | 21 | 0 | 0 | 0 | 0 | 0 |  | RTS 22/ I | Indiv | 0 | 0 |  | Agregovaná položka |  |  |  | POL2_
|  | zahrnuje veškeré poplatky provozovateli skládky související s uložením odpadu na skládce. | [24 empty] | POP
|  | viz. položka 1133280A0 : 115,50*2,4 |  | 277.2 | [22 empty] | VV | 0
|  | viz. položka 1135440A0 : 175*0,25*0,15*2,4 |  | 15.75 | [22 empty] | VV | 0
|  | viz. položka 1135640A0 : 175*0,2*0,1*2,4 |  | 8.4 | [22 empty] | VV | 0
|  | viz. položka 1137280A0 : 38,50*2,4 |  | 92.4 | [22 empty] | VV | 0
|  | viz. položka 122738OA0 : 96,25*2,0 |  | 192.5 | [22 empty] | VV | 0
SPU
3 | 17581OA0 | OBSYP POTRUBÍ A OBJEKTŮ Z NAKUPOVANÝCH MATERIÁLŮ | M3 | 26.25 |  | 0 |  | 0 |  | 0 | 21 | 0 | 1.92 | 50.4 | 0 | 0 |  | RTS 22/ I | EXP 21 | 0 | 0 |  | Agregovaná položka |  |  |  | POL2_
|  | položka zahrnuje: | [24 empty] | POP
|  | - kompletní provedení zemní konstrukce včetně nákupu a dopravy materiálu dle zadávací dokumentace | [24 empty] | POP
|  | - úprava ukládaného materiálu vlhčením, tříděním, promícháním nebo vysoušením, příp. jiné úpravy za účelem zlepšení jeho mech. vlastností | [24 empty] | POP |  | - úprava ukládaného materiálu vlhčením, tříděním, promícháním nebo vysoušením, příp. jiné úpravy za účelem zlepšení jeho mech. vlastností
|  | - hutnění i různé míry hutnění | [24 empty] | POP
|  | - ošetření úložiště po celou dobu práce v něm vč. klimatických opatření | [24 empty] | POP
|  | - ztížení v okolí vedení, konstrukcí a objektů a jejich dočasné zajištění | [24 empty] | POP
|  | - ztížení provádění vč. hutnění ve ztížených podmínkách a stísněných prostorech | [24 empty] | POP
|  | - ztížené ukládání sypaniny pod vodu | [24 empty] | POP
|  | - ukládání po vrstvách a po jiných nutných částech (figurách) vč. dosypávek | [24 empty] | POP
|  | - spouštění a nošení materiálu | [24 empty] | POP
|  | - výměna částí zemní konstrukce znehodnocené klimatickými vlivy | [24 empty] | POP
|  | - ruční hutnění a výplň jam a prohlubní v podloží | [24 empty] | POP
|  | - úprava, očištění, ochrana a zhutnění podloží | [24 empty] | POP
|  | - svahování, hutnění a uzavírání povrchů svahů | [24 empty] | POP
|  | - zřízení lavic na svazích | [24 empty] | POP
|  | - udržování úložiště a jeho ochrana proti vodě | [24 empty] | POP
|  | - odvedení nebo obvedení vody v okolí úložiště a v úložišti | [24 empty] | POP
|  | - veškeré pomocné konstrukce umožňující provedení zemní konstrukce (příjezdy, sjezdy, nájezdy, lešení, podpěrné konstrukce, přemostění, zpevněné plochy, zakrytí a pod.) | [24 empty] | POP |  | - veškeré pomocné konstrukce umožňující provedení zemní konstrukce (příjezdy, sjezdy, nájezdy, lešení, podpěrné konstrukce, přemostění, zpevněné plochy, zakrytí a pod.)
|  | - zemina vytlačená potrubím o DN do 180mm se od kubatury obsypů neodečítá | [24 empty] | POP
|  | obsyp obrubníků - ŠD fr.0/32 mm - 0,15 m3/bm : (85+90)*0,15 |  | 26.25 | [22 empty] | VV | 0
SPU
4 | 18110OA0 | ÚPRAVA PLÁNĚ SE ZHUTNĚNÍM V HORNINĚ TŘ. I | M2 | 385 |  | 0 |  | 0 |  | 0 | 21 | 0 | 0 | 0 | 0 | 0 |  | RTS 22/ I | EXP 21 | 0 | 0 |  | Agregovaná položka |  |  |  | POL2_
|  | 385 |  | 385 | [22 empty] | VV | 0
SPU
5 | 113328OA0.1 | ODSTRAN PODKL ZPEVNĚNÝCH PLOCH Z KAMENIVA NESTMEL | M3 | 115.5 |  | 0 |  | 0 |  | 0 | 21 | 0 | 0 | 0 | 2.64 | 304.92 |  | Vlastní | RTS 20/ I | 0 | 0 |  | Agregovaná položka |  |  |  | POL2_
|  | Položka zahrnuje veškerou manipulaci s vybouranou sutí a s vybouranými hmotami vč. uložení na skládku. Odvozová vzdálenost dle vzdálenosti skládky, nebo recyklačního dvora zuhototivtele. | [24 empty] | POP |  | Položka zahrnuje veškerou manipulaci s vybouranou sutí a s vybouranými hmotami vč. uložení na skládku. Odvozová vzdálenost dle vzdálenosti skládky, nebo recyklačního dvora zuhototivtele.
|  | odstranění konstrukce komunikace pro sanaci podkladních vrstev : 385*0,3 |  | 115.5 | [22 empty] | VV | 0
SPU
6 | 113544OA0.1 | ODSTRANĚNÍ OBRUB Z KRAJNÍKŮ | M | 175 |  | 0 |  | 0 |  | 0 | 21 | 0 | 0 | 0 | 0.27 | 47.25 |  | Vlastní | RTS 20/ I | 0 | 0 |  | Agregovaná položka |  |  |  | POL2_
|  | Položka zahrnuje veškerou manipulaci s vybouranou sutí a s vybouranými hmotami vč. uložení na skládku. Odvozová vzdálenost dle vzdálenosti skládky, nebo recyklačního dvora zuhototivtele. | [24 empty] | POP |  | Položka zahrnuje veškerou manipulaci s vybouranou sutí a s vybouranými hmotami vč. uložení na skládku. Odvozová vzdálenost dle vzdálenosti skládky, nebo recyklačního dvora zuhototivtele.
|  | ODSTRANĚNÍ STAV. SILNIČNÍCH OBRUB : 85+90 |  | 175 | [22 empty] | VV | 0
SPU
7 | 113564OA0.1 | ODSTRANĚNÍ OBRUB Z DLAŽEBNÍCH KOSTEK DVOJITÝCH | M | 175 |  | 0 |  | 0 |  | 0 | 21 | 0 | 0 | 0 | 0.23 | 40.25 |  | Vlastní | RTS 20/ I | 0 | 0 |  | Agregovaná položka |  |  |  | POL2_
|  | Odvozová vzdálenost dle vzdálenosti skládky, nebo recyklačního dvora zuhototivtele. | [24 empty] | POP
|  | odstranění dvojřádku z žul. kostek. : 85+90 |  | 175 | [22 empty] | VV | 0
SPU
8 | 113728OA0.1 | FRÉZOVÁNÍ ZPEVNĚNÝCH PLOCH ASFALTOVÝCH | M3 | 38.5 |  | 0 |  | 0 |  | 0 | 21 | 0 | 0 | 0 | 2.2 | 84.7 |  | Vlastní | RTS 20/ I | 0 | 0 |  | Agregovaná položka |  |  |  | POL2_
|  | Položka zahrnuje veškerou manipulaci s vybouranou sutí a s vybouranými hmotami vč. uložení na skládku. | [24 empty] | POP |  | Položka zahrnuje veškerou manipulaci s vybouranou sutí a s vybouranými hmotami vč. uložení na skládku.
|  | Odvozová vzdálenost dle vzdálenosti skládky, nebo recyklačního dvora zuhototivtele. | [24 empty] | POP
|  | fréz. stav. krytu v tl. 100 mm : 385*0,1 |  | 38.5 | [22 empty] | VV | 0
SPU
9 | 122738OA0.1 | ODKOPÁVKY A PROKOPÁVKY OBECNÉ TŘ. I | M3 | 96.25 |  | 0 |  | 0 |  | 0 | 21 | 0 | 0 | 0 | 0 | 0 |  | Vlastní | RTS 20/ I | 0 | 0 |  | Agregovaná položka |  |  |  | POL2_
|  | položka zahrnuje: | [24 empty] | POP
|  | -Odvozová vzdálenost dle vzdálenosti skládky, nebo recyklačního dvora zuhototivtele. | [24 empty] | POP
|  | - vodorovná a svislá doprava, přemístění, přeložení, manipulace s výkopkem | [24 empty] | POP
|  | - kompletní provedení vykopávky nezapažené i zapažené | [24 empty] | POP
|  | - ošetření výkopiště po celou dobu práce v něm vč. klimatických opatření | [24 empty] | POP
|  | - ztížení vykopávek v blízkosti podzemního vedení, konstrukcí a objektů vč. jejich dočasného zajištění | [24 empty] | POP |  | - ztížení vykopávek v blízkosti podzemního vedení, konstrukcí a objektů vč. jejich dočasného zajištění
|  | - ztížení pod vodou, v okolí výbušnin, ve stísněných prostorech a pod. | [24 empty] | POP
|  | - příplatek za lepivost | [24 empty] | POP
|  | - těžení po vrstvách, pásech a po jiných nutných částech (figurách) | [24 empty] | POP
|  | - čerpání vody vč. čerpacích jímek, potrubí a pohotovostní čerpací soupravy (viz ustanovení k pol. 1151,2) | [24 empty] | POP |  | - čerpání vody vč. čerpacích jímek, potrubí a pohotovostní čerpací soupravy (viz ustanovení k pol. 1151,2)
|  | - potřebné snížení hladiny podzemní vody | [24 empty] | POP
|  | - těžení a rozpojování jednotlivých balvanů | [24 empty] | POP
|  | - vytahování a nošení výkopku | [24 empty] | POP
|  | - svahování a přesvah. svahů do konečného tvaru, výměna hornin v podloží a v pláni znehodnocené klimatickými vlivy | [24 empty] | POP |  | - svahování a přesvah. svahů do konečného tvaru, výměna hornin v podloží a v pláni znehodnocené klimatickými vlivy
|  | - ruční vykopávky, odstranění kořenů a napadávek | [24 empty] | POP
|  | - pažení, vzepření a rozepření vč. přepažování (vyjma štětových stěn) | [24 empty] | POP
|  | - úpravu, ochranu a očištění dna, základové spáry, stěn a svahů | [24 empty] | POP
|  | - zhutnění podloží, případně i svahů vč. svahování | [24 empty] | POP
|  | - zřízení stupňů v podloží a lavic na svazích, není-li pro tyto práce zřízena samostatná položka | [24 empty] | POP
|  | - udržování výkopiště a jeho ochrana proti vodě | [24 empty] | POP
|  | - odvedení nebo obvedení vody v okolí výkopiště a ve výkopišti | [24 empty] | POP
|  | - třídění výkopku | [24 empty] | POP
|  | - veškeré pomocné konstrukce umožňující provedení vykopávky (příjezdy, sjezdy, nájezdy, lešení, podpěr. konstr., přemostění, zpevněné plochy, zakrytí a pod.) | [24 empty] | POP |  | - veškeré pomocné konstrukce umožňující provedení vykopávky (příjezdy, sjezdy, nájezdy, lešení, podpěr. konstr., přemostění, zpevněné plochy, zakrytí a pod.)
|  | sanace pláně : 385*0,25 |  | 96.25 | [22 empty] | VV | 0
SPU
Díl: | 2 | Základy a zvláštní zakládání |  |  |  | 0 |  | 0 |  | 0 |  | 0 |  | 37.1 |  | 0 |  |  |  |  | 0 | [5 empty] | DIL
10 | 212810010RAC | Trativody z flexibilních trubek lože ze štěrkopísku a obsyp z drceného kameniva, d 100 mm | m | 85 |  | 0 |  | 0 |  | 0 | 21 | 0 | 0.43651 | 37.1 | 0 | 0 | AP-HSV | RTS 22/ I | RTS 22/ I | 0 | 0 |  | Agregovaná položka |  |  |  | POL2_
|  | Lože pro trativody, položení trubek, obsyp potrubí sypaninou z vhodných hornin, nebo materiálem připraveným podél výkopu ve vzdálenosti do 3 m od jeho kraje. Bez výkopu rýhy. | [24 empty] | SPI |  | Lože pro trativody, položení trubek, obsyp potrubí sypaninou z vhodných hornin, nebo materiálem připraveným podél výkopu ve vzdálenosti do 3 m od jeho kraje. Bez výkopu rýhy.
|  | DRENÁŽ PODÉL KOMUÁNIKACE : 85 |  | 85 | [22 empty] | VV | 0
|  | (KOMPLETNÍ DODVÁKA A MONTÁŽ, VČETNĚ OBSYPU) : | [24 empty] | VV | 0
|  | -KAMENIVO FR8/32 mm : | [24 empty] | VV | 0
|  | -TRATIVODNÍ TRUBKA DN 100 : | [24 empty] | VV | 0
|  | LOŘE Z ŠP : | [24 empty] | VV | 0
SPU
11 | 21461EOA0 | SEPARAČNÍ GEOTEXTILIE DO 500G/M2 | M2 | 470 |  | 0 |  | 0 |  | 0 | 21 | 0 | 0 | 0 | 0 | 0 |  | RTS 22/ I | EXP 21 | 0 | 0 |  | Agregovaná položka |  |  |  | POL2_
|  | Položka zahrnuje: | [24 empty] | POP
|  | - dodávku předepsané geotextilie | [24 empty] | POP
|  | - úpravu, očištění a ochranu podkladu | [24 empty] | POP
|  | - přichycení k podkladu, případně zatížení | [24 empty] | POP
|  | - úpravy spojů a zajištění okrajů | [24 empty] | POP
|  | - úpravy pro odvodnění | [24 empty] | POP
|  | - nutné přesahy | [24 empty] | POP
|  | - mimostaveništní a vnitrostaveništní dopravu | [24 empty] | POP
|  | 385 |  | 385 | [22 empty] | VV | 0
|  | KOLEM DRENÁŽE : 85*1 |  | 85 | [22 empty] | VV | 0
SPU
Díl: | 5 | Komunikace |  |  |  | 0 |  | 0 |  | 0 |  | 0 |  | 524.63 |  | 0 |  |  |  |  | 15.17 | [5 empty] | DIL
12 | 56333OA0 | VOZOVKOVÉ VRSTVY ZE ŠTĚRKODRTI TL. DO 150MM | M2 | 770 |  | 0 |  | 0 |  | 0 | 21 | 0 | 0.378 | 291.06 | 0 | 0 |  | RTS 22/ I | EXP 21 | 0 | 0 |  | Agregovaná položka |  |  |  | POL2_
|  | ?Štěrkodrť ŠDA 16-32 (ČSN 736126-1) tl. 150mm 50MPa | [24 empty] | POP
POP
|  | - dodání kameniva předepsané kvality a zrnitosti | [24 empty] | POP
|  | - rozprostření a zhutnění vrstvy v předepsané tloušťce | [24 empty] | POP
|  | - zřízení vrstvy bez rozlišení šířky, pokládání vrstvy po etapách | [24 empty] | POP
|  | - nezahrnuje postřiky, nátěry | [24 empty] | POP
|  | 2*385 |  | 770 | [22 empty] | VV | 0
SPU
13 | 56335OA0 | VOZOVKOVÉ VRSTVY ZE ŠTĚRKODRTI TL. DO 250MM | M2 | 423.5 |  | 0 |  | 0 |  | 0 | 21 | 0 | 0.55125 | 233.45 | 0 | 0 |  | RTS 22/ I | EXP 21 | 0.03581 | 15.17 |  | Agregovaná položka |  |  |  | POL2_
|  | - dodání kameniva předepsané kvality a zrnitosti | [24 empty] | POP
|  | - rozprostření a zhutnění vrstvy v předepsané tloušťce | [24 empty] | POP
|  | - zřízení vrstvy bez rozlišení šířky, pokládání vrstvy po etapách | [24 empty] | POP
|  | - nezahrnuje postřiky, nátěry | [24 empty] | POP
|  | 385*1,1 |  | 423.5 | [22 empty] | VV | 0
SPU
14 | 572213OA0 | SPOJOVACÍ POSTŘIK Z EMULZE DO 0,5KG/M2 | M2 | 770 |  | 0 |  | 0 |  | 0 | 21 | 0 | 0 | 0 | 0 | 0 |  | RTS 22/ I | EXP 21 | 0 | 0 |  | Agregovaná položka |  |  |  | POL2_
|  | Postřik spojovací z kationaktivní asfaltové emulze PS-E 0,30 – 0,50 kg/m2 | [24 empty] | POP
|  | - dodání všech předepsaných materiálů pro postřiky v předepsaném množství | [24 empty] | POP
|  | - provedení dle předepsaného technologického předpisu | [24 empty] | POP
|  | - zřízení vrstvy bez rozlišení šířky, pokládání vrstvy po etapách | [24 empty] | POP
|  | - úpravu napojení, ukončení | [24 empty] | POP
|  | 385*2 |  | 770 | [22 empty] | VV | 0
SPU
15 | 57475OA0 | VOZOVKOVÉ VÝZTUŽNÉ VRSTVY Z GEOMŘÍŽOVINY | M2 | 385 |  | 0 |  | 0 |  | 0 | 21 | 0 | 0 | 0 | 0 | 0 |  | RTS 22/ I | EXP 21 | 0 | 0 |  | Agregovaná položka |  |  |  | POL2_
|  | - dodání geomříže v požadované kvalitě a v množství včetně přesahů (přesahy započteny v jednotkové ceně) | [24 empty] | POP |  | - dodání geomříže v požadované kvalitě a v množství včetně přesahů (přesahy započteny v jednotkové ceně)
|  | - očištění podkladu | [24 empty] | POP
|  | - pokládka geomříže dle předepsaného technologického předpisu | [24 empty] | POP
|  | 385 |  | 385 | [22 empty] | VV | 0
SPU
16 | 574A34OA0 | ASFALTOVÝ BETON PRO OBRUSNÉ VRSTVY ACO 11+, 11S TL. 40MM | M2 | 385 |  | 0 |  | 0 |  | 0 | 21 | 0 | 0 | 0 | 0 | 0 |  | RTS 22/ I | EXP 21 | 0 | 0 |  | Agregovaná položka |  |  |  | POL2_
|  | Obrusná vrstva ACO 11+ dle ČSN EN 13108-1 tl. 40mm | [24 empty] | POP
|  | - dodání směsi v požadované kvalitě | [24 empty] | POP
|  | - očištění podkladu | [24 empty] | POP
|  | - uložení směsi dle předepsaného technologického předpisu, zhutnění vrstvy v předepsané tloušťce | [24 empty] | POP
|  | - zřízení vrstvy bez rozlišení šířky, pokládání vrstvy po etapách, včetně pracovních spar a spojů | [24 empty] | POP
|  | - úpravu napojení, ukončení podél obrubníků, dilatačních zařízení, odvodňovacích proužků, odvodňovačů, vpustí, šachet a pod. | [24 empty] | POP |  | - úpravu napojení, ukončení podél obrubníků, dilatačních zařízení, odvodňovacích proužků, odvodňovačů, vpustí, šachet a pod.
|  | - nezahrnuje postřiky, nátěry | [24 empty] | POP
|  | - nezahrnuje těsnění podél obrubníků, dilatačních zařízení, odvodňovacích proužků, odvodňovačů, vpustí, šachet a pod. | [24 empty] | POP |  | - nezahrnuje těsnění podél obrubníků, dilatačních zařízení, odvodňovacích proužků, odvodňovačů, vpustí, šachet a pod.
|  | 385 |  | 385 | [22 empty] | VV | 0
SPU
17 | 574C56OA0 | ASFALTOVÝ BETON PRO LOŽNÍ VRSTVY ACL 16+, 16S TL. 60MM | M2 | 385 |  | 0 |  | 0 |  | 0 | 21 | 0 | 0 | 0 | 0 | 0 |  | RTS 22/ I | EXP 21 | 0 | 0 |  | Agregovaná položka |  |  |  | POL2_
|  | Podkladní ložní vrstva ACL 16+ dle ČSN EN 13108-1) tl. 60mm | [24 empty] | POP
|  | - dodání směsi v požadované kvalitě | [24 empty] | POP
|  | - očištění podkladu | [24 empty] | POP
|  | - uložení směsi dle předepsaného technologického předpisu, zhutnění vrstvy v předepsané tloušťce | [24 empty] | POP
|  | - zřízení vrstvy bez rozlišení šířky, pokládání vrstvy po etapách, včetně pracovních spar a spojů | [24 empty] | POP
|  | - úpravu napojení, ukončení podél obrubníků, dilatačních zařízení, odvodňovacích proužků, odvodňovačů, vpustí, šachet a pod. | [24 empty] | POP |  | - úpravu napojení, ukončení podél obrubníků, dilatačních zařízení, odvodňovacích proužků, odvodňovačů, vpustí, šachet a pod.
|  | - nezahrnuje postřiky, nátěry | [24 empty] | POP
|  | - nezahrnuje těsnění podél obrubníků, dilatačních zařízení, odvodňovacích proužků, odvodňovačů, vpustí, šachet a pod. | [24 empty] | POP |  | - nezahrnuje těsnění podél obrubníků, dilatačních zařízení, odvodňovacích proužků, odvodňovačů, vpustí, šachet a pod.
|  | 385 |  | 385 | [22 empty] | VV | 0
SPU
18 | 58910OA0 | VÝPLŇ SPAR ASFALTEM | M | 34 |  | 0 |  | 0 |  | 0 | 21 | 0 | 0.0036 | 0.12 | 0 | 0 |  | RTS 22/ I | EXP 21 | 0 | 0 |  | Agregovaná položka |  |  |  | POL2_
|  | položka zahrnuje: | [24 empty] | POP
|  | - dodávku předepsaného materiálu | [24 empty] | POP
|  | - vyčištění a výplň spar tímto materiálem | [24 empty] | POP
|  | 16+18 |  | 34 | [22 empty] | VV | 0
SPU
Díl: | 8 | Trubní vedení |  |  |  | 0 |  | 0 |  | 0 |  | 0 |  | 5.08 |  | 0 |  |  |  |  | 0 | [5 empty] | DIL
19 | 87433OA0 | POTRUBÍ Z TRUB PLASTOVÝCH ODPADNÍCH DN DO 150MM | M | 15.75 |  | 0 |  | 0 |  | 0 | 21 | 0 | 0.0024 | 0.04 | 0 | 0 |  | RTS 22/ I | EXP 21 | 0 | 0 |  | Agregovaná položka |  |  |  | POL2_
|  | položky pro zhotovení potrubí platí bez ohledu na sklon | [24 empty] | POP
|  | zahrnuje: | [24 empty] | POP
|  | - výrobní dokumentaci (včetně technologického předpisu) | [24 empty] | POP
|  | - dodání veškerého trubního a pomocného materiálu (trouby, trubky, tvarovky, spojovací a těsnící materiál a pod.), podpěrných, závěsných a upevňovacích prvků, včetně potřebných úprav | [24 empty] | POP |  | - dodání veškerého trubního a pomocného materiálu (trouby, trubky, tvarovky, spojovací a těsnící materiál a pod.), podpěrných, závěsných a upevňovacích prvků, včetně potřebných úprav
|  | - úprava a příprava podkladu a podpěr, očištění a ošetření podkladu a podpěr | [24 empty] | POP
|  | - zřízení plně funkčního potrubí, kompletní soustavy, podle příslušného technologického předpisu | [24 empty] | POP
|  | - zřízení potrubí i jednotlivých částí po etapách, včetně pracovních spar a spojů, pracovního zaslepení konců a pod. | [24 empty] | POP |  | - zřízení potrubí i jednotlivých částí po etapách, včetně pracovních spar a spojů, pracovního zaslepení konců a pod.
|  | - úprava prostupů, průchodů šachtami a komorami, okolí podpěr a vyústění, zaústění, napojení, vyvedení a upevnění odpad. výustí | [24 empty] | POP |  | - úprava prostupů, průchodů šachtami a komorami, okolí podpěr a vyústění, zaústění, napojení, vyvedení a upevnění odpad. výustí
|  | - ochrana potrubí nátěrem (vč. úpravy povrchu), případně izolací, nejsou-li tyto práce předmětem jiné položky | [24 empty] | POP |  | - ochrana potrubí nátěrem (vč. úpravy povrchu), případně izolací, nejsou-li tyto práce předmětem jiné položky
|  | - úprava, očištění a ošetření prostoru kolem potrubí | [24 empty] | POP
|  | - položky platí pro práce prováděné v prostoru zapaženém i nezapaženém a i v kolektorech, chráničkách | [24 empty] | POP |  | - položky platí pro práce prováděné v prostoru zapaženém i nezapaženém a i v kolektorech, chráničkách
|  | - položky zahrnují i práce spojené s nutnými obtoky, převáděním a čerpáním vody | [24 empty] | POP
|  | - lože a obsyp potrubí včetně zásypu a ochranné fólie | [24 empty] | POP
|  | - výkop pro uložení a odovz a uložení na skladáku (dle skládky nebo recykl dvora zhotovitele) | [24 empty] | POP
|  | nezahrnuje zkoušky vodotěsnosti a televizní prohlídku | [24 empty] | POP
|  | 5*3*1,05 |  | 15.75 | [22 empty] | VV | 0
SPU
20 | 89712OA0 | VPUSŤ KANALIZAČNÍ ULIČNÍ KOMPLETNÍ Z BETONOVÝCH DÍLCŮ | KUS | 3 |  | 0 |  | 0 |  | 0 | 21 | 0 | 0.83096 | 2.49 | 0 | 0 |  | RTS 22/ I | EXP 21 | 0 | 0 |  | Agregovaná položka |  |  |  | POL2_
POP
|  | položka zahrnuje: | [24 empty] | POP
|  | - dodávku a osazení předepsaných dílů včetně mříže | [24 empty] | POP
|  | - výplň, těsnění a tmelení spar a spojů, | [24 empty] | POP
|  | - opatření povrchů betonu izolací proti zemní vlhkosti v částech, kde přijdou do styku se zeminou nebo kamenivem, | [24 empty] | POP |  | - opatření povrchů betonu izolací proti zemní vlhkosti v částech, kde přijdou do styku se zeminou nebo kamenivem,
|  | - předepsané podkladní konstrukce | [24 empty] | POP
|  | 3 |  | 3 | [22 empty] | VV | 0
SPU
21 | 89921OA0 | VÝŠKOVÁ ÚPRAVA POKLOPŮ | KUS | 3 |  | 0 |  | 0 |  | 0 | 21 | 0 | 0.43094 | 1.29 | 0 | 0 |  | RTS 22/ I | EXP 21 | 0 | 0 |  | Agregovaná položka |  |  |  | POL2_
|  | - položka výškové úpravy zahrnuje všechny nutné práce a materiály pro zvýšení nebo snížení zařízení (včetně nutné úpravy stávajícího povrchu vozovky nebo chodníku). | [24 empty] | POP |  | - položka výškové úpravy zahrnuje všechny nutné práce a materiály pro zvýšení nebo snížení zařízení (včetně nutné úpravy stávajícího povrchu vozovky nebo chodníku).
|  | 3 |  | 3 | [22 empty] | VV | 0
SPU
22 | 89923OA0 | VÝŠKOVÁ ÚPRAVA KRYCÍCH HRNCŮ | KUS | 4 |  | 0 |  | 0 |  | 0 | 21 | 0 | 0.3159 | 1.26 | 0 | 0 |  | RTS 22/ I | EXP 21 | 0 | 0 |  | Agregovaná položka |  |  |  | POL2_
|  | - položka výškové úpravy zahrnuje všechny nutné práce a materiály pro zvýšení nebo snížení zařízení (včetně nutné úpravy stávajícího povrchu vozovky nebo chodníku). | [24 empty] | POP |  | - položka výškové úpravy zahrnuje všechny nutné práce a materiály pro zvýšení nebo snížení zařízení (včetně nutné úpravy stávajícího povrchu vozovky nebo chodníku).
|  | 4 |  | 4 | [22 empty] | VV | 0
SPU
23 | 00572400R | směs travní parková, pro běžnou zátěž | kg | 3 |  | 0 |  | 0 |  | 0 | 21 | 0 | 0.001 | 0 | 0 | 0 | SPCM | RTS 22/ I | RTS 22/ I | 0 | 0 |  | Specifikace |  |  |  | POL3_
|  | 100*0,03 |  | 3 | [22 empty] | VV | 0
SPU
Díl: | 91 | Doplňující práce na komunikaci |  |  |  | 0 |  | 0 |  | 0 |  | 0 |  | 54.44 |  | 0.16 |  |  |  |  | 0 | [5 empty] | DIL
24 | 914131OA0 | DOPRAVNÍ ZNAČKY ZÁKLADNÍ VELIKOSTI OCELOVÉ FÓLIE TŘ 2 - DODÁVKA A MONTÁŽ | KUS | 7 |  | 0 |  | 0 |  | 0 | 21 | 0 | 0.281 | 1.97 | 0 | 0 |  | RTS 22/ I | EXP 21 | 0 | 0 |  | Agregovaná položka |  |  |  | POL2_
|  | položka zahrnuje: | [24 empty] | POP
|  | - dodávku a montáž značek v požadovaném provedení | [24 empty] | POP
|  | IP12+O1 : 1 |  | 1 | [22 empty] | VV | 0
|  | IP11b : 1 |  | 1 | [22 empty] | VV | 0
|  | P4 : 1 |  | 1 | [22 empty] | VV | 0
|  | IP2 : 1 |  | 1 | [22 empty] | VV | 0
|  | IP6 : 1 |  | 1 | [22 empty] | VV | 0
|  | IP4b : 1 |  | 1 | [22 empty] | VV | 0
|  | C10b : 1 |  | 1 | [22 empty] | VV | 0
SPU
25 | 914132OA0 | DOPRAVNÍ ZNAČKY ZÁKLADNÍ VELIKOSTI OCELOVÉ FÓLIE TŘ 2 - MONTÁŽ S PŘEMÍSTĚNÍM | KUS | 3 |  | 0 |  | 0 |  | 0 | 21 | 0 | 0.25 | 0.75 | 0 | 0 |  | RTS 22/ I | EXP 21 | 0 | 0 |  | Agregovaná položka |  |  |  | POL2_
|  | položka zahrnuje: | [24 empty] | POP
|  | - dopravu demontované značky z dočasné skládky | [24 empty] | POP
|  | - osazení a montáž značky na místě určeném projektem | [24 empty] | POP
|  | - nutnou opravu poškozených částí | [24 empty] | POP
|  | nezahrnuje dodávku značky | [24 empty] | POP
|  | 3 |  | 3 | [22 empty] | VV | 0
SPU
26 | 914133OA0 | DOPRAVNÍ ZNAČKY ZÁKLADNÍ VELIKOSTI OCELOVÉ FÓLIE TŘ 2 - DEMONTÁŽ | KUS | 2 |  | 0 |  | 0 |  | 0 | 21 | 0 | 0 | 0 | 0.082 | 0.16 |  | RTS 22/ I | EXP 21 | 0 | 0 |  | Agregovaná položka |  |  |  | POL2_
|  | Položka zahrnuje odstranění, demontáž a odklizení materiálu s odvozem na předepsané místo | [24 empty] | POP
|  | 2 |  | 2 | [22 empty] | VV | 0
SPU
27 | 915211OA0 | VODOROVNÉ DOPRAVNÍ ZNAČENÍ PLASTEM HLADKÉ - DODÁVKA A POKLÁDKA | M2 | 24.25 |  | 0 |  | 0 |  | 0 | 21 | 0 | 0.0037 | 0.09 | 0 | 0 |  | RTS 22/ I | EXP 21 | 0 | 0 |  | Agregovaná položka |  |  |  | POL2_
|  | položka zahrnuje: | [24 empty] | POP
|  | - dodání a pokládku nátěrového materiálu (měří se pouze natíraná plocha) | [24 empty] | POP
|  | - předznačení a reflexní úpravu | [24 empty] | POP
|  | V10c : 20*5*0,125 |  | 12.5 | [22 empty] | VV | 0
|  | V10f : 5*2*0,125 |  | 1.25 | [22 empty] | VV | 0
|  | V7a : 3*5*0,5 |  | 7.5 | [22 empty] | VV | 0
|  | symbol vozíčkář : 2*1 |  | 2 | [22 empty] | VV | 0
|  | P4 : 1 |  | 1 | [22 empty] | VV | 0
SPU
28 | 917426OA0 | CHODNÍKOVÉ OBRUBY Z KAMENNÝCH OBRUBNÍKŮ ŠÍŘ 250MM | M | 121.8 |  | 0 |  | 0 |  | 0 | 21 | 0 | 0 | 0 | 0 | 0 |  | RTS 22/ I | EXP 21 | 0 | 0 |  | Agregovaná položka |  |  |  | POL2_
|  | Položka zahrnuje: | [24 empty] | POP
|  | dodání a pokládku kamenných obrubníků o rozměrech předepsaných zadávací dokumentací | [24 empty] | POP
|  | betonové lože i boční betonovou opěrku. | [24 empty] | POP
|  | ŽULOVÝ OP3 - 1000/250/200 : (85+31)*1,05 |  | 121.8 | [22 empty] | VV | 0
SPU
29 | 91772OA0 | OBRUBA Z DLAŽEBNÍCH KOSTEK DROBNÝCH | M | 414 |  | 0 |  | 0 |  | 0 | 21 | 0 | 0.12471 | 51.63 | 0 | 0 |  | RTS 22/ I | EXP 21 | 0 | 0 |  | Agregovaná položka |  |  |  | POL2_
|  | Položka zahrnuje: | [24 empty] | POP
|  | dodání a pokládku jedné řady dlažebních kostek o rozměrech předepsaných zadávací dokumentací | [24 empty] | POP
|  | betonové lože i boční betonovou opěrku. | [24 empty] | POP
|  | dvojřádek z žulových kostek : (85+90)*2 |  | 350 | [22 empty] | VV | 0
|  | zpomalovací práh (dvojřádek) : (8*4)*2 |  | 64 | [22 empty] | VV | 0
SPU
30 | 919112OA0 | ŘEZÁNÍ ASFALTOVÉHO KRYTU VOZOVEK TL DO 100MM | M | 34 |  | 0 |  | 0 |  | 0 | 21 | 0 | 0 | 0 | 0 | 0 |  | RTS 22/ I | EXP 21 | 0 | 0 |  | Agregovaná položka |  |  |  | POL2_
|  | položka zahrnuje řezání vozovkové vrstvy v předepsané tloušťce, včetně spotřeby vody | [24 empty] | POP
|  | 16+18 |  | 34 | [22 empty] | VV | 0
SPU
Díl: | 96 | Bourání konstrukcí |  |  |  | 0 |  | 0 |  | 0 |  | 0 |  | 0 |  | 0 |  |  |  |  | 0 | [5 empty] | DIL
31 | 96687OA0 | VYBOURÁNÍ ULIČNÍCH VPUSTÍ KOMPLETNÍCH | KUS | 3 |  | 0 |  | 0 |  | 0 | 21 | 0 | 0 | 0 | 0 | 0 |  | RTS 22/ I | EXP 21 | 0 | 0 |  | Agregovaná položka |  |  |  | POL2_
|  | položka zahrnuje: | [24 empty] | POP
|  | - kompletní bourací práce včetně nezbytného rozsahu zemních prací, | [24 empty] | POP
|  | - veškerou manipulaci s vybouranou sutí a hmotami včetně uložení na skládku, | [24 empty] | POP
|  | - veškeré další práce plynoucí z technologického předpisu a z platných předpisů, | [24 empty] | POP
|  | - zahrnuje poplatek za skládku, nebo reckyl. dvůr dle skládky, nebo recykl dvora zhotovitele. | [24 empty] | POP
|  | 3 |  | 3 | [22 empty] | VV | 0
SPU
[25 empty] | 15 | 21 | DPH
| Celkem |  |  |  |  | 0 | [18 empty] | 0 | 0 | SUM
END
Note on S6: Jedná se o informaci, zda se jedná o položku, která je do rozpočtu zadána z cenové soustavy RTS, nebo vlastní.
Note on T6: Jedná se o název CÚ, která je zadána u položky rozpočtu

## SO 102 SO 102 Pol
Položkový soupis prací a dodávek | [26 empty] | #TypZaznamu#
S: | Hus/KR | PD Husovo náměstí, Krnov | [24 empty] | STA
O: | SO 102 | Parkovací stání | [21 empty] | STA |  |  | OBJ
R: | SO 102 | Parkovací stání | [24 empty] | ROZ
P.č. | Číslo položky | Název položky | MJ | Množství | Cena / MJ | Celkem | Dodávka | Dodávka celk. | Montáž | Montáž celk. | DPH | Cena s DPH | Hmotnost / MJ | Hmotnost celk.(t) | Dem. hmotnost / MJ | Dem. hmotnost celk.(t) | Ceník | Cen. soustava / platnost | Cenová úroveň | Nhod / MJ | Nhod celk. | Dodavatel | Typ položky
Díl: | 1 | Zemní práce |  |  |  | 0 |  | 0 |  | 0 |  | 0 |  | 38.59 |  | 459.13 |  |  |  |  | 0 | [5 empty] | DIL
1 | 014102OA0 | POPLATKY ZA SKLÁDKU | T | 535.56 |  | 0 |  | 0 |  | 0 | 21 | 0 | 0 | 0 | 0 | 0 |  | RTS 22/ I | Indiv | 0 | 0 |  | Agregovaná položka |  |  |  | POL2_
|  | viz. položka 1133280A0 : 150,75*2,4 |  | 361.8 | [22 empty] | VV | 0
|  | viz. položka 1137280A0 : 16,75*2,4 |  | 40.2 | [22 empty] | VV | 0
|  | viz. položka 1135240A0 : 90*2,4*0,1*0,25*2,4 |  | 12.96 | [22 empty] | VV | 0
|  | VIZ. POLOŽKA Č.122738OA0.1 : 60,30*2,0 |  | 120.6 | [22 empty] | VV | 0
SPU
2 | 17581OA0 | OBSYP POTRUBÍ A OBJEKTŮ Z NAKUPOVANÝCH MATERIÁLŮ | M3 | 20.1 |  | 0 |  | 0 |  | 0 | 21 | 0 | 1.92 | 38.59 | 0 | 0 |  | RTS 22/ I | EXP 21 | 0 | 0 |  | Agregovaná položka |  |  |  | POL2_
|  | položka zahrnuje: | [24 empty] | POP
|  | - kompletní provedení zemní konstrukce včetně nákupu a dopravy materiálu dle zadávací dokumentace | [24 empty] | POP
|  | - úprava ukládaného materiálu vlhčením, tříděním, promícháním nebo vysoušením, příp. jiné úpravy za účelem zlepšení jeho mech. vlastností | [24 empty] | POP |  | - úprava ukládaného materiálu vlhčením, tříděním, promícháním nebo vysoušením, příp. jiné úpravy za účelem zlepšení jeho mech. vlastností
|  | - hutnění i různé míry hutnění | [24 empty] | POP
|  | - ošetření úložiště po celou dobu práce v něm vč. klimatických opatření | [24 empty] | POP
|  | - ztížení v okolí vedení, konstrukcí a objektů a jejich dočasné zajištění | [24 empty] | POP
|  | - ztížení provádění vč. hutnění ve ztížených podmínkách a stísněných prostorech | [24 empty] | POP
|  | - ztížené ukládání sypaniny pod vodu | [24 empty] | POP
|  | - ukládání po vrstvách a po jiných nutných částech (figurách) vč. dosypávek | [24 empty] | POP
|  | - spouštění a nošení materiálu | [24 empty] | POP
|  | - výměna částí zemní konstrukce znehodnocené klimatickými vlivy | [24 empty] | POP
|  | - ruční hutnění a výplň jam a prohlubní v podloží | [24 empty] | POP
|  | - úprava, očištění, ochrana a zhutnění podloží | [24 empty] | POP
|  | - svahování, hutnění a uzavírání povrchů svahů | [24 empty] | POP
|  | - zřízení lavic na svazích | [24 empty] | POP
|  | - udržování úložiště a jeho ochrana proti vodě | [24 empty] | POP
|  | - odvedení nebo obvedení vody v okolí úložiště a v úložišti | [24 empty] | POP
|  | - veškeré pomocné konstrukce umožňující provedení zemní konstrukce (příjezdy, sjezdy, nájezdy, lešení, podpěrné konstrukce, přemostění, zpevněné plochy, zakrytí a pod.) | [24 empty] | POP |  | - veškeré pomocné konstrukce umožňující provedení zemní konstrukce (příjezdy, sjezdy, nájezdy, lešení, podpěrné konstrukce, přemostění, zpevněné plochy, zakrytí a pod.)
|  | - zemina vytlačená potrubím o DN do 180mm se od kubatury obsypů neodečítá | [24 empty] | POP
|  | obsyp obrubníků - ŠD fr.0/32 mm - 0,15 m3/bm : (72+62)*0,15 |  | 20.1 | [22 empty] | VV | 0
SPU
3 | 18110OA0 | ÚPRAVA PLÁNĚ SE ZHUTNĚNÍM V HORNINĚ TŘ. I | M2 | 301.5 |  | 0 |  | 0 |  | 0 | 21 | 0 | 0 | 0 | 0 | 0 |  | RTS 22/ I | EXP 21 | 0 | 0 |  | Agregovaná položka |  |  |  | POL2_
|  | položka zahrnuje úpravu pláně včetně vyrovnání výškových rozdílů. Míru zhutnění určuje projekt. | [24 empty] | POP
|  | 301,50 |  | 301.5 | [22 empty] | VV | 0
SPU
4 | 113328OA0.1 | ODSTRAN PODKL ZPEVNĚNÝCH PLOCH Z KAMENIVA NESTMEL | M3 | 150.75 |  | 0 |  | 0 |  | 0 | 21 | 0 | 0 | 0 | 2.64 | 397.98 |  | Vlastní | RTS 19/ I | 0 | 0 |  | Agregovaná položka |  |  |  | POL2_
|  | Položka zahrnuje veškerou manipulaci s vybouranou sutí a s vybouranými hmotami vč. uložení na skládku. | [24 empty] | POP |  | Položka zahrnuje veškerou manipulaci s vybouranou sutí a s vybouranými hmotami vč. uložení na skládku.
|  | Odvozová vzdálenost dle recyklačního dvora, nebo skldádky zhotovitele. | [24 empty] | POP
|  | odstr. podkl. vrstev stav. chodníku : 335*0,45 |  | 150.75 | [22 empty] | VV | 0
SPU
5 | 113524OA0.1 | ODSTRANĚNÍ CHODNÍKOVÝCH A SILNIČNÍCH OBRUBNÍKŮ BETONOVÝCH | M | 90 |  | 0 |  | 0 |  | 0 | 21 | 0 | 0 | 0 | 0.27 | 24.3 |  | Vlastní | RTS 19/ I | 0 | 0 |  | Agregovaná položka |  |  |  | POL2_
|  | Položka zahrnuje veškerou manipulaci s vybouranou sutí a s vybouranými hmotami vč. uložení na skládku. | [24 empty] | POP |  | Položka zahrnuje veškerou manipulaci s vybouranou sutí a s vybouranými hmotami vč. uložení na skládku.
|  | Odvozová vzdálenost dle recyklačního dvora, nebo skldádky zhotovitele. | [24 empty] | POP
|  | odsr stav chodníkových obrub : 90 |  | 90 | [22 empty] | VV | 0
SPU
6 | 113728OA0.1 | FRÉZOVÁNÍ ZPEVNĚNÝCH PLOCH ASFALTOVÝCH | M3 | 16.75 |  | 0 |  | 0 |  | 0 | 21 | 0 | 0 | 0 | 2.2 | 36.85 |  | Vlastní | RTS 19/ I | 0 | 0 |  | Agregovaná položka |  |  |  | POL2_
|  | Položka zahrnuje veškerou manipulaci s vybouranou sutí a s vybouranými hmotami vč. uložení na skládku. | [24 empty] | POP |  | Položka zahrnuje veškerou manipulaci s vybouranou sutí a s vybouranými hmotami vč. uložení na skládku.
|  | Odvozová vzdálenost dle recyklačního dvora, nebo skldádky zhotovitele. | [24 empty] | POP
|  | fréz stav. chodníku tl. 50 mm : 335*0,05 |  | 16.75 | [22 empty] | VV | 0
SPU
7 | 122738OA0.1 | ODKOPÁVKY A PROKOPÁVKY OBECNÉ TŘ. I | M3 | 60.3 |  | 0 |  | 0 |  | 0 | 21 | 0 | 0 | 0 | 0 | 0 |  | Vlastní | RTS 20/ I | 0 | 0 |  | Agregovaná položka |  |  |  | POL2_
|  | položka zahrnuje: | [24 empty] | POP
|  | -Odvozová vzdálenost dle vzdálenosti skládky, nebo recyklačního dvora zuhototivtele. | [24 empty] | POP
|  | - vodorovná a svislá doprava, přemístění, přeložení, manipulace s výkopkem | [24 empty] | POP
|  | - kompletní provedení vykopávky nezapažené i zapažené | [24 empty] | POP
|  | - ošetření výkopiště po celou dobu práce v něm vč. klimatických opatření | [24 empty] | POP
|  | - ztížení vykopávek v blízkosti podzemního vedení, konstrukcí a objektů vč. jejich dočasného zajištění | [24 empty] | POP |  | - ztížení vykopávek v blízkosti podzemního vedení, konstrukcí a objektů vč. jejich dočasného zajištění
|  | - ztížení pod vodou, v okolí výbušnin, ve stísněných prostorech a pod. | [24 empty] | POP
|  | - příplatek za lepivost | [24 empty] | POP
|  | - těžení po vrstvách, pásech a po jiných nutných částech (figurách) | [24 empty] | POP
|  | - čerpání vody vč. čerpacích jímek, potrubí a pohotovostní čerpací soupravy (viz ustanovení k pol. 1151,2) | [24 empty] | POP |  | - čerpání vody vč. čerpacích jímek, potrubí a pohotovostní čerpací soupravy (viz ustanovení k pol. 1151,2)
|  | - potřebné snížení hladiny podzemní vody | [24 empty] | POP
|  | - těžení a rozpojování jednotlivých balvanů | [24 empty] | POP
|  | - vytahování a nošení výkopku | [24 empty] | POP
|  | - svahování a přesvah. svahů do konečného tvaru, výměna hornin v podloží a v pláni znehodnocené klimatickými vlivy | [24 empty] | POP |  | - svahování a přesvah. svahů do konečného tvaru, výměna hornin v podloží a v pláni znehodnocené klimatickými vlivy
|  | - ruční vykopávky, odstranění kořenů a napadávek | [24 empty] | POP
|  | - pažení, vzepření a rozepření vč. přepažování (vyjma štětových stěn) | [24 empty] | POP
|  | - úpravu, ochranu a očištění dna, základové spáry, stěn a svahů | [24 empty] | POP
|  | - zhutnění podloží, případně i svahů vč. svahování | [24 empty] | POP
|  | - zřízení stupňů v podloží a lavic na svazích, není-li pro tyto práce zřízena samostatná položka | [24 empty] | POP
|  | - udržování výkopiště a jeho ochrana proti vodě | [24 empty] | POP
|  | - odvedení nebo obvedení vody v okolí výkopiště a ve výkopišti | [24 empty] | POP
|  | - třídění výkopku | [24 empty] | POP
|  | - veškeré pomocné konstrukce umožňující provedení vykopávky (příjezdy, sjezdy, nájezdy, lešení, podpěr. konstr., přemostění, zpevněné plochy, zakrytí a pod.) | [24 empty] | POP |  | - veškeré pomocné konstrukce umožňující provedení vykopávky (příjezdy, sjezdy, nájezdy, lešení, podpěr. konstr., přemostění, zpevněné plochy, zakrytí a pod.)
|  | sanace pláně : 301,50*0,2 |  | 60.3 | [22 empty] | VV | 0
SPU
Díl: | 2 | Základy a zvláštní zakládání |  |  |  | 0 |  | 0 |  | 0 |  | 0 |  | 0 |  | 0 |  |  |  |  | 0 | [5 empty] | DIL
8 | 21461EOA0 | SEPARAČNÍ GEOTEXTILIE DO 500G/M2 | M2 | 301.5 |  | 0 |  | 0 |  | 0 | 21 | 0 | 0 | 0 | 0 | 0 |  | RTS 22/ I | EXP 21 | 0 | 0 |  | Agregovaná položka |  |  |  | POL2_
|  | Položka zahrnuje: | [24 empty] | POP
|  | - dodávku předepsané geotextilie | [24 empty] | POP
|  | - úpravu, očištění a ochranu podkladu | [24 empty] | POP
|  | - přichycení k podkladu, případně zatížení | [24 empty] | POP
|  | - úpravy spojů a zajištění okrajů | [24 empty] | POP
|  | - úpravy pro odvodnění | [24 empty] | POP
|  | - nutné přesahy | [24 empty] | POP
|  | - mimostaveništní a vnitrostaveništní dopravu | [24 empty] | POP
|  | 301,50 |  | 301.5 | [22 empty] | VV | 0
SPU
Díl: | 5 | Komunikace |  |  |  | 0 |  | 0 |  | 0 |  | 0 |  | 495.79 |  | 0 |  |  |  |  | 367.75 | [5 empty] | DIL
9 | 56333OA0 | VOZOVKOVÉ VRSTVY ZE ŠTĚRKODRTI TL. DO 150MM | M2 | 301.5 |  | 0 |  | 0 |  | 0 | 21 | 0 | 0.378 | 113.97 | 0 | 0 |  | RTS 22/ I | EXP 21 | 0 | 0 |  | Agregovaná položka |  |  |  | POL2_
|  | - dodání kameniva předepsané kvality a zrnitosti | [24 empty] | POP
|  | - rozprostření a zhutnění vrstvy v předepsané tloušťce | [24 empty] | POP
|  | - zřízení vrstvy bez rozlišení šířky, pokládání vrstvy po etapách | [24 empty] | POP
|  | - nezahrnuje postřiky, nátěry | [24 empty] | POP
|  | Štěrkodrť ŠDA 8-16 (ČSN 736126-1) tl. 150mm : 301,50 |  | 301.5 | [22 empty] | VV | 0
SPU
10 | 56334OA0 | VOZOVKOVÉ VRSTVY ZE ŠTĚRKODRTI TL. DO 200MM | M2 | 663.3 |  | 0 |  | 0 |  | 0 | 21 | 0 | 0.441 | 292.52 | 0 | 0 |  | RTS 22/ I | EXP 21 | 0 | 0 |  | Agregovaná položka |  |  |  | POL2_
|  | - dodání kameniva předepsané kvality a zrnitosti | [24 empty] | POP
|  | - rozprostření a zhutnění vrstvy v předepsané tloušťce | [24 empty] | POP
|  | - zřízení vrstvy bez rozlišení šířky, pokládání vrstvy po etapách | [24 empty] | POP
|  | - nezahrnuje postřiky, nátěry | [24 empty] | POP
|  | Štěrkodrť ŠDB 16-32 (ČSN 736126-1) tl. 200mm : 301,50*1,1 |  | 331.65 | [22 empty] | VV | 0
|  | sanace pláně : 301,50*1,1 |  | 331.65 | [22 empty] | VV | 0
SPU
11 | 57475OA0 | VOZOVKOVÉ VÝZTUŽNÉ VRSTVY Z GEOMŘÍŽOVINY | M2 | 301.5 |  | 0 |  | 0 |  | 0 | 21 | 0 | 0 | 0 | 0 | 0 |  | RTS 22/ I | EXP 21 | 0 | 0 |  | Agregovaná položka |  |  |  | POL2_
|  | - dodání geomříže v požadované kvalitě a v množství včetně přesahů (přesahy započteny v jednotkové ceně) | [24 empty] | POP |  | - dodání geomříže v požadované kvalitě a v množství včetně přesahů (přesahy započteny v jednotkové ceně)
|  | - očištění podkladu | [24 empty] | POP
|  | - pokládka geomříže dle předepsaného technologického předpisu | [24 empty] | POP
|  | 301,50 |  | 301.5 | [22 empty] | VV | 0
SPU
12 | 58221OA0 | DLÁŽDĚNÉ KRYTY Z DROBNÝCH KOSTEK DO LOŽE Z KAMENIVA | M2 | 254.5 |  | 0 |  | 0 |  | 0 | 21 | 0 | 0.306 | 77.88 | 0 | 0 |  | RTS 22/ I | EXP 21 | 1.31 | 333.4 |  | Agregovaná položka |  |  |  | POL2_
|  | - dodání dlažebního materiálu v požadované kvalitě, dodání materiálu pro předepsané lože v tloušťce předepsané dokumentací a pro předepsanou výplň spar | [24 empty] | POP |  | - dodání dlažebního materiálu v požadované kvalitě, dodání materiálu pro předepsané lože v tloušťce předepsané dokumentací a pro předepsanou výplň spar
|  | - očištění podkladu | [24 empty] | POP
|  | - uložení dlažby dle předepsaného technologického předpisu včetně předepsané podkladní vrstvy a předepsané výplně spar | [24 empty] | POP |  | - uložení dlažby dle předepsaného technologického předpisu včetně předepsané podkladní vrstvy a předepsané výplně spar
|  | - zřízení vrstvy bez rozlišení šířky, pokládání vrstvy po etapách | [24 empty] | POP
|  | - úpravu napojení, ukončení podél obrubníků, dilatačních zařízení, odvodňovacích proužků, odvodňovačů, vpustí, šachet a pod., nestanoví-li zadávací dokumentace jinak | [24 empty] | POP |  | - úpravu napojení, ukončení podél obrubníků, dilatačních zařízení, odvodňovacích proužků, odvodňovačů, vpustí, šachet a pod., nestanoví-li zadávací dokumentace jinak
|  | - nezahrnuje postřiky, nátěry | [24 empty] | POP
|  | - nezahrnuje těsnění podél obrubníků, dilatačních zařízení, odvodňovacích proužků, odvodňovačů, vpustí, šachet a pod. | [24 empty] | POP |  | - nezahrnuje těsnění podél obrubníků, dilatačních zařízení, odvodňovacích proužků, odvodňovačů, vpustí, šachet a pod.
|  | ŽULOVÁ KOSTKA 8/10 tl. 80mm : 254,50 |  | 254.5 | [22 empty] | VV | 0
SPU
13 | 582612OA0 | KRYTY Z BETON DLAŽDIC SE ZÁMKEM ŠEDÝCH TL 80MM DO LOŽE Z KAM | M2 | 36 |  | 0 |  | 0 |  | 0 | 21 | 0 | 0.22742 | 8.19 | 0 | 0 |  | RTS 22/ I | EXP 21 | 0.57 | 20.52 |  | Agregovaná položka |  |  |  | POL2_
|  | - dodání dlažebního materiálu v požadované kvalitě, dodání materiálu pro předepsané lože v tloušťce předepsané dokumentací a pro předepsanou výplň spar | [24 empty] | POP |  | - dodání dlažebního materiálu v požadované kvalitě, dodání materiálu pro předepsané lože v tloušťce předepsané dokumentací a pro předepsanou výplň spar
|  | - očištění podkladu | [24 empty] | POP
|  | - uložení dlažby dle předepsaného technologického předpisu včetně předepsané podkladní vrstvy a předepsané výplně spar | [24 empty] | POP |  | - uložení dlažby dle předepsaného technologického předpisu včetně předepsané podkladní vrstvy a předepsané výplně spar
|  | - zřízení vrstvy bez rozlišení šířky, pokládání vrstvy po etapách | [24 empty] | POP
|  | - úpravu napojení, ukončení podél obrubníků, dilatačních zařízení, odvodňovacích proužků, odvodňovačů, vpustí, šachet a pod., nestanoví-li zadávací dokumentace jinak | [24 empty] | POP |  | - úpravu napojení, ukončení podél obrubníků, dilatačních zařízení, odvodňovacích proužků, odvodňovačů, vpustí, šachet a pod., nestanoví-li zadávací dokumentace jinak
|  | - nezahrnuje postřiky, nátěry | [24 empty] | POP
|  | - nezahrnuje těsnění podél obrubníků, dilatačních zařízení, odvodňovacích proužků, odvodňovačů, vpustí, šachet a pod. | [24 empty] | POP |  | - nezahrnuje těsnění podél obrubníků, dilatačních zařízení, odvodňovacích proužků, odvodňovačů, vpustí, šachet a pod.
|  | STÁNÍ PRO ZTP : 36 |  | 36 | [22 empty] | VV | 0
|  | (200/200/80 mm) do lože TL. 40 mm : | [24 empty] | VV | 0
SPU
14 | R102.01 | DLÁŽDĚNÉ KRYTY Z DROBNÝCH KOSTEK DO LOŽE Z KAMENIVA - VDZ | M2 | 10.56 |  | 0 |  | 0 |  | 0 | 21 | 0 | 0.306 | 3.23 | 0 | 0 |  | Vlastní | Indiv | 1.31 | 13.83 |  | Agregovaná položka |  |  |  | POL2_
|  | - dodání dlažebního materiálu v požadované kvalitě, dodání materiálu pro předepsané lože v tloušťce předepsané dokumentací a pro předepsanou výplň spar | [24 empty] | POP |  | - dodání dlažebního materiálu v požadované kvalitě, dodání materiálu pro předepsané lože v tloušťce předepsané dokumentací a pro předepsanou výplň spar
|  | - očištění podkladu | [24 empty] | POP
|  | - uložení dlažby dle předepsaného technologického předpisu včetně předepsané podkladní vrstvy a předepsané výplně spar | [24 empty] | POP |  | - uložení dlažby dle předepsaného technologického předpisu včetně předepsané podkladní vrstvy a předepsané výplně spar
|  | - zřízení vrstvy bez rozlišení šířky, pokládání vrstvy po etapách | [24 empty] | POP
|  | - úpravu napojení, ukončení podél obrubníků, dilatačních zařízení, odvodňovacích proužků, odvodňovačů, vpustí, šachet a pod., nestanoví-li zadávací dokumentace jinak | [24 empty] | POP |  | - úpravu napojení, ukončení podél obrubníků, dilatačních zařízení, odvodňovacích proužků, odvodňovačů, vpustí, šachet a pod., nestanoví-li zadávací dokumentace jinak
|  | - nezahrnuje postřiky, nátěry | [24 empty] | POP
|  | - nezahrnuje těsnění podél obrubníků, dilatačních zařízení, odvodňovacích proužků, odvodňovačů, vpustí, šachet a pod. | [24 empty] | POP |  | - nezahrnuje těsnění podél obrubníků, dilatačních zařízení, odvodňovacích proužků, odvodňovačů, vpustí, šachet a pod.
|  | VYZNAČENÍ VODOROVNÉHO DOPRAVNÍHOI ZNAČENÍ PARKOVACÍCH STÁNÍ : 22*0,1*4,8 |  | 10.56 | [22 empty] | VV | 0
|  | Z MARAMORU BÍLÉ BARVY : | [24 empty] | VV | 0
|  | (CENA ZAHRNUJE I DODÁVKU MRAMOROVÉ KOSTKY BÍLÉ BARVY) : | [24 empty] | VV | 0
SPU
Díl: | 91 | Doplňující práce na komunikaci |  |  |  | 0 |  | 0 |  | 0 |  | 0 |  | 15.47 |  | 0 |  |  |  |  | 1.08 | [5 empty] | DIL
15 | 915211OA0 | VODOROVNÉ DOPRAVNÍ ZNAČENÍ PLASTEM HLADKÉ - DODÁVKA A POKLÁDKA | M2 | 3 |  | 0 |  | 0 |  | 0 | 21 | 0 | 0.0037 | 0.01 | 0 | 0 |  | RTS 22/ I | EXP 21 | 0.36 | 1.08 |  | Agregovaná položka |  |  |  | POL2_
|  | V10f : 1,5+1,5 |  | 3 | [22 empty] | VV | 0
SPU
16 | 917426OA0 | CHODNÍKOVÉ OBRUBY Z KAMENNÝCH OBRUBNÍKŮ ŠÍŘ 250MM | M | 77.7 |  | 0 |  | 0 |  | 0 | 21 | 0 | 0 | 0 | 0 | 0 |  | RTS 22/ I | EXP 21 | 0 | 0 |  | Agregovaná položka |  |  |  | POL2_
|  | ŽULOVÁ OBRUBA OP3 - 1000/250/200 : 74*1,05 |  | 77.7 | [22 empty] | VV | 0
SPU
17 | 91772OA0 | OBRUBA Z DLAŽEBNÍCH KOSTEK DROBNÝCH | M | 124 |  | 0 |  | 0 |  | 0 | 21 | 0 | 0.12471 | 15.46 | 0 | 0 |  | RTS 22/ I | EXP 21 | 0 | 0 |  | Agregovaná položka |  |  |  | POL2_
|  | Položka zahrnuje: | [24 empty] | POP
|  | dodání a pokládku jedné řady dlažebních kostek o rozměrech předepsaných zadávací dokumentací | [24 empty] | POP
|  | betonové lože i boční betonovou opěrku. | [24 empty] | POP
|  | dvojřádek z žulových kostek : 62*2 |  | 124 | [22 empty] | VV | 0
SPU
[25 empty] | 15 | 21 | DPH
| Celkem |  |  |  |  | 0 | [18 empty] | 0 | 0 | SUM
END
Note on S6: Jedná se o informaci, zda se jedná o položku, která je do rozpočtu zadána z cenové soustavy RTS, nebo vlastní.
Note on T6: Jedná se o název CÚ, která je zadána u položky rozpočtu

## SO 103 SO 103 Pol
Položkový soupis prací a dodávek | [26 empty] | #TypZaznamu#
S: | Hus/KR | PD Husovo náměstí, Krnov | [24 empty] | STA
O: | SO 103 | Chodník | [21 empty] | STA |  |  | OBJ
R: | SO 103 | Chodník | [24 empty] | ROZ
P.č. | Číslo položky | Název položky | MJ | Množství | Cena / MJ | Celkem | Dodávka | Dodávka celk. | Montáž | Montáž celk. | DPH | Cena s DPH | Hmotnost / MJ | Hmotnost celk.(t) | Dem. hmotnost / MJ | Dem. hmotnost celk.(t) | Ceník | Cen. soustava / platnost | Cenová úroveň | Nhod / MJ | Nhod celk. | Dodavatel | Typ položky
Díl: | 1 | Zemní práce |  |  |  | 0 |  | 0 |  | 0 |  | 0 |  | 0 |  | 0 |  |  |  |  | 0 | [5 empty] | DIL
1 | 014102OA0 | POPLATKY ZA SKLÁDKU | T | 223.5 |  | 0 |  | 0 |  | 0 | 21 | 0 | 0 | 0 | 0 | 0 |  | RTS 22/ I | Indiv | 0 | 0 |  | Agregovaná položka |  |  |  | POL2_
|  | zahrnuje veškeré poplatky provozovateli skládky související s uložením odpadu na skládce. | [24 empty] | POP
|  | (124,20-12,45)*2,0 |  | 223.5 | [22 empty] | VV | 0
SPU
2 | 17511OA0 | OBSYP POTRUBÍ A OBJEKTŮ SE ZHUTNĚNÍM | M3 | 17.25 |  | 0 |  | 0 |  | 0 | 21 | 0 | 0 | 0 | 0 | 0 |  | RTS 22/ I | EXP 21 | 0 | 0 |  | Agregovaná položka |  |  |  | POL2_
|  | položka zahrnuje: | [24 empty] | POP
|  | - kompletní provedení zemní konstrukce vč. výběru vhodného materiálu | [24 empty] | POP
|  | - úprava ukládaného materiálu vlhčením, tříděním, promícháním nebo vysoušením, příp. jiné úpravy za účelem zlepšení jeho mech. vlastností | [24 empty] | POP |  | - úprava ukládaného materiálu vlhčením, tříděním, promícháním nebo vysoušením, příp. jiné úpravy za účelem zlepšení jeho mech. vlastností
|  | - hutnění i různé míry hutnění | [24 empty] | POP
|  | - ošetření úložiště po celou dobu práce v něm vč. klimatických opatření | [24 empty] | POP
|  | - ztížení v okolí vedení, konstrukcí a objektů a jejich dočasné zajištění | [24 empty] | POP
|  | - ztížení provádění vč. hutnění ve ztížených podmínkách a stísněných prostorech | [24 empty] | POP
|  | - ztížené ukládání sypaniny pod vodu | [24 empty] | POP
|  | - ukládání po vrstvách a po jiných nutných částech (figurách) vč. dosypávek | [24 empty] | POP
|  | - spouštění a nošení materiálu | [24 empty] | POP
|  | - výměna částí zemní konstrukce znehodnocené klimatickými vlivy | [24 empty] | POP
|  | - ruční hutnění a výplň jam a prohlubní v podloží | [24 empty] | POP
|  | - úprava, očištění, ochrana a zhutnění podloží | [24 empty] | POP
|  | - svahování, hutnění a uzavírání povrchů svahů | [24 empty] | POP
|  | - zřízení lavic na svazích | [24 empty] | POP
|  | - udržování úložiště a jeho ochrana proti vodě | [24 empty] | POP
|  | - odvedení nebo obvedení vody v okolí úložiště a v úložišti | [24 empty] | POP
|  | - veškeré pomocné konstrukce umožňující provedení zemní konstrukce (příjezdy, sjezdy, nájezdy, lešení, podpěrné konstrukce, přemostění, zpevněné plochy, zakrytí a pod.) | [24 empty] | POP |  | - veškeré pomocné konstrukce umožňující provedení zemní konstrukce (příjezdy, sjezdy, nájezdy, lešení, podpěrné konstrukce, přemostění, zpevněné plochy, zakrytí a pod.)
|  | - zemina vytlačená potrubím o DN do 180mm se od kubatury obsypů neodečítá | [24 empty] | POP
|  | obsyp kolem chodníkových obrub (předpokládá se 0,15 m3/1bm)- vhodnou zeminou zvýkopku nebo z nákup. materiálu : 115*0,15 |  | 17.25 | [22 empty] | VV | 0
SPU
3 | 180400021RA0 | Založení trávníku s dodáním osiva parkového, ve svahu | m2 | 41.5 |  | 0 |  | 0 |  | 0 | 21 | 0 | 3e-05 | 0 | 0 | 0 | AP-HSV | RTS 22/ I | RTS 22/ I | 0 | 0 |  | Agregovaná položka |  |  |  | POL2_
|  | Včetně prvního pokosení, naložení odpadu a odvezení do 20 km, se složením. | [24 empty] | POP
|  | podél obruby v šířce 0,50 m : 83*0,5 |  | 41.5 | [22 empty] | VV | 0
SPU
4 | 18110OA0 | ÚPRAVA PLÁNĚ SE ZHUTNĚNÍM V HORNINĚ TŘ. I | M2 | 276 |  | 0 |  | 0 |  | 0 | 21 | 0 | 0 | 0 | 0 | 0 |  | RTS 22/ I | EXP 21 | 0 | 0 |  | Agregovaná položka |  |  |  | POL2_
|  | 276 |  | 276 | [22 empty] | VV | 0
SPU
5 | 123738OA0.1 | ODKOP PRO SPOD STAVBU SILNIC A ŽELEZNIC TŘ. I | M3 | 124.2 |  | 0 |  | 0 |  | 0 | 21 | 0 | 0 | 0 | 0 | 0 |  | Vlastní | RTS 19/ I | 0 | 0 |  | Agregovaná položka |  |  |  | POL2_
|  | položka zahrnuje: | [24 empty] | POP
|  | -Odvozová vzdálenost dle vzdálenosti skládky, nebo recyklačního dvora zuhototivtele. | [24 empty] | POP
|  | - vodorovná a svislá doprava, přemístění, přeložení, manipulace s výkopkem | [24 empty] | POP
|  | - kompletní provedení vykopávky nezapažené i zapažené | [24 empty] | POP
|  | - ošetření výkopiště po celou dobu práce v něm vč. klimatických opatření | [24 empty] | POP
|  | - ztížení vykopávek v blízkosti podzemního vedení, konstrukcí a objektů vč. jejich dočasného zajištění | [24 empty] | POP |  | - ztížení vykopávek v blízkosti podzemního vedení, konstrukcí a objektů vč. jejich dočasného zajištění
|  | - ztížení pod vodou, v okolí výbušnin, ve stísněných prostorech a pod. | [24 empty] | POP
|  | - příplatek za lepivost | [24 empty] | POP
|  | - těžení po vrstvách, pásech a po jiných nutných částech (figurách) | [24 empty] | POP
|  | - čerpání vody vč. čerpacích jímek, potrubí a pohotovostní čerpací soupravy (viz ustanovení k pol. 1151,2) | [24 empty] | POP |  | - čerpání vody vč. čerpacích jímek, potrubí a pohotovostní čerpací soupravy (viz ustanovení k pol. 1151,2)
|  | - potřebné snížení hladiny podzemní vody | [24 empty] | POP
|  | - těžení a rozpojování jednotlivých balvanů | [24 empty] | POP
|  | - vytahování a nošení výkopku | [24 empty] | POP
|  | - svahování a přesvah. svahů do konečného tvaru, výměna hornin v podloží a v pláni znehodnocené klimatickými vlivy | [24 empty] | POP |  | - svahování a přesvah. svahů do konečného tvaru, výměna hornin v podloží a v pláni znehodnocené klimatickými vlivy
|  | - ruční vykopávky, odstranění kořenů a napadávek | [24 empty] | POP
|  | - pažení, vzepření a rozepření vč. přepažování (vyjma štětových stěn) | [24 empty] | POP
|  | - úpravu, ochranu a očištění dna, základové spáry, stěn a svahů | [24 empty] | POP
|  | - zhutnění podloží, případně i svahů vč. svahování | [24 empty] | POP
|  | - zřízení stupňů v podloží a lavic na svazích, není-li pro tyto práce zřízena samostatná položka | [24 empty] | POP
|  | - udržování výkopiště a jeho ochrana proti vodě | [24 empty] | POP
|  | - odvedení nebo obvedení vody v okolí výkopiště a ve výkopišti | [24 empty] | POP
|  | - třídění výkopku | [24 empty] | POP
|  | - veškeré pomocné konstrukce umožňující provedení vykopávky (příjezdy, sjezdy, nájezdy, lešení, podpěr. konstr., přemostění, zpevněné plochy, zakrytí a pod.) | [24 empty] | POP |  | - veškeré pomocné konstrukce umožňující provedení vykopávky (příjezdy, sjezdy, nájezdy, lešení, podpěr. konstr., přemostění, zpevněné plochy, zakrytí a pod.)
|  | VÝKOP PRO ZŘÍZENÍ ROZŠÍŘENÍ CHODNÍKU : 276*0,25 |  | 69 | [22 empty] | VV | 0
|  | SANACE PODKLADU : 276*0,2 |  | 55.2 | [22 empty] | VV | 0
SPU
Díl: | 2 | Základy a zvláštní zakládání |  |  |  | 0 |  | 0 |  | 0 |  | 0 |  | 0 |  | 0 |  |  |  |  | 0 | [5 empty] | DIL
6 | 21461EOA0 | SEPARAČNÍ GEOTEXTILIE DO 500G/M2 | M2 | 276 |  | 0 |  | 0 |  | 0 | 21 | 0 | 0 | 0 | 0 | 0 |  | RTS 22/ I | EXP 21 | 0 | 0 |  | Agregovaná položka |  |  |  | POL2_
|  | Položka zahrnuje: | [24 empty] | POP
|  | - dodávku předepsané geotextilie | [24 empty] | POP
|  | - úpravu, očištění a ochranu podkladu | [24 empty] | POP
|  | - přichycení k podkladu, případně zatížení | [24 empty] | POP
|  | - úpravy spojů a zajištění okrajů | [24 empty] | POP
|  | - úpravy pro odvodnění | [24 empty] | POP
|  | - nutné přesahy | [24 empty] | POP
|  | - mimostaveništní a vnitrostaveništní dopravu | [24 empty] | POP
|  | 276 |  | 276 | [22 empty] | VV | 0
SPU
Díl: | 5 | Komunikace |  |  |  | 0 |  | 0 |  | 0 |  | 0 |  | 297.89 |  | 0 |  |  |  |  | 0 | [5 empty] | DIL
7 | 56333OA0 | VOZOVKOVÉ VRSTVY ZE ŠTĚRKODRTI TL. DO 150MM | M2 | 303.6 |  | 0 |  | 0 |  | 0 | 21 | 0 | 0.378 | 114.76 | 0 | 0 |  | RTS 22/ I | EXP 21 | 0 | 0 |  | Agregovaná položka |  |  |  | POL2_
|  | - dodání kameniva předepsané kvality a zrnitosti | [24 empty] | POP
|  | - rozprostření a zhutnění vrstvy v předepsané tloušťce | [24 empty] | POP
|  | - zřízení vrstvy bez rozlišení šířky, pokládání vrstvy po etapách | [24 empty] | POP
|  | - nezahrnuje postřiky, nátěry | [24 empty] | POP
|  | ?Štěrkodrť ŠDB 0-32 (ČSN 736126-1) tl. 150mm 30MPa : 276*1,1 |  | 303.6 | [22 empty] | VV | 0
SPU
8 | 56334OA0 | VOZOVKOVÉ VRSTVY ZE ŠTĚRKODRTI TL. DO 200MM | M2 | 303.6 |  | 0 |  | 0 |  | 0 | 21 | 0 | 0.441 | 133.89 | 0 | 0 |  | RTS 22/ I | EXP 21 | 0 | 0 |  | Agregovaná položka |  |  |  | POL2_
|  | - dodání kameniva předepsané kvality a zrnitosti | [24 empty] | POP
|  | - rozprostření a zhutnění vrstvy v předepsané tloušťce | [24 empty] | POP
|  | - zřízení vrstvy bez rozlišení šířky, pokládání vrstvy po etapách | [24 empty] | POP
|  | - nezahrnuje postřiky, nátěry | [24 empty] | POP
|  | Štěrkodrť ŠDB 16-32 (ČSN 736126-1) tl. 200mm : 276*1,1 |  | 303.6 | [22 empty] | VV | 0
SPU
9 | 57475OA0 | VOZOVKOVÉ VÝZTUŽNÉ VRSTVY Z GEOMŘÍŽOVINY | M2 | 303.6 |  | 0 |  | 0 |  | 0 | 21 | 0 | 0 | 0 | 0 | 0 |  | RTS 22/ I | EXP 21 | 0 | 0 |  | Agregovaná položka |  |  |  | POL2_
|  | - dodání geomříže v požadované kvalitě a v množství včetně přesahů (přesahy započteny v jednotkové ceně) | [24 empty] | POP |  | - dodání geomříže v požadované kvalitě a v množství včetně přesahů (přesahy započteny v jednotkové ceně)
|  | - očištění podkladu | [24 empty] | POP
|  | - pokládka geomříže dle předepsaného technologického předpisu | [24 empty] | POP
|  | 276*1,1 |  | 303.6 | [22 empty] | VV | 0
SPU
10 | 582611OA0 | KRYTY Z BETON DLAŽDIC SE ZÁMKEM ŠEDÝCH TL 60MM DO LOŽE Z KAM | M2 | 261.87 |  | 0 |  | 0 |  | 0 | 21 | 0 | 0.18803 | 49.24 | 0 | 0 |  | RTS 22/ I | EXP 21 | 0 | 0 |  | Agregovaná položka |  |  |  | POL2_
|  | - dodání dlažebního materiálu v požadované kvalitě, dodání materiálu pro předepsané lože v tloušťce předepsané dokumentací a pro předepsanou výplň spar | [24 empty] | POP |  | - dodání dlažebního materiálu v požadované kvalitě, dodání materiálu pro předepsané lože v tloušťce předepsané dokumentací a pro předepsanou výplň spar
|  | - očištění podkladu | [24 empty] | POP
|  | - uložení dlažby dle předepsaného technologického předpisu včetně předepsané podkladní vrstvy a předepsané výplně spar | [24 empty] | POP |  | - uložení dlažby dle předepsaného technologického předpisu včetně předepsané podkladní vrstvy a předepsané výplně spar
|  | - zřízení vrstvy bez rozlišení šířky, pokládání vrstvy po etapách | [24 empty] | POP
|  | - úpravu napojení, ukončení podél obrubníků, dilatačních zařízení, odvodňovacích proužků, odvodňovačů, vpustí, šachet a pod., nestanoví-li zadávací dokumentace jinak | [24 empty] | POP |  | - úpravu napojení, ukončení podél obrubníků, dilatačních zařízení, odvodňovacích proužků, odvodňovačů, vpustí, šachet a pod., nestanoví-li zadávací dokumentace jinak
|  | - nezahrnuje postřiky, nátěry | [24 empty] | POP
|  | - nezahrnuje těsnění podél obrubníků, dilatačních zařízení, odvodňovacích proužků, odvodňovačů, vpustí, šachet a pod. | [24 empty] | POP |  | - nezahrnuje těsnění podél obrubníků, dilatačních zařízení, odvodňovacích proužků, odvodňovačů, vpustí, šachet a pod.
|  | 200/200/60 : 249,40*1,05 |  | 261.87 | [22 empty] | VV | 0
SPU
11 | 58261AOA0 | KRYTY Z BETON DLAŽDIC SE ZÁMKEM BAREV RELIÉF TL 60MM DO LOŽE Z KAM | M2 | 27.93 |  | 0 |  | 0 |  | 0 | 21 | 0 | 0 | 0 | 0 | 0 |  | RTS 22/ I | EXP 21 | 0 | 0 |  | Agregovaná položka |  |  |  | POL2_
|  | - dodání dlažebního materiálu v požadované kvalitě, dodání materiálu pro předepsané lože v tloušťce předepsané dokumentací a pro předepsanou výplň spar | [24 empty] | POP |  | - dodání dlažebního materiálu v požadované kvalitě, dodání materiálu pro předepsané lože v tloušťce předepsané dokumentací a pro předepsanou výplň spar
|  | - očištění podkladu | [24 empty] | POP
|  | - uložení dlažby dle předepsaného technologického předpisu včetně předepsané podkladní vrstvy a předepsané výplně spar | [24 empty] | POP |  | - uložení dlažby dle předepsaného technologického předpisu včetně předepsané podkladní vrstvy a předepsané výplně spar
|  | - zřízení vrstvy bez rozlišení šířky, pokládání vrstvy po etapách | [24 empty] | POP
|  | - úpravu napojení, ukončení podél obrubníků, dilatačních zařízení, odvodňovacích proužků, odvodňovačů, vpustí, šachet a pod., nestanoví-li zadávací dokumentace jinak | [24 empty] | POP |  | - úpravu napojení, ukončení podél obrubníků, dilatačních zařízení, odvodňovacích proužků, odvodňovačů, vpustí, šachet a pod., nestanoví-li zadávací dokumentace jinak
|  | - nezahrnuje postřiky, nátěry | [24 empty] | POP
|  | - nezahrnuje těsnění podél obrubníků, dilatačních zařízení, odvodňovacích proužků, odvodňovačů, vpustí, šachet a pod. | [24 empty] | POP |  | - nezahrnuje těsnění podél obrubníků, dilatačních zařízení, odvodňovacích proužků, odvodňovačů, vpustí, šachet a pod.
|  | 200/100/60 : 26,60*1,05 |  | 27.93 | [22 empty] | VV | 0
SPU
12 | 587206OA0 | PŘEDLÁŽDĚNÍ KRYTU Z BETONOVÝCH DLAŽDIC SE ZÁMKEM | M2 | 100 |  | 0 |  | 0 |  | 0 | 21 | 0 | 0 | 0 | 0 | 0 |  | RTS 22/ I | EXP 21 | 0 | 0 |  | Agregovaná položka |  |  |  | POL2_
|  | - pod pojmem *předláždění* se rozumí rozebrání stávající dlažby a pokládka dlažby ze stávajícího dlažebního materiálu (bez dodávky nového) | [24 empty] | POP |  | - pod pojmem *předláždění* se rozumí rozebrání stávající dlažby a pokládka dlažby ze stávajícího dlažebního materiálu (bez dodávky nového)
|  | - zahrnuje nezbytnou manipulaci s tímto materiálem (nakládání, doprava, složení, očištění) | [24 empty] | POP
|  | - dodání a rozprostření materiálu pro lože a jeho tloušťku předepsanou dokumentací a pro předepsanou výplň spar | [24 empty] | POP |  | - dodání a rozprostření materiálu pro lože a jeho tloušťku předepsanou dokumentací a pro předepsanou výplň spar
|  | - eventuelní doplnění plochy s použitím nového materiálu se vykazuje v položce č.582 | [24 empty] | POP
|  | 100 |  | 100 | [22 empty] | VV | 0
SPU
Díl: | 91 | Doplňující práce na komunikaci |  |  |  | 0 |  | 0 |  | 0 |  | 0 |  | 0 |  | 0 |  |  |  |  | 0 | [5 empty] | DIL
13 | 917424OA0.1 | SILNIČNÍHO A CHODNÍKOVÉ OBRUBY Z KAMENNÝCH OBRUBNÍKŮ ŠÍŘ 100MM | M | 120.75 |  | 0 |  | 0 |  | 0 | 21 | 0 | 0 | 0 | 0 | 0 |  | Vlastní | EXP 21 | 0 | 0 |  | Agregovaná položka |  |  |  | POL2_
|  | Položka zahrnuje: | [24 empty] | POP
|  | dodání a pokládku betonových obrubníků o rozměrech předepsaných zadávací dokumentací | [24 empty] | POP
|  | betonové lože i boční betonovou opěrku. | [24 empty] | POP
|  | 115*1,05 |  | 120.75 | [22 empty] | VV | 0
SPU
[25 empty] | 15 | 21 | DPH
| Celkem |  |  |  |  | 0 | [18 empty] | 0 | 0 | SUM
END
Note on S6: Jedná se o informaci, zda se jedná o položku, která je do rozpočtu zadána z cenové soustavy RTS, nebo vlastní.
Note on T6: Jedná se o název CÚ, která je zadána u položky rozpočtu

## VRN VRN Pol
Položkový soupis prací a dodávek | [26 empty] | #TypZaznamu#
S: | Hus/KR | PD Husovo náměstí, Krnov | [24 empty] | STA
O: | VRN | VEDLEJŠÍ ROZPOČTOVÉ NÁKLADY | [21 empty] | STA |  |  | OBJ
R: | VRN | VEDLEJŠÍ ROZPOČTOVÉ NÁKLADY | [24 empty] | ROZ
P.č. | Číslo položky | Název položky | MJ | Množství | Cena / MJ | Celkem | Dodávka | Dodávka celk. | Montáž | Montáž celk. | DPH | Cena s DPH | Hmotnost / MJ | Hmotnost celk.(t) | Dem. hmotnost / MJ | Dem. hmotnost celk.(t) | Ceník | Cen. soustava / platnost | Cenová úroveň | Nhod / MJ | Nhod celk. | Dodavatel | Typ položky
Díl: | 1 | Zemní práce |  |  |  | 0 |  | 0 |  | 0 |  | 0 |  | 0 |  | 0 |  |  |  |  | 0 | [5 empty] | DIL
1 | 02620OA0 | ZKOUŠENÍ KONSTRUKCÍ A PRACÍ NEZÁVISLOU ZKUŠEBNOU | ks | 2 |  | 0 |  | 0 |  | 0 | 21 | 0 | 0 | 0 | 0 | 0 |  | RTS 22/ I | Indiv | 0 | 0 |  | Agregovaná položka |  |  |  | POL2_
|  | Zkoušení konstrukcí a prací nezávislou zkušebnou: | [24 empty] | POP
|  | - zahrnuje veškeré náklady spojené s objednatelem požadovanými zkouškami, tj. provedení jádrových vývrtů o průměru 100 mm v nové vrstvě vozovky z asfaltového betonu a pracemi zkušebny pro ověření tloušťky obrusné vsrtvy, míry zhutnění, mezerovitost akontroly spojení vrstvy s podkladem. | [24 empty] | POP |  | - zahrnuje veškeré náklady spojené s objednatelem požadovanými zkouškami, tj. provedení jádrových vývrtů o průměru 100 mm v nové vrstvě vozovky z asfaltového betonu a pracemi zkušebny pro ověření tloušťky obrusné vsrtvy, míry zhutnění, mezerovitost akontroly spojení vrstvy s podkladem.
|  | -veškeré pžadované ukoušky pro ACO kryt | [24 empty] | POP
|  | - statickou a dynamickou zátěžovou zkoušku pro ověření únostnosti pláně | [24 empty] | POP
|  | - cena zahrnuje veškeré náklady na laboratorní zkoušky | [24 empty] | POP
|  | -zkoušky budou provedeny dle platných ČSN, TP a TKP. | [24 empty] | POP
|  | 2 |  | 2 | [22 empty] | VV | 0
SPU
2 | 02720OA0 | POMOC PRÁCE ZŘÍZ NEBO ZAJIŠŤ REGULACI A OCHRANU DOPRAVY | ks | 1 |  | 0 |  | 0 |  | 0 | 21 | 0 | 0 | 0 | 0 | 0 |  | RTS 22/ I | Indiv | 0 | 0 |  | Agregovaná položka |  |  |  | POL2_
|  | Zabezpečení staveniště dopravní značení na stavenišť. | [24 empty] | POP
|  | Projednání dočasné úpravy dopravního značení po dobu výstavby s územně příslušným odborem dopravy a d DI Policie ČR. | [24 empty] | POP |  | Projednání dočasné úpravy dopravního značení po dobu výstavby s územně příslušným odborem dopravy a d DI Policie ČR.
|  | Zřízení, údržba a odstranění dopravního značení. | [24 empty] | POP
|  | 1 |  | 1 | [22 empty] | VV | 0
SPU
3 | 02730OA0 | POMOC PRÁCE ZŘÍZ NEBO ZAJIŠŤ OCHRANU INŽENÝRSKÝCH SÍTÍ | ks | 1 |  | 0 |  | 0 |  | 0 | 21 | 0 | 0 | 0 | 0 | 0 |  | RTS 22/ I | Indiv | 0 | 0 |  | Agregovaná položka |  |  |  | POL2_
|  | Náklady na vytyčení inženýrských sítí na staveništi jejich správci, s případným provedením průzkumných sond. | [24 empty] | POP |  | Náklady na vytyčení inženýrských sítí na staveništi jejich správci, s případným provedením průzkumných sond.
|  | 1 |  | 1 | [22 empty] | VV | 0
SPU
4 | 02946OA0 | OSTAT POŽADAVKY - FOTODOKUMENTACE | ks | 1 |  | 0 |  | 0 |  | 0 | 21 | 0 | 0 | 0 | 0 | 0 |  | RTS 22/ I | Indiv | 0 | 0 |  | Agregovaná položka |  |  |  | POL2_
|  | Pořízení fotodokumentace stavby po dnech a její předání na nosiči CD | [24 empty] | POP
|  | položka zahrnuje: | [24 empty] | POP
|  | - fotodokumentaci zadavatelem požadovaného děje a konstrukcí v požadovaných časových intervalech | [24 empty] | POP
|  | - zadavatelem specifikované výstupy (fotografie v papírovém a digitálním formátu) v požadovaném počtu | [24 empty] | POP |  | - zadavatelem specifikované výstupy (fotografie v papírovém a digitálním formátu) v požadovaném počtu
|  | 1 |  | 1 | [22 empty] | VV | 0
SPU
5 | 02991OA0 | OSTATNÍ POŽADAVKY - INFORMAČNÍ TABULE | ks | 1 |  | 0 |  | 0 |  | 0 | 21 | 0 | 0 | 0 | 0 | 0 |  | RTS 22/ I | Indiv | 0 | 0 |  | Agregovaná položka |  |  |  | POL2_
|  | Dodávka a osazení 1 ks informační tabule s uvedením názvu stavby, investora stavby a zhotovitele stavby, s uvedením termínu realizace stavby a s uvedením kontaktu na odpovědného stavbyvedoucího | [24 empty] | POP |  | Dodávka a osazení 1 ks informační tabule s uvedením názvu stavby, investora stavby a zhotovitele stavby, s uvedením termínu realizace stavby a s uvedením kontaktu na odpovědného stavbyvedoucího
|  | " Billboard - informace o stavbě rozměr billboard -1 x 1 m" | [24 empty] | POP
|  | "logo dle požadavků investora, pevný materiál např. dřevo, plast + příslušná konstrukce" | [24 empty] | POP
|  | 1 |  | 1 | [22 empty] | VV | 0
SPU
6 | 03100OA0 | ZAŘÍZENÍ STAVENIŠTĚ - ZŘÍZENÍ, PROVOZ, DEMONTÁŽ | ks | 1 |  | 0 |  | 0 |  | 0 | 21 | 0 | 0 | 0 | 0 | 0 |  | RTS 22/ I | Indiv | 0 | 0 |  | Agregovaná položka |  |  |  | POL2_
|  | Náklady spojené s případným vypracováním projektové dokumentace zařízení staveniště, zřízením přípojek energií k objektům zařízení staveniště, vybudování případných měřících odběrných míst a zřízení, případná příprava území pro objekty zařízení staveniště | [24 empty] | POP |  | Náklady spojené s případným vypracováním projektové dokumentace zařízení staveniště, zřízením přípojek energií k objektům zařízení staveniště, vybudování případných měřících odběrných míst a zřízení, případná příprava území pro objekty zařízení staveniště
|  | Odstranění objektů zařízení staveniště včetně přípojek energií a jejich odvoz. Položka zahrnuje i náklady na úpravu povrchů po odstranění zařízení staveniště a úklid ploch, na kterých bylo zařízení staveniště provozováno. | [24 empty] | POP |  | Odstranění objektů zařízení staveniště včetně přípojek energií a jejich odvoz. Položka zahrnuje i náklady na úpravu povrchů po odstranění zařízení staveniště a úklid ploch, na kterých bylo zařízení staveniště provozováno.
|  | 1 |  | 1 | [22 empty] | VV | 0
SPU
Díl: | VN | Vedlejší náklady |  |  |  | 0 |  | 0 |  | 0 |  | 0 |  | 0 |  | 0 |  |  |  |  | 0 | [5 empty] | DIL
7 | 02944OA0 | OSTAT POŽADAVKY - DOKUMENTACE SKUTEČ PROVEDENÍ V DIGIT FORMĚ | kompl | 1 |  | 0 |  | 0 |  | 0 | 21 | 0 | 0 | 0 | 0 | 0 |  | RTS 22/ I | Indiv | 0 | 0 |  | Agregovaná položka |  |  |  | POL2_
|  | (odevzdání dokumentace skutečného provedení stavby v počtu 3 paré v papírové podobě a 2 ks v ele. na CD). | [24 empty] | POP |  | (odevzdání dokumentace skutečného provedení stavby v počtu 3 paré v papírové podobě a 2 ks v ele. na CD).
|  | 1 |  | 1 | [22 empty] | VV | 0
SPU
[25 empty] | 15 | 21 | DPH
| Celkem |  |  |  |  | 0 | [18 empty] | 0 | 0 | SUM
END
Note on S6: Jedná se o informaci, zda se jedná o položku, která je do rozpočtu zadána z cenové soustavy RTS, nebo vlastní.
Note on T6: Jedná se o název CÚ, která je zadána u položky rozpočtu