## Pokyny pro vyplnění (hidden)
Pokyny pro vyplnění
Ve všech listech tohoto souboru můžete měnit pouze buňky s modrým pozadím. Jedná se o tyto údaje : - údaje o firmě - jednotkové ceny položek zadané na maximálně dvě desetinná místa

## Stavba
#RTSROZP# | Položkový rozpočet stavby
| Stavba: |  |  | Rekonstrukce bytu - Hlavní náměstí 22 byt č.7
| Objekt: |  |  | Stavební objekt
8744 | Rozpočet: |  |  | Rekonstrukce bytu - Hlavní náměstí 22 byt č.7
| Objednatel: |  | Město Krnov |  |  |  | IČO: | 296139
|  |  | Hlavní náměstí 96/1 |  |  |  | DIČ: | CZ00296139
|  |  | 794 01 | Krnov
| Projektant: | [5 empty] | IČO:
DIČ:
| Zhotovitel: | [5 empty] | IČO:
DIČ:
Rekapitulace daní
| Základ pro sníženou DPH |  |  | 15 | % | 0 |  |  | CZK
| Snížená DPH |  |  | 15 | % | 0 |  |  | CZK
| Základ pro základní DPH |  |  | 21 | % | 0 |  |  | CZK
| Základní DPH |  |  | 21 | % | 0 |  |  | CZK
| Zaokrouhlení |  |  |  |  | 0 |  |  | CZK
| Cena celkem bez DPH |  |  |  |  | 858603.47 |  |  | CZK
| Cena celkem s DPH |  |  |  |  | 0 |  |  | CZK
|  | v |  |  | dne
|  |  | Za zhotovitele |  |  |  | Za objednatele
Rekapitulace dílčích částí
#CASTI>> | Číslo | Název |  |  | Základ pro sníženou DPH | Základ pro základní DPH | DPH celkem | Cena celkem | %
1 | Stavba |  |  |  | 0 | 858603.47 | 180306.73 | 1038910.2 | 100
2 | SO | Stavební objekt |  |  | 0 | 858603.47 | 180306.73 | 1038910.2 | 100
3 | 01 | Rekonstrukce bytu - Hlavní náměstí 22 byt č.7 |  |  | 0 | 858603.47 | 180306.73 | 1038910.2 | 100
| Celkem za stavbu |  |  |  | 0 | 858603.47 | 180306.73 | 1038910.2 | 100
Note on D11: Název
Note on D12: Ulice
Note on D13: PSČ
Note on E13: Místo
Note on I11: IČO
Note on I12: DIČ

## VzorPolozky (hidden)
Položkový rozpočet
S:
O:
R:

## SO 01 Pol
Položkový rozpočet | [26 empty] | #TypZaznamu#
S: |  | Rekonstrukce bytu - Hlavní náměstí 22 byt č.7 | [24 empty] | STA
O: |  | Stavební objekt | [21 empty] | STA |  |  | OBJ
R: |  | Rekonstrukce bytu - Hlavní náměstí 22 byt č.7 | [24 empty] | ROZ
P.č. | Číslo položky | Název položky | MJ | Množství | Cena / MJ | Celkem | Dodávka | Dodávka celk. | Montáž | Montáž celk. | DPH | Cena s DPH | Hmotnost / MJ | Hmotnost celk.(t) | Dem. hmotnost / MJ | Dem. hmotnost celk.(t) | Ceník | Cen. soustava / platnost | Cenová úroveň | Nhod / MJ | Nhod celk. | Dodavatel | Typ položky
Díl: | 3 | Svislé a kompletní konstrukce |  |  |  | 0 |  | 10410.47 |  | 8816.65 |  | 0 |  | 0.58 |  | 0 |  |  |  |  | 16.31 | [5 empty] | DIL
1 | 317944311 | Válcované nosníky do č.12 do připravených otvorů včetně vysekání drážky | t | 0.01131 |  | 0 | 51053.06 | 577.41 | 11526.94 | 130.37 | 21 | 0 | 1.09 | 0.01 | 0 | 0 |  | RTS 21/ II | Indiv | 20.6 | 0.23 |  | Práce |  |  |  | POL1_
|  | 1,5*3,77*2/1000 |  | 0.01131 | [22 empty] | VV | 0
2 | 342013121 | Příčka SDK tl.100 mm,ocel.kce,2x oplášť.,RB 12,5mm | m2 | 10.62 |  | 0 | 643.7 | 6836.09 | 703.3 | 7469.05 | 21 | 0 | 0.04515 | 0.48 | 0 | 0 |  | RTS 21/ II | RTS 21/ II | 1.287 | 13.67 |  | Práce |  |  |  | POL1_
|  | 3,5*3,6 |  | 12.6 | [22 empty] | VV | 0
|  | -0,9*2,2 |  | -1.98 | [22 empty] | VV | 0
3 | 342090212 | Otvor v SDK, pro dveře 1kř do 50 kg, UA 100, 2xopl. | kus | 1 |  | 0 | 1605.17 | 1605.17 | 544.83 | 544.83 | 21 | 0 | 0.0137 | 0.01 | 0 | 0 |  | RTS 21/ II | RTS 21/ II | 0.997 | 1 |  | Práce |  |  |  | POL1_
4 | 342255024 | Příčky z desek Ytong tl. 10 cm desky P 2 - 500, 599 x 249 x 100 mm | m2 | 0.88 |  | 0 | 490.43 | 431.58 | 243.57 | 214.34 | 21 | 0 | 0.07471 | 0.07 | 0 | 0 |  | RTS 21/ II | RTS 20/ II | 0.52915 | 0.47 |  | Práce |  |  |  | POL1_
|  | 0,4*2,2 |  | 0.88 | [22 empty] | VV | 0
5 | 342948111 | Ukotvení příček k cihel.konstr. kotvami na hmožd. | m | 2.2 |  | 0 | 22.62 | 49.76 | 104.38 | 229.64 | 21 | 0 | 0.00102 | 0 | 0 | 0 |  | RTS 21/ II | RTS 20/ II | 0.223 | 0.49 |  | Práce |  |  |  | POL1_
|  | 2,2 |  | 2.2 | [22 empty] | VV | 0
6 | 342264098 | Příplatek k podhledu sádrokart. za plochu do 10 m2 pro plochy 5 - 10 m2 | m2 | 1.62 |  | 0 | 0 | 0 | 141 | 228.42 | 21 | 0 | 0 | 0 | 0 | 0 |  | RTS 21/ II | RTS 21/ II | 0.28 | 0.45 |  | Práce |  |  |  | POL1_
|  | 1.10 : 0,9*1,8 |  | 1.62 | [22 empty] | VV | 0
7 | 15411740 | Profil L rovnoramenný S235 50x50x5 mm včetně nátěru základní barvou | t | 0.01131 |  | 0 | 80500 | 910.46 | 0 | 0 | 21 | 0 | 1 | 0.01 | 0 | 0 | SPCM | RTS 21/ II | Indiv | 0 | 0 |  | Specifikace |  |  |  | POL3_
|  | 1,5*3,77*2/1000 |  | 0.01131 | [22 empty] | VV | 0
Díl: | 4 | Vodorovné konstrukce |  |  |  | 0 |  | 463.09 |  | 841.01 |  | 0 |  | 0.02 |  | 0 |  |  |  |  | 1.54 | [5 empty] | DIL
8 | 416021121 | Podhledy SDK, kovová.kce CD. 1x deska RB 12,5 mm | m2 | 1.62 |  | 0 | 285.86 | 463.09 | 519.14 | 841.01 | 21 | 0 | 0.0119 | 0.02 | 0 | 0 |  | RTS 21/ II | RTS 21/ II | 0.95 | 1.54 |  | Práce |  |  |  | POL1_
|  | 1.10 : 0,9*1,8 |  | 1.62 | [22 empty] | VV | 0
Díl: | 61 | Úpravy povrchů vnitřní |  |  |  | 0 |  | 5990.14 |  | 60482.83 |  | 0 |  | 3.94 |  | 0 |  |  |  |  | 119.56 | [5 empty] | DIL
9 | 610991111 | Zakrývání výplní vnitřních otvorů, oken | m2 | 21.94 |  | 0 | 13.56 | 297.51 | 33.04 | 724.9 | 21 | 0 | 4e-05 | 0 | 0 | 0 |  | RTS 21/ II | RTS 20/ II | 0.078 | 1.71 |  | Práce |  |  |  | POL1_
|  | 1,4*2,6 |  | 3.64 | [22 empty] | VV | 0
|  | 1,1*2,0*2 |  | 4.4 | [22 empty] | VV | 0
|  | 1,1*2,0+0,5*2,0*2 |  | 4.2 | [22 empty] | VV | 0
|  | 1,5*2,0 |  | 3 | [22 empty] | VV | 0
|  | 1,5*2,0 |  | 3 | [22 empty] | VV | 0
|  | 1,5*2,0 |  | 3 | [22 empty] | VV | 0
|  | 0,5*0,7*2 |  | 0.7 | [22 empty] | VV | 0
10 | 611421231 | Oprava váp.omítek stropů do 10% plochy - štukových po provedení rozvodů elektro | m2 | 151.13 |  | 0 | 16.05 | 2425.64 | 96.45 | 14576.49 | 21 | 0 | 0.00609 | 0.92 | 0 | 0 |  | RTS 21/ II | RTS 21/ II | 0.19274 | 29.13 |  | Práce |  |  |  | POL1_
|  | 1.01 : 6,1*3,7 |  | 22.57 | [22 empty] | VV | 0
|  | 1.02 : 4,3*7,2 |  | 30.96 | [22 empty] | VV | 0
|  | 1.03 : 5,5*5,5 |  | 30.25 | [22 empty] | VV | 0
|  | 1.04 : 4,8*7,2 |  | 34.56 | [22 empty] | VV | 0
|  | 1.05 : 1,2*4,5 |  | 5.4 | [22 empty] | VV | 0
|  | 1.06 : 3,3*3,4 |  | 11.22 | [22 empty] | VV | 0
|  | 1.07 : 2,5*3,3 |  | 8.25 | [22 empty] | VV | 0
|  | 1.09 : 2,5*1,8 |  | 4.5 | [22 empty] | VV | 0
|  | 1.11 : 0,9*1,8 |  | 1.62 | [22 empty] | VV | 0
|  | 1.12 : 1,0*1,8 |  | 1.8 | [22 empty] | VV | 0
11 | 612421626 | Omítka vnitřní zdiva, MVC, hladká | m2 | 4.7 |  | 0 | 43.02 | 202.19 | 288.48 | 1355.86 | 21 | 0 | 0.04414 | 0.21 | 0 | 0 |  | RTS 21/ II | RTS 21/ II | 0.6 | 2.82 |  | Práce |  |  |  | POL1_
|  | 1.06 : (0,6+0,8)*1,75 |  | 2.45 | [22 empty] | VV | 0
|  | 1.10 : 2,25 |  | 2.25 | [22 empty] | VV | 0
12 | 612421637 | Omítka vnitřní zdiva, MVC, štuková | m2 | 2.76 |  | 0 | 46.97 | 129.64 | 405.53 | 1119.26 | 21 | 0 | 0.04766 | 0.13 | 0 | 0 |  | RTS 21/ II | RTS 21/ II | 0.84 | 2.32 |  | Práce |  |  |  | POL1_
|  | 2,0*0,5+(0,4*2,2*2,0) |  | 2.76 | [22 empty] | VV | 0
13 | 612421231 | Oprava vápen.omítek stěn do 10 % pl. - štukových po provedení rozvodů elektro | m2 | 450.86 |  | 0 | 5.25 | 2367.02 | 87.05 | 39247.36 | 21 | 0 | 0.00543 | 2.45 | 0 | 0 |  | RTS 21/ II | RTS 21/ II | 0.16942 | 76.38 |  | Práce |  |  |  | POL1_
|  | 1.01 : (6,1*2+3,7*2)*3,6 |  | 70.56 | [22 empty] | VV | 0
|  | -1,3*2,2 |  | -2.86 | [22 empty] | VV | 0
|  | -1,1*2,2 |  | -2.42 | [22 empty] | VV | 0
|  | -0,6*2,0 |  | -1.2 | [22 empty] | VV | 0
|  | -0,6*2,5 |  | -1.5 | [22 empty] | VV | 0
|  | -0,9*2,0 |  | -1.8 | [22 empty] | VV | 0
|  | 1.02 : (7,2*2+4,3*2)*3,6 |  | 82.8 | [22 empty] | VV | 0
|  | -1,3*2,2*3 |  | -8.58 | [22 empty] | VV | 0
|  | -(1,1*2+0,5*2,0*2) |  | -4.2 | [22 empty] | VV | 0
|  | 1.03 : (5,5*2+5,5*2)*3,6 |  | 79.2 | [22 empty] | VV | 0
|  | -1,3*2,2 |  | -2.86 | [22 empty] | VV | 0
|  | -(1,1*2,6+1,1*2,0*2) |  | -7.26 | [22 empty] | VV | 0
|  | 1.04 : (4,8*2+7,2*2)*3,6 |  | 86.4 | [22 empty] | VV | 0
|  | -1,3*2,2 |  | -2.86 | [22 empty] | VV | 0
|  | -0,9*2,2 |  | -1.98 | [22 empty] | VV | 0
|  | -(1,5*2,0) |  | -3 | [22 empty] | VV | 0
|  | 1.05 : (4,5*2+1,2*2)*3,6 |  | 41.04 | [22 empty] | VV | 0
|  | -0,9*2,2*3 |  | -5.94 | [22 empty] | VV | 0
|  | -1,1*2,2 |  | -2.42 | [22 empty] | VV | 0
|  | 1.06 : (2,5+3,4*2)*3,6 |  | 33.48 | [22 empty] | VV | 0
|  | -0,9*2,2 |  | -1.98 | [22 empty] | VV | 0
|  | -(1,5*2,0) |  | -3 | [22 empty] | VV | 0
|  | 1.07 : (3,3+2,5*2)*3,6 |  | 29.88 | [22 empty] | VV | 0
|  | -(1,5*2,0) |  | -3 | [22 empty] | VV | 0
|  | 1.08 : (2,0*2+2,1*2)*(3,6-2,0) |  | 13.12 | [22 empty] | VV | 0
|  | 1.09 : (1,8*2+2,5*2)*3,6 |  | 30.96 | [22 empty] | VV | 0
|  | -0,6*2,0 |  | -1.2 | [22 empty] | VV | 0
|  | 1.10 : (1,8*2+1,9*2)*3,6 |  | 26.64 | [22 empty] | VV | 0
|  | -0,6*2,5 |  | -1.5 | [22 empty] | VV | 0
|  | -0,6*2,0 |  | -1.2 | [22 empty] | VV | 0
|  | -0,5*0,7 |  | -0.35 | [22 empty] | VV | 0
|  | 1.11 : (0,9*2+1,8*2)*3,6 |  | 19.44 | [22 empty] | VV | 0
|  | -0,6*2,0 |  | -1.2 | [22 empty] | VV | 0
|  | -0,5*0,7 |  | -0.35 | [22 empty] | VV | 0
14 | 612423531 | Omítka rýh stěn vápenná šířky do 15 cm, štuková | m2 | 3.85 |  | 0 | 147.57 | 568.14 | 898.43 | 3458.96 | 21 | 0 | 0.0585 | 0.23 | 0 | 0 |  | RTS 21/ II | RTS 20/ II | 1.869 | 7.2 |  | Práce |  |  |  | POL1_
|  | 5,0*0,05 |  | 0.25 | [22 empty] | VV | 0
|  | 120,0*0,03 |  | 3.6 | [22 empty] | VV | 0
Díl: | 63 | Podlahy a podlahové konstrukce |  |  |  | 0 |  | 20139.58 |  | 12435.88 |  | 0 |  | 1.04 |  | 0 |  |  |  |  | 26.33 | [5 empty] | DIL
15 | 632411904 | Penetrace savých podkladů 0,25 l/m2 | m2 | 56.98 |  | 0 | 41.83 | 2383.47 | 41.37 | 2357.26 | 21 | 0 | 0.00026 | 0.01 | 0 | 0 |  | RTS 21/ II | RTS 21/ II | 0.09 | 5.13 |  | Práce |  |  |  | POL1_
|  | 1.01 : 6,1*3,7 |  | 22.57 | [22 empty] | VV | 0
|  | 1.05 : 1,2*4,5 |  | 5.4 | [22 empty] | VV | 0
|  | 1.06 : 3,3*3,4 |  | 11.22 | [22 empty] | VV | 0
|  | 1.07 : 2,5*3,3 |  | 8.25 | [22 empty] | VV | 0
|  | 1.09 : 2,5*1,8 |  | 4.5 | [22 empty] | VV | 0
|  | 1.10 : 0,9*1,8 |  | 1.62 | [22 empty] | VV | 0
|  | 1.11 : 0,9*1,8 |  | 1.62 | [22 empty] | VV | 0
|  | 1.12 : 1,0*1,8 |  | 1.8 | [22 empty] | VV | 0
16 | 632421120 | Potěr samonivelační ,ručně zpracovaný,tl. do 10 mm | m2 | 56.98 |  | 0 | 311.62 | 17756.11 | 176.88 | 10078.62 | 21 | 0 | 0.01806 | 1.03 | 0 | 0 |  | RTS 21/ II | RTS 21/ II | 0.372 | 21.2 |  | Práce |  |  |  | POL1_
|  | 1.01 : 6,1*3,7 |  | 22.57 | [22 empty] | VV | 0
|  | 1.05 : 1,2*4,5 |  | 5.4 | [22 empty] | VV | 0
|  | 1.06 : 3,3*3,4 |  | 11.22 | [22 empty] | VV | 0
|  | 1.07 : 2,5*3,3 |  | 8.25 | [22 empty] | VV | 0
|  | 1.09 : 2,5*1,8 |  | 4.5 | [22 empty] | VV | 0
|  | 1.10 : 0,9*1,8 |  | 1.62 | [22 empty] | VV | 0
|  | 1.11 : 0,9*1,8 |  | 1.62 | [22 empty] | VV | 0
|  | 1.12 : 1,0*1,8 |  | 1.8 | [22 empty] | VV | 0
Díl: | 64 | Výplně otvorů |  |  |  | 0 |  | 1492.06 |  | 1153.94 |  | 0 |  | 0.04 |  | 0 |  |  |  |  | 2.38 | [5 empty] | DIL
17 | 642942111 | Osazení zárubní dveřních ocelových, pl. do 2,5 m2 | kus | 1 |  | 0 | 19.52 | 19.52 | 903.48 | 903.48 | 21 | 0 | 0.01897 | 0.02 | 0 | 0 |  | RTS 21/ II | RTS 21/ II | 1.86 | 1.86 |  | Práce |  |  |  | POL1_
18 | 642952110 | Osazení zárubní dveřních dřevěných, pl. do 2,5 m2 stávajících do SDK příčky s úpravou | kus | 1 |  | 0 | 48.54 | 48.54 | 250.46 | 250.46 | 21 | 0 | 0.00982 | 0.01 | 0 | 0 |  | RTS 21/ II | RTS 21/ II | 0.52 | 0.52 |  | Práce |  |  |  | POL1_
19 | 5533300131 | Zárubeň ocelová ZH 110/1970/900 L, P, EI, EW 30 pro cihelné zdivo, s pevnými závěsy | kus | 1 |  | 0 | 1424 | 1424 | 0 | 0 | 21 | 0 | 0.0113 | 0.01 | 0 | 0 | SPCM | RTS 21/ II | RTS 21/ II | 0 | 0 |  | Specifikace |  |  |  | POL3_
Díl: | 94 | Lešení a stavební výtahy |  |  |  | 0 |  | 8155.12 |  | 14445.68 |  | 0 |  | 0.25 |  | 0 |  |  |  |  | 33.59 | [5 empty] | DIL
20 | 941955002 | Lešení lehké pomocné, výška podlahy do 1,9 m | m2 | 156.95 |  | 0 | 51.96 | 8155.12 | 92.04 | 14445.68 | 21 | 0 | 0.00158 | 0.25 | 0 | 0 |  | RTS 21/ II | RTS 21/ II | 0.214 | 33.59 |  | Práce |  |  |  | POL1_
|  | 1.01 : 6,1*3,7 |  | 22.57 | [22 empty] | VV | 0
|  | 1.02 : 4,3*7,2 |  | 30.96 | [22 empty] | VV | 0
|  | 1.03 : 5,5*5,5 |  | 30.25 | [22 empty] | VV | 0
|  | 1.04 : 4,8*7,2 |  | 34.56 | [22 empty] | VV | 0
|  | 1.05 : 1,2*4,5 |  | 5.4 | [22 empty] | VV | 0
|  | 1.06 : 3,3*3,4 |  | 11.22 | [22 empty] | VV | 0
|  | 1.07 : 2,5*3,3 |  | 8.25 | [22 empty] | VV | 0
|  | 1.08 : 2,0*2,1 |  | 4.2 | [22 empty] | VV | 0
|  | 1.09 : 2,5*1,8 |  | 4.5 | [22 empty] | VV | 0
|  | 1.10 : 0,9*1,8 |  | 1.62 | [22 empty] | VV | 0
|  | 1.11 : 0,9*1,8 |  | 1.62 | [22 empty] | VV | 0
|  | 1.12 : 1,0*1,8 |  | 1.8 | [22 empty] | VV | 0
Díl: | 95 | Dokončovací konstrukce na pozemních stavbách |  |  |  | 0 |  | 1059.15 |  | 21054.17 |  | 0 |  | 0.05 |  | 0 |  |  |  |  | 51.84 | [5 empty] | DIL
21 | 952901111 | Vyčištění budov o výšce podlaží do 4 m | m2 | 156.95 |  | 0 | 1.54 | 241.7 | 121.96 | 19141.62 | 21 | 0 | 4e-05 | 0.01 | 0 | 0 |  | RTS 21/ II | RTS 21/ II | 0.308 | 48.34 |  | Práce |  |  |  | POL1_
|  | 1.01 : 6,1*3,7 |  | 22.57 | [22 empty] | VV | 0
|  | 1.02 : 4,3*7,2 |  | 30.96 | [22 empty] | VV | 0
|  | 1.03 : 5,5*5,5 |  | 30.25 | [22 empty] | VV | 0
|  | 1.04 : 4,8*7,2 |  | 34.56 | [22 empty] | VV | 0
|  | 1.05 : 1,2*4,5 |  | 5.4 | [22 empty] | VV | 0
|  | 1.06 : 3,3*3,4 |  | 11.22 | [22 empty] | VV | 0
|  | 1.07 : 2,5*3,3 |  | 8.25 | [22 empty] | VV | 0
|  | 1.08 : 2,0*2,1 |  | 4.2 | [22 empty] | VV | 0
|  | 1.09 : 2,5*1,8 |  | 4.5 | [22 empty] | VV | 0
|  | 1.10 : 0,9*1,8 |  | 1.62 | [22 empty] | VV | 0
|  | 1.11 : 0,9*1,8 |  | 1.62 | [22 empty] | VV | 0
|  | 1.12 : 1,0*1,8 |  | 1.8 | [22 empty] | VV | 0
22 | 954111201 | SDK obklad ocel.sloupů 3str., 1x RB tl.12,5 mm | m | 2.5 |  | 0 | 326.98 | 817.45 | 765.02 | 1912.55 | 21 | 0 | 0.01748 | 0.04 | 0 | 0 |  | RTS 21/ II | RTS 21/ II | 1.4 | 3.5 |  | Práce |  |  |  | POL1_
|  | Obložení větrání koupelny v m.č.1.07 : 2,5 |  | 2.5 | [22 empty] | VV | 0
Díl: | 96 | Bourání konstrukcí |  |  |  | 0 |  | 3764.65 |  | 35943.72 |  | 0 |  | 0.12 |  | 8.13 |  |  |  |  | 95.73 | [5 empty] | DIL
23 | 962031163 | Bourání příček tl. do 100 mm | m2 | 17.86 |  | 0 | 17.68 | 315.76 | 115.82 | 2068.55 | 21 | 0 | 0.00067 | 0.01 | 0.217 | 3.88 |  | RTS 21/ II | RTS 21/ II | 0.2385 | 4.26 |  | Práce |  |  |  | POL1_
|  | 2,5*3,6 |  | 9 | [22 empty] | VV | 0
|  | -0,8*2,2 |  | -1.76 | [22 empty] | VV | 0
|  | 3,5*3,6 |  | 12.6 | [22 empty] | VV | 0
|  | -0,9*2,2 |  | -1.98 | [22 empty] | VV | 0
24 | 965048150 | Dočištění povrchu po vybourání dlažeb a odstranění pvc, tmel/lepidlo do 50% | m2 | 56.98 |  | 0 | 0 | 0 | 59.5 | 3390.31 | 21 | 0 | 0 | 0 | 0.00175 | 0.1 |  | RTS 21/ II | RTS 21/ II | 0.165 | 9.4 |  | Práce |  |  |  | POL1_
|  | 1.01 : 6,1*3,7 |  | 22.57 | [22 empty] | VV | 0
|  | 1.05 : 1,2*4,5 |  | 5.4 | [22 empty] | VV | 0
|  | 1.06 : 3,3*3,4 |  | 11.22 | [22 empty] | VV | 0
|  | 1.07 : 2,5*3,3 |  | 8.25 | [22 empty] | VV | 0
|  | 1.09 : 2,5*1,8 |  | 4.5 | [22 empty] | VV | 0
|  | 1.10 : 0,9*1,8 |  | 1.62 | [22 empty] | VV | 0
|  | 1.11 : 0,9*1,8 |  | 1.62 | [22 empty] | VV | 0
|  | 1.12 : 1,0*1,8 |  | 1.8 | [22 empty] | VV | 0
25 | 968061125 | Vyvěšení dřevěných dveřních křídel pl. do 2 m2 | kus | 15 |  | 0 | 0 | 0 | 17.6 | 264 | 21 | 0 | 0 | 0 | 0 | 0 |  | RTS 21/ II | RTS 21/ II | 0.05 | 0.75 |  | Práce |  |  |  | POL1_
26 | 968062455 | Vybourání dřevěných dveřních zárubní pl. do 2 m2 pro opětovné použítí | m2 | 6.82 |  | 0 | 31.09 | 212.03 | 219.41 | 1496.38 | 21 | 0 | 0.00117 | 0.01 | 0.088 | 0.6 |  | RTS 21/ II | RTS 21/ II | 0.556 | 3.79 |  | Práce |  |  |  | POL1_
|  | 1,3*2,2 |  | 2.86 | [22 empty] | VV | 0
|  | 0,9*2,2*2 |  | 3.96 | [22 empty] | VV | 0
27 | 974031132 | Vysekání rýh ve zdi cihelné 5 x 7 cm | m | 5 |  | 0 | 11.3 | 56.5 | 95.2 | 476 | 21 | 0 | 0.00049 | 0 | 0.006 | 0.03 |  | RTS 21/ II | RTS 20/ II | 0.274 | 1.37 |  | Práce |  |  |  | POL1_
28 | 974051513 | Frézování drážky do 30x30 mm, zdivo, beton | m | 120 |  | 0 | 13.02 | 1562.4 | 97.48 | 11697.6 | 21 | 0 | 0 | 0 | 0.00216 | 0.26 |  | RTS 21/ II | RTS 20/ II | 0.265 | 31.8 |  | Práce |  |  |  | POL1_
29 | 974082212 | Vysekání rýh pro vodiče omítka stěn šířka 3 cm | m | 120 |  | 0 | 13.06 | 1567.2 | 42.54 | 5104.8 | 21 | 0 | 0.00049 | 0.06 | 0.001 | 0.12 |  | RTS 21/ II | RTS 21/ II | 0.111 | 13.32 |  | Práce |  |  |  | POL1_
30 | 978011121 | Otlučení omítek vnitřních vápenných stropů do 10 % | m2 | 151.13 |  | 0 | 0 | 0 | 10.5 | 1586.87 | 21 | 0 | 0 | 0 | 0.004 | 0.6 |  | RTS 21/ II | RTS 21/ II | 0.03 | 4.53 |  | Práce |  |  |  | POL1_
|  | 1.01 : 6,1*3,7 |  | 22.57 | [22 empty] | VV | 0
|  | 1.02 : 4,3*7,2 |  | 30.96 | [22 empty] | VV | 0
|  | 1.03 : 5,5*5,5 |  | 30.25 | [22 empty] | VV | 0
|  | 1.04 : 4,8*7,2 |  | 34.56 | [22 empty] | VV | 0
|  | 1.05 : 1,2*4,5 |  | 5.4 | [22 empty] | VV | 0
|  | 1.06 : 3,3*3,4 |  | 11.22 | [22 empty] | VV | 0
|  | 1.07 : 2,5*3,3 |  | 8.25 | [22 empty] | VV | 0
|  | 1.09 : 2,5*1,8 |  | 4.5 | [22 empty] | VV | 0
|  | 1.11 : 0,9*1,8 |  | 1.62 | [22 empty] | VV | 0
|  | 1.12 : 1,0*1,8 |  | 1.8 | [22 empty] | VV | 0
31 | 978013121 | Otlučení omítek vnitřních stěn v rozsahu do 10 % | m2 | 450.86 |  | 0 | 0 | 0 | 10.5 | 4734.03 | 21 | 0 | 0 | 0 | 0.004 | 1.8 |  | RTS 21/ II | RTS 21/ II | 0.03 | 13.53 |  | Práce |  |  |  | POL1_
|  | 1.01 : (6,1*2+3,7*2)*3,6 |  | 70.56 | [22 empty] | VV | 0
|  | -1,3*2,2 |  | -2.86 | [22 empty] | VV | 0
|  | -1,1*2,2 |  | -2.42 | [22 empty] | VV | 0
|  | -0,6*2,0 |  | -1.2 | [22 empty] | VV | 0
|  | -0,6*2,5 |  | -1.5 | [22 empty] | VV | 0
|  | -0,9*2,0 |  | -1.8 | [22 empty] | VV | 0
|  | 1.02 : (7,2*2+4,3*2)*3,6 |  | 82.8 | [22 empty] | VV | 0
|  | -1,3*2,2*3 |  | -8.58 | [22 empty] | VV | 0
|  | -(1,1*2+0,5*2,0*2) |  | -4.2 | [22 empty] | VV | 0
|  | 1.03 : (5,5*2+5,5*2)*3,6 |  | 79.2 | [22 empty] | VV | 0
|  | -1,3*2,2 |  | -2.86 | [22 empty] | VV | 0
|  | -(1,1*2,6+1,1*2,0*2) |  | -7.26 | [22 empty] | VV | 0
|  | 1.04 : (4,8*2+7,2*2)*3,6 |  | 86.4 | [22 empty] | VV | 0
|  | -1,3*2,2 |  | -2.86 | [22 empty] | VV | 0
|  | -0,9*2,2 |  | -1.98 | [22 empty] | VV | 0
|  | -(1,5*2,0) |  | -3 | [22 empty] | VV | 0
|  | 1.05 : (4,5*2+1,2*2)*3,6 |  | 41.04 | [22 empty] | VV | 0
|  | -0,9*2,2*3 |  | -5.94 | [22 empty] | VV | 0
|  | -1,1*2,2 |  | -2.42 | [22 empty] | VV | 0
|  | 1.06 : (2,5+3,4*2)*3,6 |  | 33.48 | [22 empty] | VV | 0
|  | -0,9*2,2 |  | -1.98 | [22 empty] | VV | 0
|  | -(1,5*2,0) |  | -3 | [22 empty] | VV | 0
|  | 1.07 : (3,3+2,5*2)*3,6 |  | 29.88 | [22 empty] | VV | 0
|  | -(1,5*2,0) |  | -3 | [22 empty] | VV | 0
|  | 1.08 : (2,0*2+2,1*2)*(3,6-2,0) |  | 13.12 | [22 empty] | VV | 0
|  | 1.09 : (1,8*2+2,5*2)*3,6 |  | 30.96 | [22 empty] | VV | 0
|  | -0,6*2,0 |  | -1.2 | [22 empty] | VV | 0
|  | 1.10 : (1,8*2+1,9*2)*3,6 |  | 26.64 | [22 empty] | VV | 0
|  | -0,6*2,5 |  | -1.5 | [22 empty] | VV | 0
|  | -0,6*2,0 |  | -1.2 | [22 empty] | VV | 0
|  | -0,5*0,7 |  | -0.35 | [22 empty] | VV | 0
|  | 1.11 : (0,9*2+1,8*2)*3,6 |  | 19.44 | [22 empty] | VV | 0
|  | -0,6*2,0 |  | -1.2 | [22 empty] | VV | 0
|  | -0,5*0,7 |  | -0.35 | [22 empty] | VV | 0
32 | 978021191 | Otlučení cementových omítek vnitřních stěn do 100% | m2 | 5.72 |  | 0 | 0 | 0 | 235.5 | 1347.06 | 21 | 0 | 0 | 0 | 0.061 | 0.35 |  | RTS 21/ II | RTS 21/ II | 0.67 | 3.83 |  | Práce |  |  |  | POL1_
|  | 1.06 : (0,6+0,8)*1,75 |  | 2.45 | [22 empty] | VV | 0
|  | (2,2+1,0)*0,6 |  | 1.92 | [22 empty] | VV | 0
|  | 1.10 : (0,9*1,5) |  | 1.35 | [22 empty] | VV | 0
33 | 978059511 | Odsekání vnitřních obkladů stěn do 1 m2 | m2 | 5.72 |  | 0 | 0 | 0 | 254 | 1452.88 | 21 | 0 | 0 | 0 | 0.068 | 0.39 |  | RTS 21/ II | RTS 20/ II | 0.69 | 3.95 |  | Práce |  |  |  | POL1_
|  | 1.06 : (0,6+0,8)*1,75 |  | 2.45 | [22 empty] | VV | 0
|  | (2,2+1,0)*0,6 |  | 1.92 | [22 empty] | VV | 0
|  | 1.10 : (0,9*1,5) |  | 1.35 | [22 empty] | VV | 0
34 | 460680021 | Průraz zdivem v cihlové zdi tloušťky 15 cm plochy do 0,025 m2 | kus | 12 |  | 0 | 4.23 | 50.76 | 193.77 | 2325.24 | 21 | 0 | 0.00367 | 0.04 | 0 | 0 |  | RTS 21/ II | RTS 21/ II | 0.433 | 5.2 |  | Práce |  |  |  | POL1_
Díl: | 99 | Staveništní přesun hmot |  |  |  | 0 |  | 0 |  | 6830.75 |  | 0 |  | 0 |  | 0 |  |  |  |  | 15.58 | [5 empty] | DIL
35 | 999281111 | Přesun hmot pro opravy a údržbu do výšky 25 m | t | 6.0449 |  | 0 | 0 | 0 | 1130 | 6830.75 | 21 | 0 | 0 | 0 | 0 | 0 |  | RTS 21/ II | RTS 20/ II | 2.577 | 15.58 |  | Přesun hmot |  |  |  | POL7_
Díl: | 720 | Zdravotechnická instalace |  |  |  | 0 |  | 0 |  | 3000 |  | 0 |  | 0 |  | 0 |  |  |  |  | 0.16 | [5 empty] | DIL
36 | 7201947774 | Podružný materiál pro ZTI (vyústění, přechodky, hadice) | kpl | 1 |  | 0 | 0 | 0 | 3000 | 3000 | 21 | 0 | 0 | 0 | 0 | 0 |  | Vlastní | Indiv | 0.157 | 0.16 |  | Práce |  |  |  | POL1_
Díl: | 721 | Vnitřní kanalizace |  |  |  | 0 |  | 1153.69 |  | 3842.15 |  | 0 |  | 0 |  | 0 |  |  |  |  | 4.29 | [5 empty] | DIL
37 | 721176101 | Potrubí HT připojovací D 32 x 1,8 mm | m | 2 |  | 0 | 112.19 | 224.38 | 161.31 | 322.62 | 21 | 0 | 0.00034 | 0 | 0 | 0 |  | RTS 21/ II | RTS 21/ II | 0.32 | 0.64 |  | Práce |  |  |  | POL1_
38 | 721176113 | Potrubí HT odpadní svislé D 50 x 1,8 mm | m | 5 |  | 0 | 184.91 | 924.55 | 266.09 | 1330.45 | 21 | 0 | 0.00052 | 0 | 0 | 0 |  | RTS 21/ II | RTS 21/ II | 0.529 | 2.65 |  | Práce |  |  |  | POL1_
39 | 721194104 | Vyvedení odpadních výpustek D 40 x 1,8 | kus | 2 |  | 0 | 0 | 0 | 79.2 | 158.4 | 21 | 0 | 0 | 0 | 0 | 0 |  | RTS 21/ II | RTS 21/ II | 0.157 | 0.31 |  | Práce |  |  |  | POL1_
40 | 721194105 | Vyvedení odpadních výpustek D 50 x 1,8 | kus | 2 |  | 0 | 0 | 0 | 87.7 | 175.4 | 21 | 0 | 0 | 0 | 0 | 0 |  | RTS 21/ II | RTS 21/ II | 0.174 | 0.35 |  | Práce |  |  |  | POL1_
41 | 721290111 | Zkouška těsnosti kanalizace vodou DN 125 | m | 7 |  | 0 | 0.68 | 4.76 | 24.22 | 169.54 | 21 | 0 | 0 | 0 | 0 | 0 |  | RTS 21/ II | RTS 21/ II | 0.048 | 0.34 |  | Práce |  |  |  | POL1_
42 | 72145488 | Práce spojené s demontáži rozvodů - voda, kanalizace | hod | 3 |  | 0 | 0 | 0 | 450 | 1350 | 21 | 0 | 0 | 0 | 0 | 0 |  | Vlastní | Indiv | 0 | 0 |  | Práce |  |  |  | POL1_
43 | 7219915844 | Napojení na stávající kanalizaci | ks | 1 |  | 0 | 0 | 0 | 245 | 245 | 21 | 0 | 0 | 0 | 0 | 0 |  | Vlastní | Indiv | 0 | 0 |  | Práce |  |  |  | POL1_
44 | 998721202 | Přesun hmot pro vnitřní kanalizaci, výšky do 12 m | % | 49.051 |  | 0 | 0 | 0 | 1.85 | 90.74 | 21 | 0 | 0 | 0 | 0 | 0 |  | RTS 21/ II | RTS 20/ II | 0 | 0 |  | Přesun hmot |  |  |  | POL7_
Díl: | 722 | Vnitřní vodovod |  |  |  | 0 |  | 1644.17 |  | 3509.74 |  | 0 |  | 0.03 |  | 0 |  |  |  |  | 7.44 | [5 empty] | DIL
45 | 722172311 | Potrubí z PPR, D 20x2,8 mm, PN 16, vč.zed.výpom. | m | 8 |  | 0 | 78.18 | 625.44 | 257.82 | 2062.56 | 21 | 0 | 0.00399 | 0.03 | 0 | 0 |  | RTS 21/ II | RTS 21/ II | 0.5429 | 4.34 |  | Práce |  |  |  | POL1_
46 | 722181213 | Izolace návleková MIRELON PRO tl. stěny 13 mm vnitřní průměr 22 mm | m | 8 |  | 0 | 27.39 | 219.12 | 59.31 | 474.48 | 21 | 0 | 4e-05 | 0 | 0 | 0 |  | RTS 21/ II | RTS 21/ II | 0.129 | 1.03 |  | Práce |  |  |  | POL1_
47 | 722220111 | Nástěnka K 247, pro výtokový ventil G 1/2 | kus | 3 |  | 0 | 112.43 | 337.29 | 118.57 | 355.71 | 21 | 0 | 0.00063 | 0 | 0 | 0 |  | RTS 21/ II | RTS 21/ II | 0.272 | 0.82 |  | Práce |  |  |  | POL1_
48 | 722220121 | Nástěnka K 247, pro baterii G 1/2 | pár | 2 |  | 0 | 230.12 | 460.24 | 235.38 | 470.76 | 21 | 0 | 0.00148 | 0 | 0 | 0 |  | RTS 21/ II | RTS 21/ II | 0.54 | 1.08 |  | Práce |  |  |  | POL1_
49 | 733190107 | Tlaková zkouška potrubí DN 40 | m | 8 |  | 0 | 0.26 | 2.08 | 10.64 | 85.12 | 21 | 0 | 0 | 0 | 0 | 0 |  | RTS 21/ II | RTS 21/ II | 0.021 | 0.17 |  | Práce |  |  |  | POL1_
50 | 998722202 | Přesun hmot pro vnitřní vodovod, výšky do 12 m | % | 50.928 |  | 0 | 0 | 0 | 1.2 | 61.11 | 21 | 0 | 0 | 0 | 0 | 0 |  | RTS 21/ II | RTS 20/ II | 0 | 0 |  | Přesun hmot |  |  |  | POL7_
Díl: | 723 | Vnitřní plynovod |  |  |  | 0 |  | 2220.14 |  | 5106.86 |  | 0 |  | 0.03 |  | 0 |  |  |  |  | 3.7 | [5 empty] | DIL
51 | 723163102 | Potrubí z měděných plyn.trubek D 15 x 1,0 mm včetně nátěru | m | 3 |  | 0 | 265.29 | 795.87 | 166.71 | 500.13 | 21 | 0 | 0.00079 | 0 | 0 | 0 |  | RTS 21/ II | RTS 21/ II | 0.30869 | 0.93 |  | Práce |  |  |  | POL1_
52 | 723191118 | Kohout kulový pro flexigas rohový IVAR.G2T DN 15 | soubor | 1 |  | 0 | 740.83 | 740.83 | 90.17 | 90.17 | 21 | 0 | 0.0005 | 0 | 0 | 0 |  | RTS 21/ II | RTS 21/ II | 0.165 | 0.17 |  | Práce |  |  |  | POL1_
53 | 723110772R00 | Úprava vyústění plynového potrubí včetně výpomocných zednických prací | hod | 4 |  | 0 | 170.86 | 683.44 | 379.14 | 1516.56 | 21 | 0 | 0.00818 | 0.03 | 0 | 0 |  | Vlastní | Indiv | 0.65 | 2.6 |  | Práce |  |  |  | POL1_
54 | 723548777 | Revize PLYNU | kpl | 1 |  | 0 | 0 | 0 | 3000 | 3000 | 21 | 0 | 0 | 0 | 0 | 0 |  | Vlastní | Indiv | 0 | 0 |  | Práce |  |  |  | POL1_
Díl: | 725 | Zařizovací předměty |  |  |  | 0 |  | 14971.06 |  | 6403.5 |  | 0 |  | 0.04 |  | 0.09 |  |  |  |  | 12.58 | [5 empty] | DIL
55 | 725013138 | Klozet kombi ,nádrž s armat.odpad svislý,bílý včetně sedátka v bílé barvě | soubor | 1 |  | 0 | 5750.34 | 5750.34 | 794.66 | 794.66 | 21 | 0 | 0.02872 | 0.03 | 0 | 0 |  | RTS 21/ II | RTS 20/ II | 1.5 | 1.5 |  | Práce |  |  |  | POL1_
56 | 725119305 | Montáž klozetových mís kombinovaných | soubor | 1 |  | 0 | 563.53 | 563.53 | 672.47 | 672.47 | 21 | 0 | 0.00186 | 0 | 0 | 0 |  | RTS 21/ II | RTS 21/ II | 1.334 | 1.33 |  | Práce |  |  |  | POL1_
57 | 725219401 | Montáž umyvadel na šrouby do zdiva | soubor | 1 |  | 0 | 95.29 | 95.29 | 731.71 | 731.71 | 21 | 0 | 0.00141 | 0 | 0 | 0 |  | RTS 21/ II | RTS 20/ II | 1.575 | 1.58 |  | Práce |  |  |  | POL1_
58 | 725299101 | Montáž koupelnových doplňků - mýdelníků, držáků ap | soubor | 2 |  | 0 | 23.85 | 47.7 | 166.15 | 332.3 | 21 | 0 | 3e-05 | 0 | 0 | 0 |  | RTS 21/ II | RTS 21/ II | 0.33 | 0.66 |  | Práce |  |  |  | POL1_
59 | 725619101 | Montáž plynových sporáků | kus | 1 |  | 0 | 422.36 | 422.36 | 689.64 | 689.64 | 21 | 0 | 0.00182 | 0 | 0 | 0 |  | RTS 21/ II | RTS 21/ II | 1.262 | 1.26 |  | Práce |  |  |  | POL1_
60 | 725610810 | Demontáž plynového sporáku | soubor | 1 |  | 0 | 0 | 0 | 123 | 123 | 21 | 0 | 0 | 0 | 0.067 | 0.07 |  | RTS 21/ II | RTS 21/ II | 0.31 | 0.31 |  | Práce |  |  |  | POL1_
61 | 725810402 | Ventil rohový kulový s filtrem 1/2" x 3/8" | soubor | 6 |  | 0 | 129.06 | 774.36 | 114.44 | 686.64 | 21 | 0 | 0.00017 | 0 | 0 | 0 |  | RTS 21/ II | RTS 21/ II | 0.227 | 1.36 |  | Práce |  |  |  | POL1_
62 | 725814122 | Ventil pračkový kulový se zpětnou klapkou a filtrem 3/4" | soubor | 1 |  | 0 | 196.5 | 196.5 | 62.5 | 62.5 | 21 | 0 | 0.00024 | 0 | 0 | 0 |  | RTS 21/ II | RTS 21/ II | 0.124 | 0.12 |  | Práce |  |  |  | POL1_
63 | 725823114 | Baterie dřezová stojánková ruční, bez otvír.odpadu standardní chrom | kus | 1 |  | 0 | 1800.68 | 1800.68 | 224.32 | 224.32 | 21 | 0 | 0.00164 | 0 | 0 | 0 |  | RTS 21/ II | RTS 21/ II | 0.445 | 0.45 |  | Práce |  |  |  | POL1_
64 | 725823121 | Baterie umyvadlová stoján. ruční, standardní chrom | kus | 1 |  | 0 | 2038.95 | 2038.95 | 236.05 | 236.05 | 21 | 0 | 0.00085 | 0 | 0 | 0 |  | RTS 21/ II | RTS 20/ II | 0.485 | 0.49 |  | Práce |  |  |  | POL1_
65 | 725829301 | Montáž baterie umyv.a dřezové stojánkové | kus | 2 |  | 0 | 7.11 | 14.22 | 224.39 | 448.78 | 21 | 0 | 4e-05 | 0 | 0 | 0 |  | RTS 21/ II | RTS 21/ II | 0.445 | 0.89 |  | Práce |  |  |  | POL1_
66 | 725820801 | Demontáž baterie nástěnné do G 3/4 | soubor | 1 |  | 0 | 0 | 0 | 86 | 86 | 21 | 0 | 0 | 0 | 0.00156 | 0 |  | RTS 21/ II | RTS 21/ II | 0.217 | 0.22 |  | Práce |  |  |  | POL1_
67 | 725860188 | Sifon pračkový HL440, D 40/50 mm podomítkový, suchá zápachová klapka | kus | 1 |  | 0 | 435.99 | 435.99 | 124.01 | 124.01 | 21 | 0 | 0.0002 | 0 | 0 | 0 |  | RTS 21/ II | RTS 21/ II | 0.246 | 0.25 |  | Práce |  |  |  | POL1_
68 | 725860201 | Sifon dřezový HL100, 6/4 ", přípoj myčka, pračka | kus | 1 |  | 0 | 358.49 | 358.49 | 124.01 | 124.01 | 21 | 0 | 0.00026 | 0 | 0 | 0 |  | RTS 21/ II | RTS 21/ II | 0.246 | 0.25 |  | Práce |  |  |  | POL1_
69 | 725860213 | Sifon umyvadlový HL132, D 32, 40 mm | kus | 1 |  | 0 | 243.49 | 243.49 | 124.01 | 124.01 | 21 | 0 | 0.0002 | 0 | 0 | 0 |  | RTS 21/ II | RTS 21/ II | 0.246 | 0.25 |  | Práce |  |  |  | POL1_
70 | 725860411 | Koleno připojovací pro pračku a myčku HL 19, G 1" | kus | 1 |  | 0 | 110.58 | 110.58 | 52.42 | 52.42 | 21 | 0 | 2e-05 | 0 | 0 | 0 |  | RTS 21/ II | RTS 21/ II | 0.104 | 0.1 |  | Práce |  |  |  | POL1_
71 | 733171140 | Montáž - napojení potrubí na stoupačku | kus | 2 |  | 0 | 0 | 0 | 246 | 492 | 21 | 0 | 0 | 0 | 0 | 0 |  | RTS 21/ II | RTS 21/ II | 0.45 | 0.9 |  | Práce |  |  |  | POL1_
72 | 725277101R00 | Demontáž koupelnových doplňků - mýdelníků, držáků, madel apod. | soubor | 2 |  | 0 | 5.29 | 10.58 | 49.71 | 99.42 | 21 | 0 | 3e-05 | 0 | 0 | 0 |  | Vlastní | Indiv | 0.33 | 0.66 |  | Práce |  |  |  | POL1_
73 | 64214330R | Umyvadlo keram. s otv. pro baterii 550x450 mm bílé, na šrouby | kus | 1 |  | 0 | 1073 | 1073 | 0 | 0 | 21 | 0 | 0.013 | 0.01 | 0 | 0 |  | RTS 21/ II | RTS 21/ II | 0 | 0 |  | R-položka |  |  |  | POL12_0
74 | 42377000R | Trojháček chrom lesklá | kus | 1 |  | 0 | 345 | 345 | 0 | 0 | 21 | 0 | 0.0009 | 0 | 0 | 0 |  | Vlastní | Indiv | 0 | 0 |  | Specifikace |  |  |  | POL3_
75 | 55149077R | Závěs toaletního papíru s krytem chrom | kus | 1 |  | 0 | 690 | 690 | 0 | 0 | 21 | 0 | 0.002 | 0 | 0 | 0 |  | Vlastní | Indiv | 0 | 0 |  | Specifikace |  |  |  | POL3_
76 | 725110811R00 | Demontáž klozetů splachovacích pro další použití | soubor | 1 |  | 0 | 0 | 0 | 233.5 | 233.5 | 21 | 0 | 0 | 0 | 0.01933 | 0.02 |  | RTS 21/ II | RTS 21/ II | 0 | 0 |  | R-položka |  |  |  | POL12_1
77 | 998725202 | Přesun hmot pro zařizovací předměty, výšky do 12 m | % | 213.085 |  | 0 | 0 | 0 | 0.31 | 66.06 | 21 | 0 | 0 | 0 | 0 | 0 |  | RTS 21/ II | RTS 20/ II | 0 | 0 |  | Přesun hmot |  |  |  | POL7_
Díl: | 728 | Vzduchotechnika |  |  |  | 0 |  | 1344.4 |  | 1943.6 |  | 0 |  | 0 |  | 0 |  |  |  |  | 3.6 | [5 empty] | DIL
78 | 877353121 | Montáž tvarovek odboč. plast. gum. kroužek DN 200 včetně dodávky odbočky PVC 110/110 mm | kus | 1 |  | 0 | 135.2 | 135.2 | 156.8 | 156.8 | 21 | 0 | 0.00073 | 0 | 0 | 0 |  | RTS 21/ II | RTS 21/ II | 0.33 | 0.33 |  | Práce |  |  |  | POL1_
79 | 721176105 | Potrubí HT připojovací D 110 x 2,7 mm | m | 1 |  | 0 | 283.7 | 283.7 | 591.3 | 591.3 | 21 | 0 | 0.00152 | 0 | 0 | 0 |  | RTS 21/ II | RTS 21/ II | 1.173 | 1.17 |  | Práce |  |  |  | POL1_
80 | 728115211 | Montáž potrubí ohebného neizol. z PVC do d 100 mm | m | 1 |  | 0 | 0 | 0 | 161 | 161 | 21 | 0 | 0 | 0 | 0 | 0 |  | RTS 21/ II | RTS 21/ II | 0.35 | 0.35 |  | Práce |  |  |  | POL1_
81 | 728415112 | Montáž mřížky větrací nebo ventilační do 0,10 m2 | kus | 1 |  | 0 | 0 | 0 | 344.5 | 344.5 | 21 | 0 | 0 | 0 | 0 | 0 |  | RTS 21/ II | RTS 21/ II | 0.75 | 0.75 |  | Práce |  |  |  | POL1_
82 | 728611211 | Revize věrtrání koupelny a wc včetně napojení na elektro | kus | 2 |  | 0 | 0 | 0 | 230 | 460 | 21 | 0 | 0 | 0 | 0 | 0 |  | RTS 21/ II | RTS 21/ II | 0.5 | 1 |  | Práce |  |  |  | POL1_
83 | 429148013R | Ventilátor 100 SD potrubní, kuličková ložiska | kus | 1 |  | 0 | 744 | 744 | 0 | 0 | 21 | 0 | 0.00059 | 0 | 0 | 0 |  | RTS 21/ II | Indiv | 0 | 0 |  | R-položka |  |  |  | POL12_0
84 | 28611773.AR | PVC ventilační trubka ohebná O 100 mm | m | 1 |  | 0 | 142 | 142 | 0 | 0 | 21 | 0 | 0.00048 | 0 | 0 | 0 |  | Vlastní | Indiv | 0 | 0 |  | Specifikace |  |  |  | POL3_
85 | 429727811 | Mřížka kruhová PVC pr. 125 mm | kus | 1 |  | 0 | 39.5 | 39.5 | 0 | 0 | 21 | 0 | 8e-05 | 0 | 0 | 0 | SPCM | RTS 21/ II | RTS 21/ II | 0 | 0 |  | Specifikace |  |  |  | POL3_
86 | 728611211R00 | Mtž ventilátoru potrubního včetně napojení na elektro | kus | 1 |  | 0 | 0 | 0 | 230 | 230 | 21 | 0 | 0 | 0 | 0 | 0 |  | RTS 21/ II | RTS 21/ II | 0 | 0 |  | R-položka |  |  |  | POL12_1
Díl: | 733 | Rozvod potrubí |  |  |  | 0 |  | 1458.28 |  | 4505.08 |  | 0 |  | 0 |  | 0 |  |  |  |  | 1.89 | [5 empty] | DIL
87 | 733163101 | Potrubí z měděných trubek vytápění D 12 x 1,0 mm včetně zednických prací | m | 4 |  | 0 | 292.55 | 1170.2 | 241.45 | 965.8 | 21 | 0 | 0.00065 | 0 | 0 | 0 |  | RTS 21/ II | Indiv | 0.2848 | 1.14 |  | Práce |  |  |  | POL1_
88 | 733165011 | Montáž tvar.vytáp.Cu páj.na měkko D6-12mm 2 spoje | kus | 8 |  | 0 | 21.01 | 168.08 | 44.99 | 359.92 | 21 | 0 | 1e-05 | 0 | 0 | 0 |  | RTS 21/ II | Indiv | 0.074 | 0.59 |  | Práce |  |  |  | POL1_
89 | 7331947774 | Podružný materiál pro úpravu potrubí | kpl | 1 |  | 0 | 0 | 0 | 2950 | 2950 | 21 | 0 | 0 | 0 | 0 | 0 |  | Vlastní | Indiv | 0.157 | 0.16 |  | Práce |  |  |  | POL1_
90 | 196329513 | Tvarovky 12mm konce vnitřní pájení | kus | 8 |  | 0 | 15 | 120 | 0 | 0 | 21 | 0 | 0 | 0 | 0 | 0 | SPCM | RTS 21/ II | Indiv | 0 | 0 |  | Specifikace |  |  |  | POL3_
91 | 998733201 | Přesun hmot pro rozvody potrubí, výšky do 6 m | % | 57.34 |  | 0 | 0 | 0 | 4 | 229.36 | 21 | 0 | 0 | 0 | 0 | 0 |  | RTS 21/ II | Indiv | 0 | 0 |  | Přesun hmot |  |  |  | POL7_
Díl: | 734 | Armatury |  |  |  | 0 |  | 691.52 |  | 473.32 |  | 0 |  | 0 |  | 0 |  |  |  |  | 0.25 | [5 empty] | DIL
92 | 734223111 | Ventil termostatický, rohový, IVAR.VS DN 10 s termostatickou hlavicí IVAR.T 5000 | kus | 1 |  | 0 | 691.52 | 691.52 | 139.48 | 139.48 | 21 | 0 | 0.0009 | 0 | 0 | 0 |  | RTS 21/ II | Indiv | 0.247 | 0.25 |  | Práce |  |  |  | POL1_
93 | 734370061R00 | Uzavírací šroubení pro VK tělesa 1/2" rohové | kus | 1 |  | 0 | 0 | 0 | 311 | 311 | 21 | 0 | 0 | 0 | 0 | 0 |  | Vlastní | RTS 21/ II | 0 | 0 |  | Práce |  |  |  | POL1_
94 | 998734201 | Přesun hmot pro armatury, výšky do 6 m | % | 11.42 |  | 0 | 0 | 0 | 2 | 22.84 | 21 | 0 | 0 | 0 | 0 | 0 |  | RTS 21/ II | Indiv | 0 | 0 |  | Přesun hmot |  |  |  | POL7_
Díl: | 735 | Otopná tělesa |  |  |  | 0 |  | 10055.19 |  | 2289.36 |  | 0 |  | 0.04 |  | 0 |  |  |  |  | 0.98 | [5 empty] | DIL
95 | 735151266 | Otopná těl.panel.Radik Plan Klasik 22 600/900 | kus | 1 |  | 0 | 10055.19 | 10055.19 | 429.81 | 429.81 | 21 | 0 | 0.0352 | 0.04 | 0 | 0 |  | RTS 21/ II | Indiv | 0.953 | 0.95 |  | Práce |  |  |  | POL1_
96 | 735191910 | Vypuštění/Napuštění vody do otopného systému | kpl | 1 |  | 0 | 0 | 0 | 1500 | 1500 | 21 | 0 | 0 | 0 | 0 | 0 |  | RTS 21/ II | Indiv | 0.031 | 0.03 |  | Práce |  |  |  | POL1_
97 | 998735201 | Přesun hmot pro otopná tělesa, výšky do 6 m | % | 119.85 |  | 0 | 0 | 0 | 3 | 359.55 | 21 | 0 | 0 | 0 | 0 | 0 |  | RTS 21/ II | Indiv | 0 | 0 |  | Přesun hmot |  |  |  | POL7_
Díl: | 766 | Konstrukce truhlářské |  |  |  | 0 |  | 16710 |  | 116752.31 |  | 0 |  | 0 |  | 0 |  |  |  |  | 26.56 | [5 empty] | DIL
98 | 766661112 | Montáž dveří do zárubně,otevíravých 1kř.do 0,8 m | kus | 4 |  | 0 | 0 | 0 | 666 | 2664 | 21 | 0 | 0 | 0 | 0 | 0 |  | RTS 21/ II | RTS 21/ II | 1.45 | 5.8 |  | Práce |  |  |  | POL1_
99 | 766661132 | Montáž dveří do zárubně,otevíravých 2kř.do 1,45 m | kus | 8 |  | 0 | 0 | 0 | 958 | 7664 | 21 | 0 | 0 | 0 | 0 | 0 |  | RTS 21/ II | Indiv | 2.45 | 19.6 |  | Práce |  |  |  | POL1_
100 | 766662811 | Demontáž prahů dveří 1křídlových | kus | 2 |  | 0 | 0 | 0 | 50.6 | 101.2 | 21 | 0 | 0 | 0 | 0.0018 | 0 |  | RTS 21/ II | RTS 21/ II | 0.11 | 0.22 |  | Práce |  |  |  | POL1_
101 | 766669921 | Oprava dřevěných dveří - výměna kování | kus | 6 |  | 0 | 0 | 0 | 72.2 | 433.2 | 21 | 0 | 0 | 0 | 0 | 0 |  | RTS 21/ II | RTS 21/ II | 0.157 | 0.94 |  | Práce |  |  |  | POL1_
102 | 04 | D+M kombi sporák, Počet hořáků 4,senzory StopGas,integrovaným zapalováním a klasickou elektrickou troubu s dvojicí topných těles a horkovzdušným ventilátorem. | kus | 1 |  | 0 | 0 | 0 | 5279 | 5279 | 21 | 0 | 0 | 0 | 0 | 0 |  | Vlastní | Indiv | 0 | 0 |  | Práce |  |  |  | POL1_
103 | 54914630 | Dveřní kování mosaz - dle stávajících | kus | 6 |  | 0 | 710 | 4260 | 0 | 0 | 21 | 0 | 0.0008 | 0 | 0 | 0 | SPCM | RTS 21/ II | RTS 21/ II | 0 | 0 |  | Specifikace |  |  |  | POL3_
104 | 76685488 | D+M Vnitřní vchodové dveře 900/1970 EI 30DP3, VSTUPNÍ, PLNÉ, DEKOR DŘEVO, KOVÁNÍ BEZPEČNOSTNÍ koule-klika,KUKÁTKO, ZÁMEK S VLOŽKOU (3 KLÍČE), PRÁH, ZÁRUBEŇ KOVOVÁ š. 150mm | kpl | 1 |  | 0 | 12450 | 12450 | 0 | 0 | 21 | 0 | 0 | 0 | 0 | 0 |  | Vlastní | Indiv | 0 | 0 |  | Specifikace |  |  |  | POL3_
105 | 06 | D+M Odsavač par bílý 630W rekuperační | kus | 1 |  | 0 | 0 | 0 | 2500 | 2500 | 21 | 0 | 0 | 0 | 0 | 0 |  | Vlastní | Indiv | 0 | 0 |  | R-položka |  |  |  | POL12_1
106 | 7665488 | Vystěhování bytu - kuchyň. linka, skříň včetně odvozu do skladu objednatele pro další použití | kpl | 1 |  | 0 | 0 | 0 | 4000 | 4000 | 21 | 0 | 0 | 0 | 0 | 0 |  | Vlastní | Indiv | 0 | 0 |  | R-položka |  |  |  | POL12_1
107 | 766877115R00 | D+M Kuchyňské rohové linky atyp DL=3000mm + 600mm skříňka nad digestoří | m | 3.6 |  | 0 | 0 | 0 | 25415 | 91494 | 21 | 0 | 0 | 0 | 0 | 0 |  | Vlastní | Indiv | 0 | 0 |  | R-položka |  |  |  | POL12_1
|  | Lamino barvy dle požadavku invesotra, hrany ABS, : 3,6 |  | 3.6 | [22 empty] | VV | 0
|  | dolní i horní skříňky, dřez se stojánkovou baterií, : | [24 empty] | VV | 0
|  | výškově stavitelné nožky se soklovou lištou. : | [24 empty] | VV | 0
|  | - pracovní deska vysokotlaký HPL tl. 38mm, korpus tl. min. 18mm : | [24 empty] | VV | 0
|  | - v horní části skříněk počítat s digestoří : | [24 empty] | VV | 0
|  | - obkladový panel i pracovní deska v dekoru dřeva (sonoma) (bez rohové lišty) /transparentní tmel : | [24 empty] | VV | 0
|  | - dvířka i šuplíky osadit kvalitním systémem pro tlumení : | [24 empty] | VV | 0
|  | - plastový ukladač na příbory do šuplíku : | [24 empty] | VV | 0
|  | - nerezové úchyty skříněk dl=200mm : | [24 empty] | VV | 0
|  | - osvětlení led páskem v zafrézované AL liště : | [24 empty] | VV | 0
|  | - nerezový dřez (chromnikl) 340 mm x 400 mm x 150 mm : | [24 empty] | VV | 0
|  | - pod dřezem prostor pro uzavřené nádoby na tříděný odpad : | [24 empty] | VV | 0
|  | - dřezová baterie stojánková otočná chrom : | [24 empty] | VV | 0
108 | 998766202 | Přesun hmot pro truhlářské konstr., výšky do 12 m | % | 1308.454 |  | 0 | 0 | 0 | 2 | 2616.91 | 21 | 0 | 0 | 0 | 0 | 0 |  | RTS 21/ II | Indiv | 0 | 0 |  | Přesun hmot |  |  |  | POL7_
Díl: | 767 | Konstrukce zámečnické |  |  |  | 0 |  | 1551.4 |  | 842.6 |  | 0 |  | 0.04 |  | 0.02 |  |  |  |  | 4.37 | [5 empty] | DIL
109 | 767581801 | Demontáž podhledů - kazet | m2 | 4.2 |  | 0 | 0 | 0 | 85 | 357 | 21 | 0 | 0 | 0 | 0.005 | 0.02 |  | RTS 21/ II | Indiv | 0.51 | 2.14 |  | Práce |  |  |  | POL1_
|  | 1.08 : 2,0*2,1 |  | 4.2 | [22 empty] | VV | 0
110 | 767061122R00 | D+M Kazeta podhledová AMF Ecomin Orbit 600×600 mm | m2 | 4.2 |  | 0 | 369.38 | 1551.4 | 115.62 | 485.6 | 21 | 0 | 0.00965 | 0.04 | 0 | 0 |  | Vlastní | Indiv | 0.53 | 2.23 |  | Práce |  |  |  | POL1_
|  | 1.08 : 2,0*2,1 |  | 4.2 | [22 empty] | VV | 0
Díl: | 771 | Podlahy z dlaždic a obklady |  |  |  | 0 |  | 9823.8 |  | 11900 |  | 0 |  | 0.07 |  | 0 |  |  |  |  | 20.69 | [5 empty] | DIL
111 | 771101101 | Vysávání podlah prům.vysavačem pro pokládku dlažby | m2 | 9.54 |  | 0 | 0 | 0 | 7.1 | 67.73 | 21 | 0 | 0 | 0 | 0 | 0 |  | RTS 21/ II | RTS 21/ II | 0.016 | 0.15 |  | Práce |  |  |  | POL1_
|  | 1.09 : 2,5*1,8 |  | 4.5 | [22 empty] | VV | 0
|  | 1.10 : 0,9*1,8 |  | 1.62 | [22 empty] | VV | 0
|  | 1.11 : 0,9*1,8 |  | 1.62 | [22 empty] | VV | 0
|  | 1.12 : 1,0*1,8 |  | 1.8 | [22 empty] | VV | 0
112 | 771101210 | Penetrace podkladu pod dlažby | m2 | 9.54 |  | 0 | 24.89 | 237.45 | 25.21 | 240.5 | 21 | 0 | 0.00021 | 0 | 0 | 0 |  | RTS 21/ II | RTS 21/ II | 0.05 | 0.48 |  | Práce |  |  |  | POL1_
|  | 1.09 : 2,5*1,8 |  | 4.5 | [22 empty] | VV | 0
|  | 1.10 : 0,9*1,8 |  | 1.62 | [22 empty] | VV | 0
|  | 1.11 : 0,9*1,8 |  | 1.62 | [22 empty] | VV | 0
|  | 1.12 : 1,0*1,8 |  | 1.8 | [22 empty] | VV | 0
113 | 771475014 | Obklad soklíků keram.rovných, tmel,výška 10 cm | m | 21.4 |  | 0 | 9.88 | 211.43 | 116.12 | 2484.97 | 21 | 0 | 0.00032 | 0.01 | 0 | 0 |  | RTS 21/ II | RTS 20/ II | 0.236 | 5.05 |  | Práce |  |  |  | POL1_
|  | 1.09 : (2,5*2+1,8*2)-0,6 |  | 8 | [22 empty] | VV | 0
|  | 1.10 : (0,9*2+1,8*2)-0,6*3 |  | 3.6 | [22 empty] | VV | 0
|  | 1.11 : (0,9*2+1,8*2)-0,6 |  | 4.8 | [22 empty] | VV | 0
|  | 1.12 : (1,0*2+1,8*2)-0,6 |  | 5 | [22 empty] | VV | 0
114 | 771479001 | Řezání dlaždic keramických pro soklíky | m | 21.4 |  | 0 | 5.42 | 115.99 | 86.78 | 1857.09 | 21 | 0 | 0 | 0 | 0 | 0 |  | RTS 21/ II | RTS 20/ II | 0.154 | 3.3 |  | Práce |  |  |  | POL1_
|  | 1.09 : (2,5*2+1,8*2)-0,6 |  | 8 | [22 empty] | VV | 0
|  | 1.10 : (0,9*2+1,8*2)-0,6*3 |  | 3.6 | [22 empty] | VV | 0
|  | 1.11 : (0,9*2+1,8*2)-0,6 |  | 4.8 | [22 empty] | VV | 0
|  | 1.12 : (1,0*2+1,8*2)-0,6 |  | 5 | [22 empty] | VV | 0
115 | 771575113 | Montáž podlah keram.,hladké, tmel, 30x60 cm | m2 | 9.54 |  | 0 | 137.32 | 1310.03 | 524.68 | 5005.45 | 21 | 0 | 0.00515 | 0.05 | 0 | 0 |  | RTS 21/ II | RTS 21/ II | 1.04 | 9.92 |  | Práce |  |  |  | POL1_
|  | 1.09 : 2,5*1,8 |  | 4.5 | [22 empty] | VV | 0
|  | 1.10 : 0,9*1,8 |  | 1.62 | [22 empty] | VV | 0
|  | 1.11 : 0,9*1,8 |  | 1.62 | [22 empty] | VV | 0
|  | 1.12 : 1,0*1,8 |  | 1.8 | [22 empty] | VV | 0
116 | 771578011 | Spára podlaha - stěna, silikonem | m | 21.4 |  | 0 | 21.81 | 466.73 | 35.29 | 755.21 | 21 | 0 | 4e-05 | 0 | 0 | 0 |  | RTS 21/ II | RTS 21/ II | 0.07 | 1.5 |  | Práce |  |  |  | POL1_
|  | 1.09 : (2,5*2+1,8*2)-0,6 |  | 8 | [22 empty] | VV | 0
|  | 1.10 : (0,9*2+1,8*2)-0,6*3 |  | 3.6 | [22 empty] | VV | 0
|  | 1.11 : (0,9*2+1,8*2)-0,6 |  | 4.8 | [22 empty] | VV | 0
|  | 1.12 : (1,0*2+1,8*2)-0,6 |  | 5 | [22 empty] | VV | 0
117 | 771579791 | Příplatek za plochu podlah keram. do 5 m2 jednotl. | m2 | 9.54 |  | 0 | 0 | 0 | 15.1 | 144.05 | 21 | 0 | 0 | 0 | 0 | 0 |  | RTS 21/ II | RTS 21/ II | 0.03 | 0.29 |  | Práce |  |  |  | POL1_
|  | 1.09 : 2,5*1,8 |  | 4.5 | [22 empty] | VV | 0
|  | 1.10 : 0,9*1,8 |  | 1.62 | [22 empty] | VV | 0
|  | 1.11 : 0,9*1,8 |  | 1.62 | [22 empty] | VV | 0
|  | 1.12 : 1,0*1,8 |  | 1.8 | [22 empty] | VV | 0
118 | 771579793 | Příplatek za spárovací hmotu - plošně,keram.dlažba | m2 | 9.54 |  | 0 | 12.3 | 117.34 | 0 | 0 | 21 | 0 | 0.0012 | 0.01 | 0 | 0 |  | RTS 21/ II | RTS 21/ II | 0 | 0 |  | Práce |  |  |  | POL1_
|  | 1.09 : 2,5*1,8 |  | 4.5 | [22 empty] | VV | 0
|  | 1.10 : 0,9*1,8 |  | 1.62 | [22 empty] | VV | 0
|  | 1.11 : 0,9*1,8 |  | 1.62 | [22 empty] | VV | 0
|  | 1.12 : 1,0*1,8 |  | 1.8 | [22 empty] | VV | 0
119 | 02 | Keramická dlažba 30x60 - předpoklad ceny 550Kč/m2 | m2 | 13.3906 |  | 0 | 550 | 7364.83 | 0 | 0 | 21 | 0 | 0 | 0 | 0 | 0 |  | Vlastní | Indiv | 0 | 0 |  | Specifikace |  |  |  | POL3_
|  | Začátek provozního součtu | [24 empty] | VV
|  | 1.09 : 2,5*1,8 |  | 4.5 | [22 empty] | VV | 2
|  | 1.10 : 0,9*1,8 |  | 1.62 | [22 empty] | VV | 2
|  | 1.11 : 0,9*1,8 |  | 1.62 | [22 empty] | VV | 2
|  | 1.12 : 1,0*1,8 |  | 1.8 | [22 empty] | VV | 2
|  | Konec provozního součtu | [24 empty] | VV
|  | 9,54*1,15+(21,04*0,1)*1,15 |  | 13.3906 | [22 empty] | VV | 0
120 | 998771202 | Přesun hmot pro podlahy z dlaždic, výšky do 12 m | % | 203.788 |  | 0 | 0 | 0 | 6.6 | 1345 | 21 | 0 | 0 | 0 | 0 | 0 |  | RTS 21/ II | RTS 20/ II | 0 | 0 |  | Přesun hmot |  |  |  | POL7_
Díl: | 775 | Podlahy vlysové a parketové |  |  |  | 0 |  | 36151.32 |  | 75917.43 |  | 0 |  | 0.06 |  | 1.92 |  |  |  |  | 190.62 | [5 empty] | DIL
121 | 775101101 | Vysávání podlah prům.vysavačem,podlahy vlys,parket | m2 | 95.77 |  | 0 | 0 | 0 | 6.9 | 660.81 | 21 | 0 | 0 | 0 | 0 | 0 |  | RTS 21/ II | RTS 21/ I | 0.016 | 1.53 |  | Práce |  |  |  | POL1_
|  | 1.02 : 4,3*7,2 |  | 30.96 | [22 empty] | VV | 0
|  | 1.03 : 5,5*5,5 |  | 30.25 | [22 empty] | VV | 0
|  | 1.04 : 4,8*7,2 |  | 34.56 | [22 empty] | VV | 0
122 | 775413010 | Montáž podlahové lišty ze dřeva, přibíjené | m | 61.6 |  | 0 | 0.27 | 16.63 | 75.63 | 4658.81 | 21 | 0 | 0 | 0 | 0 | 0 |  | RTS 21/ II | RTS 21/ II | 0.15 | 9.24 |  | Práce |  |  |  | POL1_
|  | 1.02 : (4,3*2+7,2*2)-1,3*3 |  | 19.1 | [22 empty] | VV | 0
|  | 1.03 : (5,5*2+5,5*2)-1,3 |  | 20.7 | [22 empty] | VV | 0
|  | 1.04 : (4,8*2+7,2*2)-1,3-0,9 |  | 21.8 | [22 empty] | VV | 0
123 | 775521800 | Demontáž podlah vlysových přibíjených včetně lišt | m2 | 95.77 |  | 0 | 0 | 0 | 95.1 | 9107.73 | 21 | 0 | 0 | 0 | 0.02 | 1.92 |  | RTS 21/ II | RTS 21/ II | 0.24 | 22.98 |  | Práce |  |  |  | POL1_
|  | 1.02 : 4,3*7,2 |  | 30.96 | [22 empty] | VV | 0
|  | 1.03 : 5,5*5,5 |  | 30.25 | [22 empty] | VV | 0
|  | 1.04 : 4,8*7,2 |  | 34.56 | [22 empty] | VV | 0
124 | 762826130R00 | Oprava polštářů pod podlahy - výměna | m2 | 95.77 |  | 0 | 0 | 0 | 45 | 4309.65 | 21 | 0 | 0 | 0 | 0 | 0 |  | Vlastní | Indiv | 0.188 | 18 |  | Práce |  |  |  | POL1_
|  | 1.02 : 4,3*7,2 |  | 30.96 | [22 empty] | VV | 0
|  | 1.03 : 5,5*5,5 |  | 30.25 | [22 empty] | VV | 0
|  | 1.04 : 4,8*7,2 |  | 34.56 | [22 empty] | VV | 0
125 | 775527000R00 | Položení vlysových podlah | m2 | 95.77 |  | 0 | 17.4 | 1666.4 | 164.6 | 15763.74 | 21 | 0 | 0.00026 | 0.02 | 0 | 0 |  | Vlastní | Indiv | 0.88 | 84.28 |  | Práce |  |  |  | POL1_
|  | 1.02 : 4,3*7,2 |  | 30.96 | [22 empty] | VV | 0
|  | 1.03 : 5,5*5,5 |  | 30.25 | [22 empty] | VV | 0
|  | 1.04 : 4,8*7,2 |  | 34.56 | [22 empty] | VV | 0
126 | 775598141R00 | Lak dřevěných podlah broušení + tmelení + lakování (3x nátěr) | m2 | 95.77 |  | 0 | 323.54 | 30985.43 | 432.46 | 41416.69 | 21 | 0 | 0.00035 | 0.03 | 0 | 0 |  | Vlastní | Indiv | 0.57 | 54.59 |  | Práce |  |  |  | POL1_
|  | 1.02 : 4,3*7,2 |  | 30.96 | [22 empty] | VV | 0
|  | 1.03 : 5,5*5,5 |  | 30.25 | [22 empty] | VV | 0
|  | 1.04 : 4,8*7,2 |  | 34.56 | [22 empty] | VV | 0
127 | 61413711 | Lišta parketová dub 33 x 7 mm | m | 67.76 |  | 0 | 51.4 | 3482.86 | 0 | 0 | 21 | 0 | 0.00012 | 0.01 | 0 | 0 | SPCM | RTS 21/ II | RTS 21/ II | 0 | 0 |  | Specifikace |  |  |  | POL3_
|  | 61,6*1,1 |  | 67.76 | [22 empty] | VV | 0
Díl: | 776 | Podlahy povlakové |  |  |  | 0 |  | 19343.23 |  | 21168.52 |  | 0 |  | 0.17 |  | 0.07 |  |  |  |  | 46.08 | [5 empty] | DIL
128 | 776101101 | Vysávání podlah prům.vysavačem pod povlak.podlahy | m2 | 47.44 |  | 0 | 0 | 0 | 6.8 | 322.59 | 21 | 0 | 0 | 0 | 0 | 0 |  | RTS 21/ II | RTS 20/ II | 0.016 | 0.76 |  | Práce |  |  |  | POL1_
|  | 1.01 : 6,1*3,7 |  | 22.57 | [22 empty] | VV | 0
|  | 1.05 : 1,2*4,5 |  | 5.4 | [22 empty] | VV | 0
|  | 1.06 : 3,3*3,4 |  | 11.22 | [22 empty] | VV | 0
|  | 1.07 : 2,5*3,3 |  | 8.25 | [22 empty] | VV | 0
129 | 776101121 | Provedení penetrace podkladu pod.povlak.podlahy | m2 | 47.44 |  | 0 | 0 | 0 | 22.4 | 1062.66 | 21 | 0 | 0 | 0 | 0 | 0 |  | RTS 21/ II | RTS 20/ II | 0.046 | 2.18 |  | Práce |  |  |  | POL1_
|  | 1.01 : 6,1*3,7 |  | 22.57 | [22 empty] | VV | 0
|  | 1.05 : 1,2*4,5 |  | 5.4 | [22 empty] | VV | 0
|  | 1.06 : 3,3*3,4 |  | 11.22 | [22 empty] | VV | 0
|  | 1.07 : 2,5*3,3 |  | 8.25 | [22 empty] | VV | 0
130 | 776401800 | Demontáž soklíků nebo lišt, pryžových nebo z PVC odstranění a uložení na hromady | m | 66 |  | 0 | 0 | 0 | 13.9 | 917.4 | 21 | 0 | 0 | 0 | 8e-05 | 0.01 |  | RTS 21/ II | RTS 21/ II | 0.035 | 2.31 |  | Práce |  |  |  | POL1_
|  | 1.01 : (6,1*2+3,7*2)-1,3*2-1,1-0,6*2 |  | 14.7 | [22 empty] | VV | 0
|  | 1.05 : (1,2*2+4,5*2)-1,1-0,9*3 |  | 7.6 | [22 empty] | VV | 0
|  | 1.06 : (3,3*2+3,4*2)-0,9*2 |  | 11.6 | [22 empty] | VV | 0
|  | 1.07 : (2,5*2+3,3*2)-0,9 |  | 10.7 | [22 empty] | VV | 0
|  | 1.09 : (2,5*2+1,8*2)-0,6 |  | 8 | [22 empty] | VV | 0
|  | 1.10 : (0,9*2+1,8*2)-0,6*3 |  | 3.6 | [22 empty] | VV | 0
|  | 1.11 : (0,9*2+1,8*2)-0,6 |  | 4.8 | [22 empty] | VV | 0
|  | 1.12 : (1,0*2+1,8*2)-0,6 |  | 5 | [22 empty] | VV | 0
131 | 776421100 | Lepení podlahových soklíků z PVC a vinylu včetně dodávky soklíku PVC | m | 39.8 |  | 0 | 31.22 | 1242.56 | 66.78 | 2657.84 | 21 | 0 | 8e-05 | 0 | 0 | 0 |  | RTS 21/ II | RTS 20/ II | 0.1372 | 5.46 |  | Práce |  |  |  | POL1_
|  | 1.01 : (6,1*2+3,7*2)-1,3*2-1,1-0,6*2 |  | 14.7 | [22 empty] | VV | 0
|  | 1.05 : (1,2*2+4,5*2)-1,1-0,9*3 |  | 7.6 | [22 empty] | VV | 0
|  | 1.06 : (3,3+3,4*2)-0,9 |  | 9.2 | [22 empty] | VV | 0
|  | 1.07 : (2,5*2+3,3) |  | 8.3 | [22 empty] | VV | 0
132 | 776511820 | Odstranění PVC a koberců lepených s podložkou | m2 | 56.98 |  | 0 | 0 | 0 | 101 | 5754.98 | 21 | 0 | 0 | 0 | 0.001 | 0.06 |  | RTS 21/ II | RTS 21/ II | 0.255 | 14.53 |  | Práce |  |  |  | POL1_
|  | 1.01 : 6,1*3,7 |  | 22.57 | [22 empty] | VV | 0
|  | 1.05 : 1,2*4,5 |  | 5.4 | [22 empty] | VV | 0
|  | 1.06 : 3,3*3,4 |  | 11.22 | [22 empty] | VV | 0
|  | 1.07 : 2,5*3,3 |  | 8.25 | [22 empty] | VV | 0
|  | 1.09 : 2,5*1,8 |  | 4.5 | [22 empty] | VV | 0
|  | 1.10 : 0,9*1,8 |  | 1.62 | [22 empty] | VV | 0
|  | 1.11 : 0,9*1,8 |  | 1.62 | [22 empty] | VV | 0
|  | 1.12 : 1,0*1,8 |  | 1.8 | [22 empty] | VV | 0
133 | 776521100 | Lepení povlak.podlah z pásů PVC na Chemopren včetně podlahoviny Novoflor standard tl. 1,5 mm | m2 | 47.44 |  | 0 | 356.05 | 16891.01 | 184.95 | 8774.03 | 21 | 0 | 0.00363 | 0.17 | 0 | 0 |  | RTS 21/ II | RTS 20/ II | 0.38 | 18.03 |  | Práce |  |  |  | POL1_
|  | 1.01 : 6,1*3,7 |  | 22.57 | [22 empty] | VV | 0
|  | 1.05 : 1,2*4,5 |  | 5.4 | [22 empty] | VV | 0
|  | 1.06 : 3,3*3,4 |  | 11.22 | [22 empty] | VV | 0
|  | 1.07 : 2,5*3,3 |  | 8.25 | [22 empty] | VV | 0
134 | 776981101 | Montáž přechodové, podlahové lišty samolepicí | m | 6.3 |  | 0 | 0 | 0 | 74 | 466.2 | 21 | 0 | 0 | 0 | 0 | 0 |  | RTS 21/ II | RTS 20/ II | 0.152 | 0.96 |  | Práce |  |  |  | POL1_
|  | 1,3+1,1+0,6+0,6+0,9+0,9+0,9 |  | 6.3 | [22 empty] | VV | 0
135 | 776994111 | Svařování povlakových podlah z pásů nebo čtverců včetně svařovací šňůry PVC 1179 | m | 23.72 |  | 0 | 10.42 | 247.16 | 38.08 | 903.26 | 21 | 0 | 4e-05 | 0 | 0 | 0 |  | RTS 21/ II | RTS 20/ II | 0.0782 | 1.85 |  | Práce |  |  |  | POL1_
|  | Začátek provozního součtu | [24 empty] | VV
|  | 1.01 : 6,1*3,7 |  | 22.57 | [22 empty] | VV | 2
|  | 1.05 : 1,2*4,5 |  | 5.4 | [22 empty] | VV | 2
|  | 1.06 : 3,3*3,4 |  | 11.22 | [22 empty] | VV | 2
|  | 1.07 : 2,5*3,3 |  | 8.25 | [22 empty] | VV | 2
|  | Konec provozního součtu | [24 empty] | VV
|  | 47,44*0,5 |  | 23.72 | [22 empty] | VV | 0
136 | 5537000111 | Lišta přechodová Al 30/A lepicí l=93 cm stříbro š 30 mm | kus | 5 |  | 0 | 131.5 | 657.5 | 0 | 0 | 21 | 0 | 0.00014 | 0 | 0 | 0 | SPCM | RTS 21/ II | RTS 21/ II | 0 | 0 |  | Specifikace |  |  |  | POL3_
137 | 5537000121 | Lišta přechodová Al 30/A lepicí l=270 cm stříbro š 30 mm | kus | 1 |  | 0 | 305 | 305 | 0 | 0 | 21 | 0 | 0.00042 | 0 | 0 | 0 | SPCM | RTS 21/ II | RTS 21/ II | 0 | 0 |  | Specifikace |  |  |  | POL3_
138 | 998776201 | Přesun hmot pro podlahy povlakové, výšky do 6 m | % | 402.0219 |  | 0 | 0 | 0 | 0.77 | 309.56 | 21 | 0 | 0 | 0 | 0 | 0 |  | RTS 21/ II | RTS 20/ II | 0 | 0 |  | Přesun hmot |  |  |  | POL7_
Díl: | 781 | Obklady keramické |  |  |  | 0 |  | 3788.27 |  | 4850.31 |  | 0 |  | 0.04 |  | 0 |  |  |  |  | 8.1 | [5 empty] | DIL
139 | 781101210 | Penetrace podkladu pod obklady | m2 | 4.7 |  | 0 | 24.89 | 116.98 | 25.21 | 118.49 | 21 | 0 | 0.00021 | 0 | 0 | 0 |  | RTS 21/ II | RTS 21/ II | 0.05 | 0.24 |  | Práce |  |  |  | POL1_
|  | 1.06 : (0,6+0,8)*1,75 |  | 2.45 | [22 empty] | VV | 0
|  | 1.10 : (0,9*1,5)+(0,6*1,5) |  | 2.25 | [22 empty] | VV | 0
140 | 781419711 | Příplatek k obkladu stěn za plochu do 10 m2 jedntl | m2 | 4.7 |  | 0 | 0 | 0 | 49.1 | 230.77 | 21 | 0 | 0 | 0 | 0 | 0 |  | RTS 21/ II | RTS 20/ II | 0.1 | 0.47 |  | Práce |  |  |  | POL1_
|  | 1.06 : (0,6+0,8)*1,75 |  | 2.45 | [22 empty] | VV | 0
|  | 1.10 : (0,9*1,5)+(0,6*1,5) |  | 2.25 | [22 empty] | VV | 0
141 | 781411904 | Oprava obkladů z obkladaček porovin. včetně dodávky | kus | 5 |  | 0 | 18.06 | 90.3 | 165.94 | 829.7 | 21 | 0 | 0.0014 | 0.01 | 0 | 0 |  | RTS 21/ II | Indiv | 0.15 | 0.75 |  | Práce |  |  |  | POL1_
142 | 781475120 | Obklad vnitřní stěn keramický, do tmele, 30x60 cm | m2 | 4.7 |  | 0 | 142.66 | 670.5 | 653.34 | 3070.7 | 21 | 0 | 0.00535 | 0.03 | 0 | 0 |  | RTS 21/ II | RTS 21/ II | 1.288 | 6.05 |  | Práce |  |  |  | POL1_
|  | 1.06 : (0,6+0,8)*1,75 |  | 2.45 | [22 empty] | VV | 0
|  | 1.10 : (0,9*1,5)+(0,6*1,5) |  | 2.25 | [22 empty] | VV | 0
143 | 781479705 | Přípl.za spárovací hmotu-plošně,keram.vnitř.obklad | m2 | 4.7 |  | 0 | 9.2 | 43.24 | 0 | 0 | 21 | 0 | 0.0009 | 0 | 0 | 0 |  | RTS 21/ II | RTS 21/ II | 0 | 0 |  | Práce |  |  |  | POL1_
|  | 1.06 : (0,6+0,8)*1,75 |  | 2.45 | [22 empty] | VV | 0
|  | 1.10 : (0,9*1,5)+(0,6*1,5) |  | 2.25 | [22 empty] | VV | 0
144 | 781491001 | Montáž lišt k obkladům rohových, koutových i dilatačních | m | 4.9 |  | 0 | 0 | 0 | 60.5 | 296.45 | 21 | 0 | 0 | 0 | 0 | 0 |  | RTS 21/ II | RTS 21/ II | 0.12 | 0.59 |  | Práce |  |  |  | POL1_
|  | 1,75*2+0,6+0,8 |  | 4.9 | [22 empty] | VV | 0
145 | 03 | Keramický obklad 30x60 - předpoklad ceny 450Kč/m2 | m2 | 5.405 |  | 0 | 450 | 2432.25 | 0 | 0 | 21 | 0 | 0 | 0 | 0 | 0 |  | Vlastní | Indiv | 0 | 0 |  | R-položka |  |  |  | POL12_0
|  | 1.06 : (0,6+0,8)*1,75*1,15 |  | 2.8175 | [22 empty] | VV | 0
|  | 1.10 : ((0,9*1,5)+(0,6*1,5))*1,15 |  | 2.5875 | [22 empty] | VV | 0
146 | 59760720.AR | Lišta obkl/dlažba plast | m | 5 |  | 0 | 87 | 435 | 0 | 0 | 21 | 0 | 0.00022 | 0 | 0 | 0 |  | Vlastní | Indiv | 0 | 0 |  | R-položka |  |  |  | POL12_0
147 | 998781202 | Přesun hmot pro obklady keramické, výšky do 12 m | % | 83.3438 |  | 0 | 0 | 0 | 3.65 | 304.2 | 21 | 0 | 0 | 0 | 0 | 0 |  | RTS 21/ II | RTS 20/ II | 0 | 0 |  | Přesun hmot |  |  |  | POL7_
Díl: | 783 | Nátěry |  |  |  | 0 |  | 8632.19 |  | 27944.54 |  | 0 |  | 0.05 |  | 0 |  |  |  |  | 52.74 | [5 empty] | DIL
148 | 783112510 | Nátěr olejový OK "A" 2x + 1x email | m2 | 58.16 |  | 0 | 70.86 | 4121.22 | 67.64 | 3933.94 | 21 | 0 | 0.00037 | 0.02 | 0 | 0 |  | RTS 21/ II | RTS 20/ II | 0.139 | 8.08 |  | Práce |  |  |  | POL1_
|  | Nátěr radiátorů : ((0,2*0,6)*(17+21+19+25+10))*2*2 |  | 44.16 | [22 empty] | VV | 0
|  | (0,2*1,2)*10*2*2 |  | 9.6 | [22 empty] | VV | 0
|  | 1,1*2*2 |  | 4.4 | [22 empty] | VV | 0
149 | 783424340 | Nátěr syntet. potrubí do DN 50 mm Z+2x +1x email | m | 72 |  | 0 | 16.11 | 1159.92 | 58.49 | 4211.28 | 21 | 0 | 9e-05 | 0.01 | 0 | 0 |  | RTS 21/ II | RTS 21/ II | 0.116 | 8.35 |  | Práce |  |  |  | POL1_
150 | 783622920 | Údržba, nátěr syntetický truhl. výrobků 2x + 1x tm včetně přebroušení | m2 | 66.91 |  | 0 | 45.4 | 3037.71 | 255.6 | 17102.2 | 21 | 0 | 0.00033 | 0.02 | 0 | 0 |  | RTS 21/ II | RTS 21/ II | 0.529 | 35.4 |  | Práce |  |  |  | POL1_
|  | Renovace dveřních křídel, zárubní : (0,6+1,3+0,8+0,9+0,9+0,7)*0,2 |  | 1.04 | [22 empty] | VV | 0
|  | dveře : 1,3*2,2*2*3 |  | 17.16 | [22 empty] | VV | 0
|  | 0,9*2,2*2*4 |  | 15.84 | [22 empty] | VV | 0
|  | 0,6*2,5*2 |  | 3 | [22 empty] | VV | 0
|  | 0,6*2,0*2*3 |  | 7.2 | [22 empty] | VV | 0
|  | zárubně : (0,9+2*2,2)*(0,20+0,05*2)*4 |  | 6.36 | [22 empty] | VV | 0
|  | (1,3+2*2,2)*(0,20+0,05*2)*3 |  | 5.13 | [22 empty] | VV | 0
|  | (0,6+2*2,5)*(0,20+0,05*2)*1 |  | 1.68 | [22 empty] | VV | 0
|  | (0,6+2*2,2)*(0,20+0,05*2)*3 |  | 4.5 | [22 empty] | VV | 0
|  | okno kuchyně - chodba : 2,5*1,0*2 |  | 5 | [22 empty] | VV | 0
151 | 783225400 | Nátěr syntetický kov. konstr. 2x + 1x email + tmel | m2 | 1.275 |  | 0 | 47.69 | 60.8 | 195.81 | 249.66 | 21 | 0 | 0.00036 | 0 | 0 | 0 |  | Vlastní | Indiv | 0.413 | 0.53 |  | Práce |  |  |  | POL1_
|  | (0,9+2*2,1)*(0,15+0,05*2) |  | 1.275 | [22 empty] | VV | 0
152 | 783943812R00 | Očištění oken, parapetů, koupelny (vodní kámen na zařizovacích předmětech) saponáty | hod | 6 |  | 0 | 42.09 | 252.54 | 407.91 | 2447.46 | 21 | 0 | 5e-05 | 0 | 0 | 0 |  | Vlastní | Indiv | 0.063 | 0.38 |  | Práce |  |  |  | POL1_
Díl: | 784 | Malby |  |  |  | 0 |  | 4633.06 |  | 79458 |  | 0 |  | 0.14 |  | 0 |  |  |  |  | 162.53 | [5 empty] | DIL
153 | 784402801 | Odstranění malby oškrábáním v místnosti H do 3,8 m | m2 | 670.47 |  | 0 | 0.1 | 67.05 | 34 | 22795.98 | 21 | 0 | 0 | 0 | 0 | 0 |  | RTS 21/ II | RTS 21/ II | 0.06971 | 46.74 |  | Práce |  |  |  | POL1_
|  | Stropy : | [24 empty] | VV | 0
|  | 1.01 : 6,1*3,7 |  | 22.57 | [22 empty] | VV | 0
|  | 1.02 : 4,3*7,2 |  | 30.96 | [22 empty] | VV | 0
|  | 1.03 : 5,5*5,5 |  | 30.25 | [22 empty] | VV | 0
|  | 1.04 : 4,8*7,2 |  | 34.56 | [22 empty] | VV | 0
|  | 1.05 : 1,2*4,5 |  | 5.4 | [22 empty] | VV | 0
|  | 1.06 : 3,3*3,4 |  | 11.22 | [22 empty] | VV | 0
|  | 1.07 : 2,5*3,3 |  | 8.25 | [22 empty] | VV | 0
|  | 1.08 : 2,0*2,1 |  | 4.2 | [22 empty] | VV | 0
|  | 1.09 : 2,5*1,8 |  | 4.5 | [22 empty] | VV | 0
|  | 1.10 : 0,9*1,8 |  | 1.62 | [22 empty] | VV | 0
|  | 1.11 : 0,9*1,8 |  | 1.62 | [22 empty] | VV | 0
|  | 1.12 : 1,0*1,8 |  | 1.8 | [22 empty] | VV | 0
|  | Stěny : | [24 empty] | VV | 0
|  | 1.01 : (6,1*2+3,7*2)*3,6 |  | 70.56 | [22 empty] | VV | 0
|  | 1.02 : (7,2*2+4,3*2)*3,6 |  | 82.8 | [22 empty] | VV | 0
|  | 1.03 : (5,5*2+5,5*2)*3,6 |  | 79.2 | [22 empty] | VV | 0
|  | 1.04 : (4,8*2+7,2*2)*3,6 |  | 86.4 | [22 empty] | VV | 0
|  | 1.05 : (4,5*2+1,2*2)*3,6 |  | 41.04 | [22 empty] | VV | 0
|  | 1.06 : (2,5+3,4*2)*3,6 |  | 33.48 | [22 empty] | VV | 0
|  | 1.07 : (3,3+2,5*2)*3,6 |  | 29.88 | [22 empty] | VV | 0
|  | 1.08 : (2,0*2+2,1*2)*(3,6-2,0) |  | 13.12 | [22 empty] | VV | 0
|  | 1.09 : (1,8*2+2,5*2)*3,6 |  | 30.96 | [22 empty] | VV | 0
|  | 1.10 : (1,8*2+1,9*2)*3,6 |  | 26.64 | [22 empty] | VV | 0
|  | 1.11 : (0,9*2+1,8*2)*3,6 |  | 19.44 | [22 empty] | VV | 0
154 | 784403801 | Odstranění maleb omytím v místnosti H do 3,8 m | m2 | 670.47 |  | 0 | 0.1 | 67.05 | 21.1 | 14146.92 | 21 | 0 | 0 | 0 | 0 | 0 |  | RTS 21/ II | RTS 21/ II | 0.04322 | 28.98 |  | Práce |  |  |  | POL1_
|  | Stropy : | [24 empty] | VV | 0
|  | 1.01 : 6,1*3,7 |  | 22.57 | [22 empty] | VV | 0
|  | 1.02 : 4,3*7,2 |  | 30.96 | [22 empty] | VV | 0
|  | 1.03 : 5,5*5,5 |  | 30.25 | [22 empty] | VV | 0
|  | 1.04 : 4,8*7,2 |  | 34.56 | [22 empty] | VV | 0
|  | 1.05 : 1,2*4,5 |  | 5.4 | [22 empty] | VV | 0
|  | 1.06 : 3,3*3,4 |  | 11.22 | [22 empty] | VV | 0
|  | 1.07 : 2,5*3,3 |  | 8.25 | [22 empty] | VV | 0
|  | 1.08 : 2,0*2,1 |  | 4.2 | [22 empty] | VV | 0
|  | 1.09 : 2,5*1,8 |  | 4.5 | [22 empty] | VV | 0
|  | 1.10 : 0,9*1,8 |  | 1.62 | [22 empty] | VV | 0
|  | 1.11 : 0,9*1,8 |  | 1.62 | [22 empty] | VV | 0
|  | 1.12 : 1,0*1,8 |  | 1.8 | [22 empty] | VV | 0
|  | Stěny : | [24 empty] | VV | 0
|  | 1.01 : (6,1*2+3,7*2)*3,6 |  | 70.56 | [22 empty] | VV | 0
|  | 1.02 : (7,2*2+4,3*2)*3,6 |  | 82.8 | [22 empty] | VV | 0
|  | 1.03 : (5,5*2+5,5*2)*3,6 |  | 79.2 | [22 empty] | VV | 0
|  | 1.04 : (4,8*2+7,2*2)*3,6 |  | 86.4 | [22 empty] | VV | 0
|  | 1.05 : (4,5*2+1,2*2)*3,6 |  | 41.04 | [22 empty] | VV | 0
|  | 1.06 : (2,5+3,4*2)*3,6 |  | 33.48 | [22 empty] | VV | 0
|  | 1.07 : (3,3+2,5*2)*3,6 |  | 29.88 | [22 empty] | VV | 0
|  | 1.08 : (2,0*2+2,1*2)*(3,6-2,0) |  | 13.12 | [22 empty] | VV | 0
|  | 1.09 : (1,8*2+2,5*2)*3,6 |  | 30.96 | [22 empty] | VV | 0
|  | 1.10 : (1,8*2+1,9*2)*3,6 |  | 26.64 | [22 empty] | VV | 0
|  | 1.11 : (0,9*2+1,8*2)*3,6 |  | 19.44 | [22 empty] | VV | 0
155 | 784195112 | Malba Primalex Standard, bílá, bez penetrace, 3x - stávající barevná sytá barva | m2 | 670.47 |  | 0 | 3.79 | 2541.08 | 49.61 | 33262.02 | 21 | 0 | 0.00014 | 0.09 | 0 | 0 |  | RTS 21/ II | RTS 20/ II | 0.10191 | 68.33 |  | Práce |  |  |  | POL1_
|  | Stropy : | [24 empty] | VV | 0
|  | 1.01 : 6,1*3,7 |  | 22.57 | [22 empty] | VV | 0
|  | 1.02 : 4,3*7,2 |  | 30.96 | [22 empty] | VV | 0
|  | 1.03 : 5,5*5,5 |  | 30.25 | [22 empty] | VV | 0
|  | 1.04 : 4,8*7,2 |  | 34.56 | [22 empty] | VV | 0
|  | 1.05 : 1,2*4,5 |  | 5.4 | [22 empty] | VV | 0
|  | 1.06 : 3,3*3,4 |  | 11.22 | [22 empty] | VV | 0
|  | 1.07 : 2,5*3,3 |  | 8.25 | [22 empty] | VV | 0
|  | 1.08 : 2,0*2,1 |  | 4.2 | [22 empty] | VV | 0
|  | 1.09 : 2,5*1,8 |  | 4.5 | [22 empty] | VV | 0
|  | 1.10 : 0,9*1,8 |  | 1.62 | [22 empty] | VV | 0
|  | 1.11 : 0,9*1,8 |  | 1.62 | [22 empty] | VV | 0
|  | 1.12 : 1,0*1,8 |  | 1.8 | [22 empty] | VV | 0
|  | Stěny : | [24 empty] | VV | 0
|  | 1.01 : (6,1*2+3,7*2)*3,6 |  | 70.56 | [22 empty] | VV | 0
|  | 1.02 : (7,2*2+4,3*2)*3,6 |  | 82.8 | [22 empty] | VV | 0
|  | 1.03 : (5,5*2+5,5*2)*3,6 |  | 79.2 | [22 empty] | VV | 0
|  | 1.04 : (4,8*2+7,2*2)*3,6 |  | 86.4 | [22 empty] | VV | 0
|  | 1.05 : (4,5*2+1,2*2)*3,6 |  | 41.04 | [22 empty] | VV | 0
|  | 1.06 : (2,5+3,4*2)*3,6 |  | 33.48 | [22 empty] | VV | 0
|  | 1.07 : (3,3+2,5*2)*3,6 |  | 29.88 | [22 empty] | VV | 0
|  | 1.08 : (2,0*2+2,1*2)*(3,6-2,0) |  | 13.12 | [22 empty] | VV | 0
|  | 1.09 : (1,8*2+2,5*2)*3,6 |  | 30.96 | [22 empty] | VV | 0
|  | 1.10 : (1,8*2+1,9*2)*3,6 |  | 26.64 | [22 empty] | VV | 0
|  | 1.11 : (0,9*2+1,8*2)*3,6 |  | 19.44 | [22 empty] | VV | 0
156 | 784498942 | Vysprávka omítky akrylátovým tmelem pl. do 0,04 m2 | kus | 30 |  | 0 | 13.94 | 418.2 | 37.06 | 1111.8 | 21 | 0 | 0.00016 | 0 | 0 | 0 |  | RTS 21/ II | RTS 21/ II | 0.076 | 2.28 |  | Práce |  |  |  | POL1_
157 | 784011222 | Zakrytí podlah včetně papírové lepenky | m2 | 156.95 |  | 0 | 9.81 | 1539.68 | 6.59 | 1034.3 | 21 | 0 | 0.00035 | 0.05 | 0 | 0 |  | RTS 21/ II | RTS 21/ II | 0.0135 | 2.12 |  | Práce |  |  |  | POL1_
|  | 1.01 : 6,1*3,7 |  | 22.57 | [22 empty] | VV | 0
|  | 1.02 : 4,3*7,2 |  | 30.96 | [22 empty] | VV | 0
|  | 1.03 : 5,5*5,5 |  | 30.25 | [22 empty] | VV | 0
|  | 1.04 : 4,8*7,2 |  | 34.56 | [22 empty] | VV | 0
|  | 1.05 : 1,2*4,5 |  | 5.4 | [22 empty] | VV | 0
|  | 1.06 : 3,3*3,4 |  | 11.22 | [22 empty] | VV | 0
|  | 1.07 : 2,5*3,3 |  | 8.25 | [22 empty] | VV | 0
|  | 1.08 : 2,0*2,1 |  | 4.2 | [22 empty] | VV | 0
|  | 1.09 : 2,5*1,8 |  | 4.5 | [22 empty] | VV | 0
|  | 1.10 : 0,9*1,8 |  | 1.62 | [22 empty] | VV | 0
|  | 1.11 : 0,9*1,8 |  | 1.62 | [22 empty] | VV | 0
|  | 1.12 : 1,0*1,8 |  | 1.8 | [22 empty] | VV | 0
158 | 784018121R00 | Přebroušení stávajících omítek | m2 | 670.47 |  | 0 | 0 | 0 | 10.6 | 7106.98 | 21 | 0 | 0 | 0 | 0 | 0 |  | Vlastní | RTS 21/ II | 0.021 | 14.08 |  | Práce |  |  |  | POL1_
|  | Stropy : | [24 empty] | VV | 0
|  | 1.01 : 6,1*3,7 |  | 22.57 | [22 empty] | VV | 0
|  | 1.02 : 4,3*7,2 |  | 30.96 | [22 empty] | VV | 0
|  | 1.03 : 5,5*5,5 |  | 30.25 | [22 empty] | VV | 0
|  | 1.04 : 4,8*7,2 |  | 34.56 | [22 empty] | VV | 0
|  | 1.05 : 1,2*4,5 |  | 5.4 | [22 empty] | VV | 0
|  | 1.06 : 3,3*3,4 |  | 11.22 | [22 empty] | VV | 0
|  | 1.07 : 2,5*3,3 |  | 8.25 | [22 empty] | VV | 0
|  | 1.08 : 2,0*2,1 |  | 4.2 | [22 empty] | VV | 0
|  | 1.09 : 2,5*1,8 |  | 4.5 | [22 empty] | VV | 0
|  | 1.10 : 0,9*1,8 |  | 1.62 | [22 empty] | VV | 0
|  | 1.11 : 0,9*1,8 |  | 1.62 | [22 empty] | VV | 0
|  | 1.12 : 1,0*1,8 |  | 1.8 | [22 empty] | VV | 0
|  | Stěny : | [24 empty] | VV | 0
|  | 1.01 : (6,1*2+3,7*2)*3,6 |  | 70.56 | [22 empty] | VV | 0
|  | 1.02 : (7,2*2+4,3*2)*3,6 |  | 82.8 | [22 empty] | VV | 0
|  | 1.03 : (5,5*2+5,5*2)*3,6 |  | 79.2 | [22 empty] | VV | 0
|  | 1.04 : (4,8*2+7,2*2)*3,6 |  | 86.4 | [22 empty] | VV | 0
|  | 1.05 : (4,5*2+1,2*2)*3,6 |  | 41.04 | [22 empty] | VV | 0
|  | 1.06 : (2,5+3,4*2)*3,6 |  | 33.48 | [22 empty] | VV | 0
|  | 1.07 : (3,3+2,5*2)*3,6 |  | 29.88 | [22 empty] | VV | 0
|  | 1.08 : (2,0*2+2,1*2)*(3,6-2,0) |  | 13.12 | [22 empty] | VV | 0
|  | 1.09 : (1,8*2+2,5*2)*3,6 |  | 30.96 | [22 empty] | VV | 0
|  | 1.10 : (1,8*2+1,9*2)*3,6 |  | 26.64 | [22 empty] | VV | 0
|  | 1.11 : (0,9*2+1,8*2)*3,6 |  | 19.44 | [22 empty] | VV | 0
Díl: | M21 | Elektromontáže |  |  |  | 0 |  | 36140.32 |  | 48162.68 |  | 0 |  | 50.13 |  | 0 |  |  |  |  | 60.85 | [5 empty] | DIL
159 | 210100001 | Ukončení vodičů v rozvaděči + zapojení do 2,5 mm2 | kus | 10 |  | 0 | 0 | 0 | 28 | 280 | 21 | 0 | 0 | 0 | 0 | 0 |  | RTS 21/ II | Indiv | 0.0505 | 0.51 |  | Práce |  |  |  | POL1_
160 | 210100002 | Ukončení vodičů v rozvaděči + zapojení do 6 mm2 | kus | 1 |  | 0 | 0 | 0 | 33 | 33 | 21 | 0 | 0 | 0 | 0 | 0 |  | RTS 21/ II | Indiv | 0.06 | 0.06 |  | Práce |  |  |  | POL1_
161 | 210110001 | Spínač nástěnný jednopól.- řaz. 1, obyč.prostředí | kus | 20 |  | 0 | 0 | 0 | 167 | 3340 | 21 | 0 | 0 | 0 | 0 | 0 |  | RTS 21/ II | Indiv | 0.30567 | 6.11 |  | Práce |  |  |  | POL1_
162 | 210111011 | Zásuvka domovní zapuštěná - provedení 2P+PE včetně dodávky zásuvky a rámečku | kus | 2 |  | 0 | 200.76 | 401.52 | 149.24 | 298.48 | 21 | 0 | 9e-05 | 0 | 0 | 0 |  | RTS 21/ II | Indiv | 0.2475 | 0.5 |  | Práce |  |  |  | POL1_
163 | 210111014 | Zásuvka domovní zapuštěná - provedení 2x (2P+PE) včetně dodávky zásuvky s natočenou dutin.a rámečku | kus | 24 |  | 0 | 256.45 | 6154.8 | 151.55 | 3637.2 | 21 | 0 | 0.0001 | 0 | 0 | 0 |  | RTS 21/ II | Indiv | 0.249 | 5.98 |  | Práce |  |  |  | POL1_
164 | 210120561 | Jistič jednopólový do 25 A se zapojením | kus | 10 |  | 0 | 0 | 0 | 186 | 1860 | 21 | 0 | 0 | 0 | 0 | 0 |  | RTS 21/ II | Indiv | 0.34 | 3.4 |  | Práce |  |  |  | POL1_
165 | 210191532 | Usazení rozvaděče ER 1.0 +1.1 | kus | 1 |  | 0 | 0 | 0 | 198 | 198 | 21 | 0 | 0 | 0 | 0 | 0 |  | RTS 21/ II | Indiv | 0.362 | 0.36 |  | Práce |  |  |  | POL1_
166 | 210201514 | Svítidlo LED bytové stropní závěsné 4 upevňov.body | kus | 11 |  | 0 | 0 | 0 | 212 | 2332 | 21 | 0 | 0 | 0 | 0 | 0 |  | RTS 21/ II | RTS 21/ II | 0.43 | 4.73 |  | Práce |  |  |  | POL1_
167 | 210800004 | Vodič CYY 6 mm2 uložený pod omítkou | m | 25 |  | 0 | 0 | 0 | 35 | 875 | 21 | 0 | 0 | 0 | 0 | 0 |  | RTS 21/ II | Indiv | 0.06415 | 1.6 |  | Práce |  |  |  | POL1_
168 | 210800666 | Vodič H07V-K (CYA) 6 mm2 uložený v rozvaděčích | m | 0.5 |  | 0 | 0 | 0 | 81 | 40.5 | 21 | 0 | 0 | 0 | 0 | 0 |  | RTS 21/ II | Indiv | 0.14868 | 0.07 |  | Práce |  |  |  | POL1_
169 | 210800105 | Kabel CYKY 750 V 3x1,5 mm2 uložený pod omítkou včetně dodávky kabelu | m | 140 |  | 0 | 15.04 | 2105.6 | 39.96 | 5594.4 | 21 | 0 | 0.00016 | 0.02 | 0 | 0 |  | RTS 21/ II | Indiv | 0.07 | 9.8 |  | Práce |  |  |  | POL1_
170 | 210800106 | Kabel CYKY 750 V 3x2,5 mm2 uložený pod omítkou včetně dodávky kabelu | m | 160 |  | 0 | 24.99 | 3998.4 | 41.01 | 6561.6 | 21 | 0 | 0.00021 | 0.03 | 0 | 0 |  | RTS 21/ II | Indiv | 0.07 | 11.2 |  | Práce |  |  |  | POL1_
171 | 210800116 | Kabel CYKY 750 V 5x2,5 mm2 uložený pod omítkou včetně dodávky kabelu | m | 20 |  | 0 | 45.56 | 911.2 | 35.74 | 714.8 | 21 | 0 | 0.00032 | 0.01 | 0 | 0 |  | RTS 21/ II | RTS 21/ II | 0.07246 | 1.45 |  | Práce |  |  |  | POL1_
172 | 210810008 | Kabel CYKY-m 750V 3 žíly,6 až 16 mm2,volně uložený včetně dodávky kabelu 3x6 mm2 | m | 10 |  | 0 | 69.66 | 696.6 | 25.14 | 251.4 | 21 | 0 | 0.00038 | 0 | 0 | 0 |  | RTS 21/ II | RTS 21/ II | 0.05096 | 0.51 |  | Práce |  |  |  | POL1_
173 | 220301022 | Lišta elektroinstalační L 40 | m | 10 |  | 0 | 25.97 | 259.7 | 49.33 | 493.3 | 21 | 0 | 0 | 0 | 0 | 0 |  | RTS 21/ II | RTS 21/ II | 0.1 | 1 |  | Práce |  |  |  | POL1_
174 | 222260020 | Krabice KU 68 pod omítku + vysekání | kus | 40 |  | 0 | 0 | 0 | 181 | 7240 | 21 | 0 | 0 | 0 | 0 | 0 |  | RTS 21/ II | Indiv | 0.3305 | 13.22 |  | Práce |  |  |  | POL1_
175 | 650063611 | Montáž chrániče proudového dvoupólového do 25 A | kus | 1 |  | 0 | 0 | 0 | 191 | 191 | 21 | 0 | 0 | 0 | 0 | 0 |  | RTS 21/ II | Indiv | 0.35 | 0.35 |  | Práce |  |  |  | POL1_
176 | 210544888 | Napojení v hlavním rozvaděči | kpl | 1 |  | 0 | 0 | 0 | 1500 | 1500 | 21 | 0 | 0 | 0 | 0 | 0 |  | Vlastní | Indiv | 0 | 0 |  | Práce |  |  |  | POL1_
177 | 2145877558 | Demontáž stávající elektroinstalace | hod | 4 |  | 0 | 0 | 0 | 518 | 2072 | 21 | 0 | 0 | 0 | 0 | 0 |  | Vlastní | Indiv | 0 | 0 |  | Práce |  |  |  | POL1_
178 | 21547455 | Stavební přípomoce HZS včetně materiálu | hod | 14 |  | 0 | 0 | 0 | 350 | 4900 | 21 | 0 | 0 | 0 | 0 | 0 |  | Vlastní | Indiv | 0 | 0 |  | Práce |  |  |  | POL1_
179 | 21548777 | Revize ELEKTRO | kpl | 1 |  | 0 | 0 | 0 | 5750 | 5750 | 21 | 0 | 0 | 0 | 0 | 0 |  | Vlastní | Indiv | 0 | 0 |  | Práce |  |  |  | POL1_
180 | 34141303 | Vodič silový pevné uložení CYY 6,0 mm2 | m | 25 |  | 0 | 16 | 400 | 0 | 0 | 21 | 0 | 8e-05 | 0 | 0 | 0 | SPCM | RTS 21/ II | Indiv | 0 | 0 |  | Specifikace |  |  |  | POL3_
181 | 34142157 | Vodič silový pevné uložení CYA 6,00 mm2 | m | 0.5 |  | 0 | 17 | 8.5 | 0 | 0 | 21 | 0 | 6e-05 | 0 | 0 | 0 | SPCM | RTS 21/ II | Indiv | 0 | 0 |  | Specifikace |  |  |  | POL3_
182 | 34535400 | Strojek spínače 1pólového Tango 3558-A01340 řaz.1 | kus | 20 |  | 0 | 152 | 3040 | 0 | 0 | 21 | 0 | 1e-05 | 0 | 0 | 0 | SPCM | RTS 21/ II | Indiv | 0 | 0 |  | Specifikace |  |  |  | POL3_
183 | 34536398 | D+M Sporáková kombinace TANGO Bílá | kus | 1 |  | 0 | 865 | 865 | 0 | 0 | 21 | 0 | 0.00039 | 0 | 0 | 0 | SPCM | RTS 21/ II | Indiv | 0 | 0 |  | Specifikace |  |  |  | POL3_
184 | 34536490 | Kryt spínače Tango 3558A-A651 | kus | 20 |  | 0 | 54 | 1080 | 0 | 0 | 21 | 0 | 1e-05 | 0 | 0 | 0 | SPCM | RTS 21/ II | Indiv | 0 | 0 |  | Specifikace |  |  |  | POL3_
185 | 34536700 | Rámeček pro spínače a zásuvky Tango 3901A-B10 | kus | 20 |  | 0 | 34 | 680 | 0 | 0 | 21 | 0 | 5e-05 | 0 | 0 | 0 | SPCM | RTS 21/ II | Indiv | 0 | 0 |  | Specifikace |  |  |  | POL3_
186 | 345601050000 | Lišta upevňovací 6035-84 | kus | 2 |  | 0 | 45 | 90 | 0 | 0 | 21 | 0 | 0 | 0 | 0 | 0 | SPCM | RTS 21/ II | Indiv | 0 | 0 |  | Specifikace |  |  |  | POL3_
187 | 34571519 | Krabice univerzální z PH KU 68 | kus | 40 |  | 0 | 14 | 560 | 0 | 0 | 21 | 0 | 4e-05 | 0 | 0 | 0 | SPCM | RTS 21/ II | Indiv | 0 | 0 |  | Specifikace |  |  |  | POL3_
188 | 348241102 | LED Stropní svítidlo 12W/230V IP54 | kus | 8 |  | 0 | 850 | 6800 | 0 | 0 | 21 | 0 | 0.004 | 0.03 | 0 | 0 | SPCM | RTS 21/ II | Indiv | 0 | 0 |  | Specifikace |  |  |  | POL3_
189 | 348881102R | LED Stropní svítidlo 24W/230V IP54 | kus | 3 |  | 0 | 1158 | 3474 | 0 | 0 | 21 | 0 | 0.004 | 0.01 | 0 | 0 |  | Vlastní | Indiv | 0 | 0 |  | Specifikace |  |  |  | POL3_
190 | 357377061R | ELEKTRICKÝ ROZVADĚČ 12T NÁSTĚNNÝ | kus | 1 |  | 0 | 978 | 978 | 0 | 0 | 21 | 0 | 0.0263 | 0.03 | 0 | 0 |  | Vlastní | Indiv | 0 | 0 |  | Specifikace |  |  |  | POL3_
191 | 35822001013 | Jistič do 80 A 1 pól. charakteristika B, LTN-10B-1 | kus | 3 |  | 0 | 187 | 561 | 0 | 0 | 21 | 0 | 0.00018 | 0 | 0 | 0 | SPCM | RTS 21/ II | Indiv | 0 | 0 |  | Specifikace |  |  |  | POL3_
192 | 35822001014 | Jistič do 80 A 1 pól. charakteristika B, LTN-13B-1 | kus | 3 |  | 0 | 223 | 669 | 0 | 0 | 21 | 0 | 0.00018 | 0 | 0 | 0 | SPCM | RTS 21/ II | Indiv | 0 | 0 |  | Specifikace |  |  |  | POL3_
193 | 35822001015 | Jistič do 80 A 1 pól. charakteristika B, LTN-16B-1 | kus | 3 |  | 0 | 162 | 486 | 0 | 0 | 21 | 0 | 0.00018 | 0 | 0 | 0 | SPCM | RTS 21/ II | Indiv | 0 | 0 |  | Specifikace |  |  |  | POL3_
194 | 35822003015 | Jistič S203M-B16, 3pólový, 16A/B, 10kA | kus | 1 |  | 0 | 378 | 378 | 0 | 0 | 21 | 0 | 0.0004 | 0 | 0 | 0 | SPCM | RTS 21/ II | RTS 21/ II | 0 | 0 |  | Specifikace |  |  |  | POL3_
195 | 358890405 | Proudový chránič PF6-25/2/0,03 na DIN lištu | kus | 1 |  | 0 | 943 | 943 | 0 | 0 | 21 | 0 | 0.0005 | 0 | 0 | 0 | SPCM | RTS 21/ II | Indiv | 0 | 0 |  | Specifikace |  |  |  | POL3_
196 | 58541252 | Sádra stavební bilá 5 kg bal. | kg | 50 |  | 0 | 12 | 600 | 0 | 0 | 21 | 0 | 1 | 50 | 0 | 0 | SPCM | RTS 21/ II | Indiv | 0 | 0 |  | Specifikace |  |  |  | POL3_
Díl: | M22 | Montáž sdělovací a zabezp. techniky |  |  |  | 0 |  | 1482.21 |  | 1799.79 |  | 0 |  | 0 |  | 0 |  |  |  |  | 3.65 | [5 empty] | DIL
197 | 220300642 | Ukončení koaxiálního kabelu do D 10 mm | kus | 3 |  | 0 | 75.07 | 225.21 | 116.43 | 349.29 | 21 | 0 | 0 | 0 | 0 | 0 |  | RTS 21/ II | RTS 21/ II | 0.236 | 0.71 |  | Práce |  |  |  | POL1_
198 | 222280241 | Koaxiální kabel v trubkách | m | 30 |  | 0 | 0 | 0 | 30.5 | 915 | 21 | 0 | 0 | 0 | 0 | 0 |  | RTS 21/ II | RTS 21/ II | 0.06183 | 1.85 |  | Práce |  |  |  | POL1_
199 | 222323307 | Demontáž a zpětná montáž domacího telefonu | kus | 1 |  | 0 | 0 | 0 | 237 | 237 | 21 | 0 | 0 | 0 | 0 | 0 |  | RTS 21/ II | RTS 21/ II | 0.48 | 0.48 |  | Práce |  |  |  | POL1_
200 | 222730001 | Účastnická zásuvka TV+R+SAT koncová pod omítku | kus | 3 |  | 0 | 0 | 0 | 99.5 | 298.5 | 21 | 0 | 0 | 0 | 0 | 0 |  | RTS 21/ II | RTS 21/ II | 0.20167 | 0.61 |  | Práce |  |  |  | POL1_
201 | 3412652210 | Kabel koaxiální Belden H121 Cu PVC 5 mm | m | 30 |  | 0 | 16.9 | 507 | 0 | 0 | 21 | 0 | 0 | 0 | 0 | 0 | SPCM | RTS 21/ II | RTS 21/ II | 0 | 0 |  | Specifikace |  |  |  | POL3_
202 | 371202024 | Zásuvka TV+R koncová, bílá | kus | 3 |  | 0 | 250 | 750 | 0 | 0 | 21 | 0 | 1e-05 | 0 | 0 | 0 | SPCM | RTS 21/ II | Indiv | 0 | 0 |  | Specifikace |  |  |  | POL3_
Díl: | D96 | Přesuny suti a vybouraných hmot |  |  |  | 0 |  | 0 |  | 36460.54 |  | 0 |  | 0 |  | 0 |  |  |  |  | 80.43 | [5 empty] | DIL
203 | 979097011 | Pronájem kontejneru 4 t | den | 10 |  | 0 | 0 | 0 | 49.7 | 497 | 21 | 0 | 0 | 0 | 0 | 0 |  | RTS 21/ II | RTS 21/ II | 0 | 0 |  | Práce |  |  |  | POL1_
204 | 979086112 | Nakládání nebo překládání suti a vybouraných hmot | t | 10.2207 |  | 0 | 0 | 0 | 168.5 | 1722.19 | 21 | 0 | 0 | 0 | 0 | 0 |  | RTS 21/ II | RTS 21/ II | 0.277 | 2.83 |  | Přesun suti |  |  |  | POL8_
205 | 979011211 | Svislá doprava suti a vybour. hmot za 2.NP nošením | t | 10.2207 |  | 0 | 0 | 0 | 706 | 7215.81 | 21 | 0 | 0 | 0 | 0 | 0 |  | RTS 21/ II | RTS 21/ II | 2.009 | 20.53 |  | Přesun suti |  |  |  | POL8_
206 | 979011219 | Přípl.k svislé dopr.suti za každé další NP nošením | t | 40.8827 |  | 0 | 0 | 0 | 337 | 13777.48 | 21 | 0 | 0 | 0 | 0 | 0 |  | RTS 21/ II | RTS 21/ II | 0.959 | 39.21 |  | Přesun suti |  |  |  | POL8_
207 | 979081111 | Odvoz suti a vybour. hmot na skládku do 1 km | t | 10.2207 |  | 0 | 0 | 0 | 234.5 | 2396.75 | 21 | 0 | 0 | 0 | 0 | 0 |  | RTS 21/ II | RTS 21/ II | 0.49 | 5.01 |  | Přesun suti |  |  |  | POL8_
208 | 979081121 | Příplatek k odvozu za každý další 1 km | t | 204.4137 |  | 0 | 0 | 0 | 16 | 3270.62 | 21 | 0 | 0 | 0 | 0 | 0 |  | RTS 21/ II | RTS 21/ II | 0 | 0 |  | Přesun suti |  |  |  | POL8_
209 | 979082111 | Vnitrostaveništní doprava suti do 10 m | t | 10.2207 |  | 0 | 0 | 0 | 331 | 3383.05 | 21 | 0 | 0 | 0 | 0 | 0 |  | RTS 21/ II | RTS 21/ II | 0.942 | 9.63 |  | Přesun suti |  |  |  | POL8_
210 | 979082121 | Příplatek k vnitrost. dopravě suti za dalších 5 m | t | 30.6621 |  | 0 | 0 | 0 | 36.9 | 1131.43 | 21 | 0 | 0 | 0 | 0 | 0 |  | RTS 21/ II | RTS 21/ II | 0.105 | 3.22 |  | Přesun suti |  |  |  | POL8_
211 | 979990001 | Poplatek za skládku stavební suti | t | 10.2207 |  | 0 | 0 | 0 | 300 | 3066.21 | 21 | 0 | 0 | 0 | 0 | 0 |  | RTS 20/ I | RTS 20/ I | 0 | 0 |  | Přesun suti |  |  |  | POL8_
Díl: | ON | Ostatní náklady |  |  |  | 0 |  | 0 |  | 17000 |  | 0 |  | 0 |  | 0 |  |  |  |  | 0 | [5 empty] | DIL
212 | 005121 R | Zařízení staveniště | Soubor | 1 |  | 0 | 0 | 0 | 3000 | 3000 | 21 | 0 | 0 | 0 | 0 | 0 |  | RTS 21/ II | Indiv | 0 | 0 |  | VRN |  |  |  | POL99_8
213 | 005122 R | Provozní vlivy | Soubor | 1 |  | 0 | 0 | 0 | 2500 | 2500 | 21 | 0 | 0 | 0 | 0 | 0 |  | RTS 21/ II | Indiv | 0 | 0 |  | VRN |  |  |  | POL99_8
214 | 005211080R | Bezpečnostní a hygienická opatření na staveništi | Soubor | 1 |  | 0 | 0 | 0 | 1500 | 1500 | 21 | 0 | 0 | 0 | 0 | 0 |  | RTS 21/ II | Indiv | 0 | 0 |  | VRN |  |  |  | POL99_8
215 | 00523 R | Zkoušky a revize celého bytu vč. hlavního jističe | Soubor | 1 |  | 0 | 0 | 0 | 1000 | 1000 | 21 | 0 | 0 | 0 | 0 | 0 |  | RTS 21/ II | Indiv | 0 | 0 |  | VRN |  |  |  | POL99_8
216 | 00144854 | Vzorkování dlažeb, obkladů, pvc, kuchyň linky | Soubor | 1 |  | 0 | 0 | 0 | 500 | 500 | 21 | 0 | 0 | 0 | 0 | 0 |  | Vlastní | Indiv | 0 | 0 |  | VRN |  |  |  | POL99_8
217 | 0041477 | Průběžný úklid společných prostor | Soubor | 1 |  | 0 | 0 | 0 | 2000 | 2000 | 21 | 0 | 0 | 0 | 0 | 0 |  | Vlastní | Indiv | 0 | 0 |  | VRN |  |  |  | POL99_8
218 | 004211 | Mimostaveništní doprava materiálu | Soubor | 1 |  | 0 | 0 | 0 | 6000 | 6000 | 21 | 0 | 0 | 0 | 0 | 0 |  | Vlastní | Indiv | 0 | 0 |  | VRN |  |  |  | POL99_8
219 | 0051444 | Fotodokumentace | Soubor | 1 |  | 0 | 0 | 0 | 500 | 500 | 21 | 0 | 0 | 0 | 0 | 0 |  | Vlastní | Indiv | 0 | 0 |  | VRN |  |  |  | POL99_8
[25 empty] | 15 | 21 | DPH
END
Note on S6: Jedná se o informaci, zda se jedná o položku, která je do rozpočtu zadána z cenové soustavy RTS, nebo vlastní.
Note on T6: Jedná se o název CÚ, která je zadána u položky rozpočtu