## Pokyny pro vyplnění (hidden)
Pokyny pro vyplnění
Ve všech listech tohoto souboru můžete měnit pouze buňky s modrým pozadím. Jedná se o tyto údaje : - údaje o firmě - jednotkové ceny položek zadané na maximálně dvě desetinná místa

## Stavba
#RTSROZP# | Položkový rozpočet stavby
| Stavba: |  |  | Rekonstrukce bytu - Textilní 13 byt č.2 a společných prostor
| Objednatel: |  | Město Krnov |  |  |  | IČO: | 296139
|  |  | Hlavní náměstí 96/1 |  |  |  | DIČ: | CZ00296139
|  |  | 794 01 | Krnov
| Projektant: | [5 empty] | IČO:
DIČ:
| Zhotovitel: | [5 empty] | IČO:
DIČ:
Rekapitulace daní
| Základ pro sníženou DPH |  |  | 15 | % | 0 |  |  | CZK
| Snížená DPH |  |  | 15 | % | 0 |  |  | CZK
| Základ pro základní DPH |  |  | 21 | % | 0 |  |  | CZK
| Základní DPH |  |  | 21 | % | 0 |  |  | CZK
| Zaokrouhlení |  |  |  |  | 0 |  |  | CZK
| Cena celkem bez DPH |  |  |  |  | 614303.94 |  |  | CZK
| Cena celkem s DPH |  |  |  |  | 0 |  |  | CZK
|  | v |  |  | dne
|  |  | Za zhotovitele |  |  |  | Za objednatele
Rekapitulace dílčích částí
#CASTI>> | Číslo | Název |  |  | Základ pro sníženou DPH | Základ pro základní DPH | DPH celkem | Cena celkem | %
1 | Stavba |  |  |  | 593815.94 | 20488 | 93374.87 | 707678.81
2 | SO | Stavební objekt
3 | 01 | Rekonstrukce bytu - opravy společných prostor |  |  | 0 | 0 | 0 | 0
3 | 01 | Rekonstrukce bytu - Textilní 13 byt č.2 |  |  | 0 | 0 | 0 | 0
| Celkem za stavbu |  |  |  | 0 | 0 | 0 | 0 | 0
Note on D11: Název
Note on D12: Ulice
Note on D13: PSČ
Note on E13: Místo
Note on I11: IČO
Note on I12: DIČ

## VzorPolozky (hidden)
Položkový rozpočet
S:
O:
R:

## SO 01 Pol
Položkový rozpočet | [26 empty] | #TypZaznamu#
S: |  | Rekonstrukce bytu - Textilní 13 byt č.2 a společných prostor | [24 empty] | STA
O: |  | Stavební objekt | [21 empty] | STA |  |  | OBJ
R: |  | Rekonstrukce bytu - Textilní 13 byt č.2 | [24 empty] | ROZ
P.č. | Číslo položky | Název položky | MJ | Množství | Cena / MJ | Celkem | Dodávka | Dodávka celk. | Montáž | Montáž celk. | DPH | Cena s DPH | Hmotnost / MJ | Hmotnost celk.(t) | Dem. hmotnost / MJ | Dem. hmotnost celk.(t) | Ceník | Cen. soustava / platnost | Cenová úroveň | Nhod / MJ | Nhod celk. | Dodavatel | Typ položky
Díl: | 3 | Svislé a kompletní konstrukce |  |  |  | 0 |  | 2673.16 |  | 2424.7 |  | 0 |  | 0.11 |  | 0 |  |  |  |  | 4.87 | [5 empty] | DIL
1 | 317944311 | Válcované nosníky do č.12 do připravených otvorů | t | 0.02203 |  | 0 | 42724.55 | 941.22 | 9555.45 | 210.51 | 15 | 0 | 1.09 | 0.02 | 0 | 0 |  | RTS 21/ II | RTS 21/ II | 20.6 | 0.45 |  | Práce |  |  |  | POL1_
|  | 0,9*3,06*2/1000*4 |  | 0.02203 | [22 empty] | VV | 0
2 | 342263410 | Osazení revizních dvířek do příček, do 0,25 m2 | kus | 1 |  | 0 | 7.79 | 7.79 | 473.71 | 473.71 | 15 | 0 | 0.00016 | 0 | 0 | 0 |  | RTS 21/ II | RTS 21/ II | 0.94 | 0.94 |  | Práce |  |  |  | POL1_
3 | 346244313 | Obezdívky van a WC nádržek z desek Ytong tl.100 mm - zazsívka niky | m2 | 0.9046 |  | 0 | 473.03 | 427.9 | 371.97 | 336.48 | 15 | 0 | 0.07392 | 0.07 | 0 | 0 |  | RTS 21/ II | RTS 21/ II | 0.777 | 0.7 |  | Práce |  |  |  | POL1_
|  | (0,76*0,96)+(0,25*0,7) |  | 0.9046 | [22 empty] | VV | 0
4 | 342264098 | Příplatek k podhledu sádrokart. za plochu do 10 m2 | m2 | 4.8 |  | 0 | 0 | 0 | 292.5 | 1404 | 15 | 0 | 0 | 0 | 0 | 0 |  | RTS 21/ II | RTS 21/ II | 0.58 | 2.78 |  | Práce |  |  |  | POL1_
|  | Chodba : 3,0*1,6 |  | 4.8 | [22 empty] | VV | 0
5 | 15411740 | Profil L rovnoramenný S235 50x50x4 mm | t | 0.02203 |  | 0 | 40320 | 888.25 | 0 | 0 | 15 | 0 | 1 | 0.02 | 0 | 0 | SPCM | RTS 21/ II | RTS 21/ II | 0 | 0 |  | Specifikace |  |  |  | POL3_
|  | 0,9*3,06*2/1000*4 |  | 0.02203 | [22 empty] | VV | 0
6 | 28349052 | Dvířka instalační 600 x 400 mm bílá - plast | kus | 1 |  | 0 | 408 | 408 | 0 | 0 | 15 | 0 | 0.0006 | 0 | 0 | 0 | SPCM | RTS 21/ II | Indiv | 0 | 0 |  | Specifikace |  |  |  | POL3_
Díl: | 4 | Vodorovné konstrukce |  |  |  | 0 |  | 1372.13 |  | 2491.87 |  | 0 |  | 0.06 |  | 0 |  |  |  |  | 4.56 | [5 empty] | DIL
7 | 416021121 | Podhledy SDK, kovová.kce CD. 1x deska RB 12,5 mm | m2 | 4.8 |  | 0 | 285.86 | 1372.13 | 519.14 | 2491.87 | 15 | 0 | 0.0119 | 0.06 | 0 | 0 |  | RTS 21/ II | RTS 21/ II | 0.95 | 4.56 |  | Práce |  |  |  | POL1_
|  | Chodba : 3,0*1,6 |  | 4.8 | [22 empty] | VV | 0
Díl: | 6 | Úpravy povrchu, podlahy |  |  |  | 0 |  | 1380.3 |  | 4981.98 |  | 0 |  | 0.18 |  | 0 |  |  |  |  | 10.52 | [5 empty] | DIL
8 | 601011141 | Štuk na stropech ručně tloušťka vrstvy 4 mm | m2 | 32.88 |  | 0 | 41.98 | 1380.3 | 151.52 | 4981.98 | 15 | 0 | 0.00559 | 0.18 | 0 | 0 |  | RTS 21/ II | RTS 21/ II | 0.32 | 10.52 |  | Práce |  |  |  | POL1_
|  | Pokoj : 5,0*4,2 |  | 21 | [22 empty] | VV | 0
|  | Kuchyň : 4,4*2,7 |  | 11.88 | [22 empty] | VV | 0
Díl: | 61 | Úpravy povrchů vnitřní |  |  |  | 0 |  | 9333.23 |  | 30814.64 |  | 0 |  | 2.12 |  | 0 |  |  |  |  | 60.97 | [5 empty] | DIL
9 | 611421231 | Oprava váp.omítek stropů do 10% plochy - štukových po provedení rozvodů elektro | m2 | 5 |  | 0 | 16.05 | 80.25 | 96.45 | 482.25 | 15 | 0 | 0.00609 | 0.03 | 0 | 0 |  | RTS 21/ II | RTS 21/ II | 0.19274 | 0.96 |  | Práce |  |  |  | POL1_
|  | Koupelna : 1,5*2,0 |  | 3 | [22 empty] | VV | 0
|  | Komora : 2,0*1,0 |  | 2 | [22 empty] | VV | 0
10 | 611481211 | Montáž výztužné sítě (perlinky) do stěrky-stropy včetně výztužné sítě a stěrkového tmelu | m2 | 32.88 |  | 0 | 104.46 | 3434.64 | 247.04 | 8122.68 | 15 | 0 | 0.00406 | 0.13 | 0 | 0 |  | RTS 21/ II | RTS 21/ II | 0.484 | 15.91 |  | Práce |  |  |  | POL1_
|  | Pokoj : 5,0*4,2 |  | 21 | [22 empty] | VV | 0
|  | Kuchyň : 4,4*2,7 |  | 11.88 | [22 empty] | VV | 0
11 | 612421231 | Oprava vápen.omítek stěn do 10 % pl. - štukových po provedení rozvodů elektro | m2 | 126.46 |  | 0 | 5.25 | 663.92 | 87.05 | 11008.34 | 15 | 0 | 0.00543 | 0.69 | 0 | 0 |  | RTS 21/ II | RTS 21/ II | 0.16942 | 21.42 |  | Práce |  |  |  | POL1_
|  | Chodba : (3,0*2+1,6*2)*3,0 |  | 27.6 | [22 empty] | VV | 0
|  | -0,65*2,0 |  | -1.3 | [22 empty] | VV | 0
|  | -0,6*2,0 |  | -1.2 | [22 empty] | VV | 0
|  | -0,8*2,0*2 |  | -3.2 | [22 empty] | VV | 0
|  | -0,9*2,0 |  | -1.8 | [22 empty] | VV | 0
|  | Pokoj : (5,0*2+4,2*2)*3,0 |  | 55.2 | [22 empty] | VV | 0
|  | -0,8*2,0 |  | -1.6 | [22 empty] | VV | 0
|  | Koupelna : (1,5*2+2,0*2)*(3,0-2,1) |  | 6.3 | [22 empty] | VV | 0
|  | WC : (1,0*2+0,9*2)*2,2 |  | 8.36 | [22 empty] | VV | 0
|  | -0,6*2,0 |  | -1.2 | [22 empty] | VV | 0
|  | Kuchyň : (4,4*2+2,7*2)*3,0 |  | 42.6 | [22 empty] | VV | 0
|  | -0,8*2,0 |  | -1.6 | [22 empty] | VV | 0
|  | -0,6*2,0 |  | -1.2 | [22 empty] | VV | 0
|  | Komora : (2,0*2+1,0*2)*2,1 |  | 12.6 | [22 empty] | VV | 0
|  | -0,6*2,0 |  | -1.2 | [22 empty] | VV | 0
|  | Nové omítky : -11,9 |  | -11.9 | [22 empty] | VV | 0
12 | 612423531 | Omítka rýh stěn vápenná šířky do 15 cm, štuková | m2 | 1.995 |  | 0 | 147.57 | 294.4 | 898.43 | 1792.37 | 15 | 0 | 0.0585 | 0.12 | 0 | 0 |  | RTS 21/ II | RTS 20/ II | 1.869 | 3.73 |  | Práce |  |  |  | POL1_
|  | 10,5*0,05 |  | 0.525 | [22 empty] | VV | 0
|  | 1,2*0,1 |  | 0.12 | [22 empty] | VV | 0
|  | 45,0*0,03 |  | 1.35 | [22 empty] | VV | 0
13 | 612434113 | Omítkový sanační systém Cemix, vnitřní, 3vrst. | m2 | 11.9 |  | 0 | 334.94 | 3985.79 | 377.06 | 4487.01 | 15 | 0 | 0.0316 | 0.38 | 0 | 0 |  | RTS 21/ II | RTS 21/ II | 0.73244 | 8.72 |  | Práce |  |  |  | POL1_
|  | Kuchyň : (1,0+4,4+1,5)*1,0 |  | 6.9 | [22 empty] | VV | 0
|  | Obývák : (5,0)*1,0 |  | 5 | [22 empty] | VV | 0
14 | 612451121 | Omítka vnitřní zdiva, cementová (MC), hladká | m2 | 16.825 |  | 0 | 51.96 | 874.23 | 292.54 | 4921.99 | 15 | 0 | 0.04558 | 0.77 | 0 | 0 |  | RTS 21/ II | RTS 21/ II | 0.608 | 10.23 |  | Práce |  |  |  | POL1_
|  | Koupelna : (2,0*2+1,5*2)*2,2 |  | 15.4 | [22 empty] | VV | 0
|  | -0,6*2,0 |  | -1.2 | [22 empty] | VV | 0
|  | Kuchyň : 1,5*1,75 |  | 2.625 | [22 empty] | VV | 0
Díl: | 63 | Podlahy a podlahové konstrukce |  |  |  | 0 |  | 1060.35 |  | 654.75 |  | 0 |  | 0.05 |  | 0 |  |  |  |  | 1.39 | [5 empty] | DIL
15 | 632411904 | Penetrace savých podkladů 0,25 l/m2 | m2 | 3 |  | 0 | 41.83 | 125.49 | 41.37 | 124.11 | 15 | 0 | 0.00026 | 0 | 0 | 0 |  | RTS 21/ II | RTS 21/ II | 0.09 | 0.27 |  | Práce |  |  |  | POL1_
|  | Koupelna : 2,0*1,5 |  | 3 | [22 empty] | VV | 0
16 | 632421120 | Potěr samonivelační ,ručně zpracovaný,tl. do 10 mm | m2 | 3 |  | 0 | 311.62 | 934.86 | 176.88 | 530.64 | 15 | 0 | 0.01806 | 0.05 | 0 | 0 |  | RTS 21/ II | RTS 21/ II | 0.372 | 1.12 |  | Práce |  |  |  | POL1_
|  | Koupelna : 2,0*1,5 |  | 3 | [22 empty] | VV | 0
Díl: | 64 | Výplně otvorů |  |  |  | 0 |  | 2303.38 |  | 1806.62 |  | 0 |  | 0.06 |  | 0 |  |  |  |  | 3.72 | [5 empty] | DIL
17 | 642942111 | Osazení zárubní dveřních ocelových, pl. do 2,5 m2 včetně dodávky zárubně 60 x 197 x 11 cm | kus | 2 |  | 0 | 1151.69 | 2303.38 | 903.31 | 1806.62 | 15 | 0 | 0.02917 | 0.06 | 0 | 0 |  | RTS 21/ II | RTS 21/ II | 1.86 | 3.72 |  | Práce |  |  |  | POL1_
Díl: | 95 | Dokončovací konstrukce na pozemních stavbách |  |  |  | 0 |  | 966.54 |  | 7429.02 |  | 0 |  | 0.04 |  | 0 |  |  |  |  | 17.59 | [5 empty] | DIL
18 | 952901111 | Vyčištění budov o výšce podlaží do 4 m | m2 | 43.58 |  | 0 | 1.54 | 67.11 | 121.96 | 5315.02 | 15 | 0 | 4e-05 | 0 | 0 | 0 |  | RTS 21/ II | RTS 21/ II | 0.308 | 13.42 |  | Práce |  |  |  | POL1_
|  | Chodba : 3,0*1,6 |  | 4.8 | [22 empty] | VV | 0
|  | Pokoj : 5,0*4,2 |  | 21 | [22 empty] | VV | 0
|  | Koupelna : 1,5*2,0 |  | 3 | [22 empty] | VV | 0
|  | Kuchyň : 4,4*2,7 |  | 11.88 | [22 empty] | VV | 0
|  | Komora : 2,0*1,0 |  | 2 | [22 empty] | VV | 0
|  | WC : 0,9*1,0 |  | 0.9 | [22 empty] | VV | 0
19 | 952901110 | Čištění mytím ploch oken a dveří | m2 | 8.37 |  | 0 | 1.02 | 8.54 | 51.48 | 430.89 | 15 | 0 | 1e-05 | 0 | 0 | 0 |  | RTS 21/ II | RTS 21/ II | 0.13 | 1.09 |  | Práce |  |  |  | POL1_
|  | 1,2*1,9*3+0,9*0,5+1,2*0,9 |  | 8.37 | [22 empty] | VV | 0
20 | 954111203 | SDK obklad stoupačky 2str., 1x RBI tl.12,5 mm | m | 2.2 |  | 0 | 404.95 | 890.89 | 765.05 | 1683.11 | 15 | 0 | 0.01764 | 0.04 | 0 | 0 |  | RTS 21/ II | RTS 21/ II | 1.4 | 3.08 |  | Práce |  |  |  | POL1_
|  | 2,2 |  | 2.2 | [22 empty] | VV | 0
Díl: | 96 | Bourání konstrukcí |  |  |  | 0 |  | 1577.18 |  | 17172.55 |  | 0 |  | 0.04 |  | 2.81 |  |  |  |  | 35.27 | [5 empty] | DIL
21 | 965048150 | Dočištění povrchu po vybourání dlažeb, tmel do 50% | m2 | 3 |  | 0 | 0 | 0 | 59.5 | 178.5 | 15 | 0 | 0 | 0 | 0.00175 | 0.01 |  | RTS 21/ II | RTS 21/ II | 0.165 | 0.5 |  | Práce |  |  |  | POL1_
|  | Koupelna : 1,5*2,0 |  | 3 | [22 empty] | VV | 0
22 | 965081713 | Bourání dlažeb keramických tl.10 mm, nad 1 m2 | m2 | 3 |  | 0 | 0 | 0 | 64.7 | 194.1 | 15 | 0 | 0 | 0 | 0.02 | 0.06 |  | RTS 21/ II | RTS 20/ II | 0.147 | 0.44 |  | Práce |  |  |  | POL1_
|  | Koupelna : 1,5*2,0 |  | 3 | [22 empty] | VV | 0
23 | 968061125 | Vyvěšení dřevěných dveřních křídel pl. do 2 m2 | kus | 5 |  | 0 | 0 | 0 | 17.6 | 88 | 15 | 0 | 0 | 0 | 0 | 0 |  | RTS 21/ II | RTS 21/ II | 0.05 | 0.25 |  | Práce |  |  |  | POL1_
24 | 968062455 | Vybourání dřevěných dveřních zárubní pl. do 2 m2 | m2 | 2.6 |  | 0 | 31.09 | 80.83 | 219.41 | 570.47 | 15 | 0 | 0.00117 | 0 | 0.088 | 0.23 |  | RTS 21/ II | RTS 21/ II | 0.556 | 1.45 |  | Práce |  |  |  | POL1_
|  | 0,65*2,0*2 |  | 2.6 | [22 empty] | VV | 0
25 | 968096002 | Bourání parapetů plastových š. do 50 cm | m | 1.2 |  | 0 | 0 | 0 | 51.6 | 61.92 | 15 | 0 | 0 | 0 | 0.01383 | 0.02 |  | RTS 21/ II | RTS 21/ II | 0.12 | 0.14 |  | Práce |  |  |  | POL1_
|  | 1,2 |  | 1.2 | [22 empty] | VV | 0
26 | 970231100 | Řezání cihelného zdiva hl. řezu 100 mm | m | 1.6 |  | 0 | 66.38 | 106.21 | 436.62 | 698.59 | 15 | 0 | 0 | 0 | 0.00046 | 0 |  | RTS 21/ II | RTS 21/ II | 0.81 | 1.3 |  | Práce |  |  |  | POL1_
|  | 0,8*2 |  | 1.6 | [22 empty] | VV | 0
27 | 974031132 | Vysekání rýh ve zdi cihelné 5 x 7 cm | m | 10.5 |  | 0 | 11.3 | 118.65 | 95.2 | 999.6 | 15 | 0 | 0.00049 | 0.01 | 0.006 | 0.06 |  | RTS 21/ II | RTS 20/ II | 0.274 | 2.88 |  | Práce |  |  |  | POL1_
|  | Obývák : 1,0+5,0 |  | 6 | [22 empty] | VV | 0
|  | Kuchyň : 3,0 |  | 3 | [22 empty] | VV | 0
|  | Koupelna : 1,5 |  | 1.5 | [22 empty] | VV | 0
28 | 974031154 | Vysekání rýh ve zdi cihelné 10 x 15 cm | m | 6.2 |  | 0 | 13.06 | 80.97 | 151.94 | 942.03 | 15 | 0 | 0.00049 | 0 | 0.027 | 0.17 |  | RTS 21/ II | RTS 21/ II | 0.422 | 2.62 |  | Práce |  |  |  | POL1_
|  | Koupelna : 6,2 |  | 6.2 | [22 empty] | VV | 0
29 | 974051513 | Frézování drážky do 30x30 mm, zdivo, beton | m | 45 |  | 0 | 13.02 | 585.9 | 97.48 | 4386.6 | 15 | 0 | 0 | 0 | 0.00216 | 0.1 |  | RTS 21/ II | RTS 20/ II | 0.265 | 11.93 |  | Práce |  |  |  | POL1_
30 | 974082212 | Vysekání rýh pro vodiče omítka stěn MC šířka 3 cm | m | 45 |  | 0 | 13.06 | 587.7 | 42.54 | 1914.3 | 15 | 0 | 0.00049 | 0.02 | 0.001 | 0.05 |  | RTS 21/ II | RTS 21/ II | 0.111 | 5 |  | Práce |  |  |  | POL1_
31 | 978011121 | Otlučení omítek vnitřních vápenných stropů do 10 % | m2 | 5 |  | 0 | 0 | 0 | 10 | 50 | 15 | 0 | 0 | 0 | 0.004 | 0.02 |  | RTS 21/ II | RTS 20/ II | 0.03 | 0.15 |  | Práce |  |  |  | POL1_
|  | Koupelna : 1,5*2,0 |  | 3 | [22 empty] | VV | 0
|  | Komora : 2,0*1,0 |  | 2 | [22 empty] | VV | 0
32 | 978013121 | Otlučení omítek vnitřních stěn v rozsahu do 10 % | m2 | 126.46 |  | 0 | 0 | 0 | 10 | 1264.6 | 15 | 0 | 0 | 0 | 0.004 | 0.51 |  | RTS 21/ II | RTS 20/ II | 0.03 | 3.79 |  | Práce |  |  |  | POL1_
|  | Chodba : (3,0*2+1,6*2)*3,0 |  | 27.6 | [22 empty] | VV | 0
|  | -0,65*2,0 |  | -1.3 | [22 empty] | VV | 0
|  | -0,6*2,0 |  | -1.2 | [22 empty] | VV | 0
|  | -0,8*2,0*2 |  | -3.2 | [22 empty] | VV | 0
|  | -0,9*2,0 |  | -1.8 | [22 empty] | VV | 0
|  | Pokoj : (5,0*2+4,2*2)*3,0 |  | 55.2 | [22 empty] | VV | 0
|  | -0,8*2,0 |  | -1.6 | [22 empty] | VV | 0
|  | Koupelna : (1,5*2+2,0*2)*(3,0-2,1) |  | 6.3 | [22 empty] | VV | 0
|  | WC : (1,0*2+0,9*2)*2,2 |  | 8.36 | [22 empty] | VV | 0
|  | -0,6*2,0 |  | -1.2 | [22 empty] | VV | 0
|  | Kuchyň : (4,4*2+2,7*2)*3,0 |  | 42.6 | [22 empty] | VV | 0
|  | -0,8*2,0 |  | -1.6 | [22 empty] | VV | 0
|  | -0,6*2,0 |  | -1.2 | [22 empty] | VV | 0
|  | Komora : (2,0*2+1,0*2)*2,1 |  | 12.6 | [22 empty] | VV | 0
|  | -0,6*2,0 |  | -1.2 | [22 empty] | VV | 0
|  | Nové omítky : -11,9 |  | -11.9 | [22 empty] | VV | 0
33 | 978013191 | Otlučení omítek vnitřních stěn v rozsahu do 100 % | m2 | 11.9 |  | 0 | 0 | 0 | 91.3 | 1086.47 | 15 | 0 | 0 | 0 | 0.046 | 0.55 |  | RTS 21/ II | RTS 21/ II | 0.26 | 3.09 |  | Práce |  |  |  | POL1_
|  | Kuchyň : (1,0+4,4+1,5)*1,0 |  | 6.9 | [22 empty] | VV | 0
|  | Obývák : (5,0)*1,0 |  | 5 | [22 empty] | VV | 0
34 | 460680021 | Průraz zdivem v cihlové zdi tloušťky 15 cm plochy do 0,025 m2 | kus | 4 |  | 0 | 4.23 | 16.92 | 193.77 | 775.08 | 15 | 0 | 0.00367 | 0.01 | 0 | 0 |  | RTS 21/ II | RTS 21/ II | 0.433 | 1.73 |  | Práce |  |  |  | POL1_
35 | 978021191R00 | Otlučení cementových omítek vnitřních stěn do 100% včetně obkladů | m2 | 16.825 |  | 0 | 0 | 0 | 235.5 | 3962.29 | 15 | 0 | 0 | 0 | 0.061 | 1.03 |  | RTS 21/ II | RTS 21/ II | 0 | 0 |  | R-položka |  |  |  | POL12_1
|  | Koupelna : (2,0*2+1,5*2)*2,2 |  | 15.4 | [22 empty] | VV | 0
|  | -0,6*2,0 |  | -1.2 | [22 empty] | VV | 0
|  | Kuchyň : 1,5*1,75 |  | 2.625 | [22 empty] | VV | 0
Díl: | 99 | Staveništní přesun hmot |  |  |  | 0 |  | 0 |  | 3013.4 |  | 0 |  | 0 |  | 0 |  |  |  |  | 6.87 | [5 empty] | DIL
36 | 999281111 | Přesun hmot pro opravy a údržbu do výšky 25 m | t | 2.6667 |  | 0 | 0 | 0 | 1130 | 3013.4 | 15 | 0 | 0 | 0 | 0 | 0 |  | RTS 21/ II | RTS 20/ II | 2.577 | 6.87 |  | Přesun hmot |  |  |  | POL7_
Díl: | 711 | Izolace proti vodě |  |  |  | 0 |  | 3464.52 |  | 2345.44 |  | 0 |  | 0.03 |  | 0 |  |  |  |  | 4.2 | [5 empty] | DIL
37 | 711212002 | Hydroizolační povlak - nátěr nebo stěrka | m2 | 8.435 |  | 0 | 318.92 | 2690.09 | 194.08 | 1637.06 | 15 | 0 | 0.00368 | 0.03 | 0 | 0 |  | RTS 21/ II | RTS 21/ II | 0.385 | 3.25 |  | Práce |  |  |  | POL1_
|  | 1,5*2,0 |  | 3 | [22 empty] | VV | 0
|  | (1,5*2+2,0*2-0,65)*0,1 |  | 0.635 | [22 empty] | VV | 0
|  | (1,2+1,2)*2 |  | 4.8 | [22 empty] | VV | 0
38 | 711212601 | Těsnicí pás do spoje podlaha - stěna | m | 8.6 |  | 0 | 90.05 | 774.43 | 55.45 | 476.87 | 15 | 0 | 0.00032 | 0 | 0 | 0 |  | RTS 21/ II | RTS 21/ II | 0.11 | 0.95 |  | Práce |  |  |  | POL1_
|  | (1,5*2+2,0*2-0,6)+2,2 |  | 8.6 | [22 empty] | VV | 0
39 | 998711202 | Přesun hmot pro izolace proti vodě, výšky do 12 m | % | 55.7846 |  | 0 | 0 | 0 | 4.15 | 231.51 | 15 | 0 | 0 | 0 | 0 | 0 |  | RTS 21/ II | RTS 21/ II | 0 | 0 |  | Přesun hmot |  |  |  | POL7_
Díl: | 713 | Izolace tepelné |  |  |  | 0 |  | 2613.84 |  | 897.89 |  | 0 |  | 0.05 |  | 0 |  |  |  |  | 1.78 | [5 empty] | DIL
40 | 713121111 | Izolace tepelná podlah na sucho, jednovrstvá | m2 | 11.88 |  | 0 | 0 | 0 | 40.3 | 478.76 | 15 | 0 | 0 | 0 | 0 | 0 |  | RTS 21/ II | RTS 21/ II | 0.08 | 0.95 |  | Práce |  |  |  | POL1_
|  | Kuchyň : 2,7*4,4 |  | 11.88 | [22 empty] | VV | 0
41 | 713191100 | Položení separační fólie včetně dodávky PE fólie | m2 | 11.88 |  | 0 | 6.62 | 78.65 | 35.28 | 419.13 | 15 | 0 | 1e-05 | 0 | 0 | 0 |  | RTS 21/ II | RTS 21/ II | 0.07 | 0.83 |  | Práce |  |  |  | POL1_
|  | Kuchyň : 2,7*4,4 |  | 11.88 | [22 empty] | VV | 0
42 | 63151406 | Deska z minerální plsti ISOVER UNI tl. 100 mm | m2 | 13.068 |  | 0 | 194 | 2535.19 | 0 | 0 | 15 | 0 | 0.004 | 0.05 | 0 | 0 | SPCM | RTS 21/ II | RTS 21/ II | 0 | 0 |  | Specifikace |  |  |  | POL3_
|  | Kuchyň : 2,7*4,4*1,1 |  | 13.068 | [22 empty] | VV | 0
Díl: | 720 | Zdravotechnická instalace |  |  |  | 0 |  | 0 |  | 3000 |  | 0 |  | 0 |  | 0 |  |  |  |  | 0.16 | [5 empty] | DIL
43 | 7201947774 | Podružný materiál pro ZTI (vyústění, přechodky, hadice) | kpl | 1 |  | 0 | 0 | 0 | 3000 | 3000 | 15 | 0 | 0 | 0 | 0 | 0 |  | Vlastní | Indiv | 0.157 | 0.16 |  | Práce |  |  |  | POL1_
Díl: | 721 | Vnitřní kanalizace |  |  |  | 0 |  | 1294.37 |  | 4181.8 |  | 0 |  | 0 |  | 0 |  |  |  |  | 5.4 | [5 empty] | DIL
44 | 721176113 | Potrubí HT odpadní svislé D 50 x 1,8 mm | m | 7 |  | 0 | 184.91 | 1294.37 | 266.09 | 1862.63 | 15 | 0 | 0.00052 | 0 | 0 | 0 |  | RTS 21/ II | RTS 21/ II | 0.529 | 3.7 |  | Práce |  |  |  | POL1_
45 | 721194104 | Vyvedení odpadních výpustek D 40 x 1,8 | kus | 3 |  | 0 | 0 | 0 | 79.2 | 237.6 | 15 | 0 | 0 | 0 | 0 | 0 |  | RTS 21/ II | RTS 21/ II | 0.157 | 0.47 |  | Práce |  |  |  | POL1_
46 | 721194105 | Vyvedení odpadních výpustek D 50 x 1,8 | kus | 3 |  | 0 | 0 | 0 | 87.7 | 263.1 | 15 | 0 | 0 | 0 | 0 | 0 |  | RTS 21/ II | RTS 21/ II | 0.174 | 0.52 |  | Práce |  |  |  | POL1_
47 | 721194109 | Vyvedení odpadních výpustek D 110 x 2,3 | kus | 1 |  | 0 | 0 | 0 | 130.5 | 130.5 | 15 | 0 | 0 | 0 | 0 | 0 |  | RTS 21/ II | RTS 21/ II | 0.259 | 0.26 |  | Práce |  |  |  | POL1_
48 | 733171140 | Montáž - napojení potrubí na stoupačku | kus | 1 |  | 0 | 0 | 0 | 238.5 | 238.5 | 15 | 0 | 0 | 0 | 0 | 0 |  | RTS 21/ II | RTS 20/ II | 0.45 | 0.45 |  | Práce |  |  |  | POL1_
49 | 72145488 | Práce spojené s demontáži rozvodů - voda, kanalizace | hod | 3 |  | 0 | 0 | 0 | 450 | 1350 | 15 | 0 | 0 | 0 | 0 | 0 |  | Vlastní | Indiv | 0 | 0 |  | Práce |  |  |  | POL1_
50 | 998721202 | Přesun hmot pro vnitřní kanalizaci, výšky do 12 m | % | 53.767 |  | 0 | 0 | 0 | 1.85 | 99.47 | 15 | 0 | 0 | 0 | 0 | 0 |  | RTS 21/ II | RTS 20/ II | 0 | 0 |  | Přesun hmot |  |  |  | POL7_
Díl: | 722 | Vnitřní vodovod |  |  |  | 0 |  | 6399.23 |  | 11035.2 |  | 0 |  | 0.12 |  | 0 |  |  |  |  | 23.03 | [5 empty] | DIL
51 | 722172311 | Potrubí z PPR, D 20x2,8 mm, PN 16, vč.zed.výpom. | m | 18 |  | 0 | 78.18 | 1407.24 | 257.82 | 4640.76 | 15 | 0 | 0.00399 | 0.07 | 0 | 0 |  | RTS 21/ II | RTS 21/ II | 0.5429 | 9.77 |  | Práce |  |  |  | POL1_
52 | 722172312 | Potrubí z PPR, D 25x3,5 mm, PN 16, vč.zed.výpom. | m | 9 |  | 0 | 105.58 | 950.22 | 302.42 | 2721.78 | 15 | 0 | 0.00518 | 0.05 | 0 | 0 |  | RTS 21/ II | RTS 21/ II | 0.6343 | 5.71 |  | Práce |  |  |  | POL1_
53 | 722181211 | Izolace návleková MIRELON PRO tl. stěny 6 mm vnitřní průměr 25 mm | m | 9 |  | 0 | 17.37 | 156.33 | 59.33 | 533.97 | 15 | 0 | 6e-05 | 0 | 0 | 0 |  | RTS 21/ II | RTS 21/ II | 0.129 | 1.16 |  | Práce |  |  |  | POL1_
54 | 722181213 | Izolace návleková MIRELON PRO tl. stěny 13 mm vnitřní průměr 22 mm | m | 18 |  | 0 | 27.39 | 493.02 | 59.31 | 1067.58 | 15 | 0 | 4e-05 | 0 | 0 | 0 |  | RTS 21/ II | RTS 21/ II | 0.129 | 2.32 |  | Práce |  |  |  | POL1_
55 | 722220111 | Nástěnka K 247, pro výtokový ventil G 1/2 | kus | 4 |  | 0 | 112.43 | 449.72 | 118.57 | 474.28 | 15 | 0 | 0.00063 | 0 | 0 | 0 |  | RTS 21/ II | RTS 21/ II | 0.272 | 1.09 |  | Práce |  |  |  | POL1_
56 | 722220121 | Nástěnka K 247, pro baterii G 1/2 | pár | 3 |  | 0 | 230.12 | 690.36 | 235.38 | 706.14 | 15 | 0 | 0.00148 | 0 | 0 | 0 |  | RTS 21/ II | RTS 21/ II | 0.54 | 1.62 |  | Práce |  |  |  | POL1_
57 | 722221112 | Kohout vypouštěcí kulový 1/2 vč. šroubení pro napojení vody ke kotly | kus | 2 |  | 0 | 148.67 | 297.34 | 41.83 | 83.66 | 15 | 0 | 0.0003 | 0 | 0 | 0 |  | RTS 21/ II | RTS 21/ II | 0.083 | 0.17 |  | Práce |  |  |  | POL1_
58 | 722222183 | Kohout vodovodní kulový 3/4 | kus | 2 |  | 0 | 299.54 | 599.08 | 57.46 | 114.92 | 15 | 0 | 0.00017 | 0 | 0 | 0 |  | RTS 21/ II | RTS 21/ II | 0.114 | 0.23 |  | Práce |  |  |  | POL1_
59 | 722262211 | Bytový vodoměr na studenou vodu | kus | 1 |  | 0 | 1348.9 | 1348.9 | 198.1 | 198.1 | 15 | 0 | 0.00478 | 0 | 0 | 0 |  | RTS 21/ II | RTS 21/ II | 0.393 | 0.39 |  | Práce |  |  |  | POL1_
60 | 733190107 | Tlaková zkouška potrubí DN 40 | m | 27 |  | 0 | 0.26 | 7.02 | 10.64 | 287.28 | 15 | 0 | 0 | 0 | 0 | 0 |  | RTS 21/ II | RTS 21/ II | 0.021 | 0.57 |  | Práce |  |  |  | POL1_
61 | 998722202 | Přesun hmot pro vnitřní vodovod, výšky do 12 m | % | 172.277 |  | 0 | 0 | 0 | 1.2 | 206.73 | 15 | 0 | 0 | 0 | 0 | 0 |  | RTS 21/ II | RTS 20/ II | 0 | 0 |  | Přesun hmot |  |  |  | POL7_
Díl: | 723 | Vnitřní plynovod |  |  |  | 0 |  | 6249.88 |  | 8896.72 |  | 0 |  | 0.08 |  | 0.02 |  |  |  |  | 10.65 | [5 empty] | DIL
62 | 722160811 | Demontáž potrubí z měděných trubek do D 28 | m | 10 |  | 0 | 0 | 0 | 73.7 | 737 | 15 | 0 | 0 | 0 | 0.002 | 0.02 |  | RTS 21/ II | RTS 21/ II | 0.186 | 1.86 |  | Práce |  |  |  | POL1_
63 | 723163102 | Potrubí z měděných plyn.trubek D 15 x 1,0 mm | m | 10 |  | 0 | 265.29 | 2652.9 | 166.71 | 1667.1 | 15 | 0 | 0.00079 | 0.01 | 0 | 0 |  | RTS 21/ II | RTS 21/ II | 0.30869 | 3.09 |  | Práce |  |  |  | POL1_
64 | 723191118 | Kohout kulový pro flexigas rohový 3/4" | soubor | 2 |  | 0 | 740.83 | 1481.66 | 90.17 | 180.34 | 15 | 0 | 0.0005 | 0 | 0 | 0 |  | RTS 21/ II | RTS 21/ II | 0.165 | 0.33 |  | Práce |  |  |  | POL1_
65 | 723191119 | Kohout kulový pro flexigas rohový 1" | soubor | 1 |  | 0 | 748.44 | 748.44 | 99.56 | 99.56 | 15 | 0 | 0.0005 | 0 | 0 | 0 |  | RTS 21/ II | Indiv | 0.165 | 0.17 |  | Práce |  |  |  | POL1_
66 | 723110772R00 | Úprava vyústění plynového potrubí včetně výpomocných zednických prací | hod | 8 |  | 0 | 170.86 | 1366.88 | 379.14 | 3033.12 | 15 | 0 | 0.00818 | 0.07 | 0 | 0 |  | Vlastní | Indiv | 0.65 | 5.2 |  | Práce |  |  |  | POL1_
67 | 723548777 | Revize PLYNU | kpl | 1 |  | 0 | 0 | 0 | 3000 | 3000 | 15 | 0 | 0 | 0 | 0 | 0 |  | Vlastní | Indiv | 0 | 0 |  | Práce |  |  |  | POL1_
68 | 998723201 | Přesun hmot pro vnitřní plynovod, výšky do 6 m | % | 149.67 |  | 0 | 0 | 0 | 1.2 | 179.6 | 15 | 0 | 0 | 0 | 0 | 0 |  | RTS 21/ II | RTS 21/ II | 0 | 0 |  | Přesun hmot |  |  |  | POL7_
Díl: | 725 | Zařizovací předměty |  |  |  | 0 |  | 23028.83 |  | 6584.13 |  | 0 |  | 0.11 |  | 0.28 |  |  |  |  | 12.64 | [5 empty] | DIL
69 | 725119305 | Montáž klozetových mís kombinovaných stávajících | soubor | 1 |  | 0 | 563.53 | 563.53 | 672.47 | 672.47 | 15 | 0 | 0.00186 | 0 | 0 | 0 |  | RTS 21/ II | RTS 21/ II | 1.334 | 1.33 |  | Práce |  |  |  | POL1_
70 | 725219401 | Montáž umyvadel na šrouby do zdiva | soubor | 1 |  | 0 | 95.29 | 95.29 | 731.71 | 731.71 | 15 | 0 | 0.00141 | 0 | 0 | 0 |  | RTS 21/ II | RTS 20/ II | 1.575 | 1.58 |  | Práce |  |  |  | POL1_
71 | 725220851 | Demontáž van včetně vybourání obezdezdívky | soubor | 1 |  | 0 | 0 | 0 | 455.5 | 455.5 | 15 | 0 | 0 | 0 | 0.125 | 0.13 |  | RTS 21/ II | RTS 21/ II | 1.15 | 1.15 |  | Práce |  |  |  | POL1_
72 | 725299101 | Montáž koupelnových doplňků - mýdelníků, držáků ap | soubor | 3 |  | 0 | 23.85 | 71.55 | 166.15 | 498.45 | 15 | 0 | 3e-05 | 0 | 0 | 0 |  | RTS 21/ II | RTS 21/ II | 0.33 | 0.99 |  | Práce |  |  |  | POL1_
73 | 725619101 | Montáž plynových sporáků stávajících včetně vyčištění a odmaštění | kus | 1 |  | 0 | 422.36 | 422.36 | 689.64 | 689.64 | 15 | 0 | 0.00182 | 0 | 0 | 0 |  | RTS 21/ II | RTS 21/ II | 1.262 | 1.26 |  | Práce |  |  |  | POL1_
74 | 725610810 | Demontáž plynového sporáku pro opětovné použití | soubor | 1 |  | 0 | 0 | 0 | 123 | 123 | 15 | 0 | 0 | 0 | 0.067 | 0.07 |  | RTS 21/ II | RTS 21/ II | 0.31 | 0.31 |  | Práce |  |  |  | POL1_
75 | 725810402 | Ventil rohový kulový s filtrem 1/2" x 3/8" | soubor | 5 |  | 0 | 129.06 | 645.3 | 114.44 | 572.2 | 15 | 0 | 0.00017 | 0 | 0 | 0 |  | RTS 21/ II | RTS 21/ II | 0.227 | 1.14 |  | Práce |  |  |  | POL1_
76 | 725814122 | Ventil pračkový kulový se zpětnou klapkou a filtrem 3/4" | soubor | 2 |  | 0 | 196.5 | 393 | 62.5 | 125 | 15 | 0 | 0.00024 | 0 | 0 | 0 |  | RTS 21/ II | RTS 21/ II | 0.124 | 0.25 |  | Práce |  |  |  | POL1_
77 | 725823114 | Baterie dřezová stojánková ruční, bez otvír.odpadu standardní chrom | kus | 1 |  | 0 | 1800.68 | 1800.68 | 224.32 | 224.32 | 15 | 0 | 0.00164 | 0 | 0 | 0 |  | RTS 21/ II | RTS 21/ II | 0.445 | 0.45 |  | Práce |  |  |  | POL1_
78 | 725823121 | Baterie umyvadlová stoján. ruční, standardní chrom | kus | 1 |  | 0 | 2038.95 | 2038.95 | 236.05 | 236.05 | 15 | 0 | 0.00085 | 0 | 0 | 0 |  | RTS 21/ II | RTS 20/ II | 0.485 | 0.49 |  | Práce |  |  |  | POL1_
79 | 725829301 | Montáž baterie umyv.a dřezové stojánkové | kus | 2 |  | 0 | 7.11 | 14.22 | 224.39 | 448.78 | 15 | 0 | 4e-05 | 0 | 0 | 0 |  | RTS 21/ II | RTS 21/ II | 0.445 | 0.89 |  | Práce |  |  |  | POL1_
80 | 725820801 | Demontáž baterie nástěnné do G 3/4 | soubor | 3 |  | 0 | 0 | 0 | 86 | 258 | 15 | 0 | 0 | 0 | 0.00156 | 0 |  | RTS 21/ II | RTS 21/ II | 0.217 | 0.65 |  | Práce |  |  |  | POL1_
81 | 725860188 | Sifon pračkový HL440, D 40/50 mm podomítkový, suchá zápachová klapka | kus | 1 |  | 0 | 435.99 | 435.99 | 124.01 | 124.01 | 15 | 0 | 0.0002 | 0 | 0 | 0 |  | RTS 21/ II | RTS 21/ II | 0.246 | 0.25 |  | Práce |  |  |  | POL1_
82 | 725860190 | Sifon sprchový PP HL500 D 40,50 mm, samočistící s nastavitelným odpadem 5/4 " vč. sprchové vpustě | kus | 1 |  | 0 | 308.99 | 308.99 | 124.01 | 124.01 | 15 | 0 | 9e-05 | 0 | 0 | 0 |  | RTS 21/ II | RTS 21/ II | 0.246 | 0.25 |  | Práce |  |  |  | POL1_
83 | 725860201 | Sifon dřezový HL100, 6/4 ", přípoj myčka, pračka | kus | 1 |  | 0 | 358.49 | 358.49 | 124.01 | 124.01 | 15 | 0 | 0.00026 | 0 | 0 | 0 |  | RTS 21/ II | RTS 21/ II | 0.246 | 0.25 |  | Práce |  |  |  | POL1_
84 | 725860213 | Sifon umyvadlový HL132, D 32, 40 mm | kus | 1 |  | 0 | 243.49 | 243.49 | 124.01 | 124.01 | 15 | 0 | 0.0002 | 0 | 0 | 0 |  | RTS 21/ II | RTS 21/ II | 0.246 | 0.25 |  | Práce |  |  |  | POL1_
85 | 726190932 | Montáž sprchového koutu | kus | 1 |  | 0 | 2306.71 | 2306.71 | 318.29 | 318.29 | 15 | 0 | 0.04453 | 0.04 | 0.04253 | 0.04 |  | RTS 21/ II | RTS 20/ II | 0.654 | 0.65 |  | Práce |  |  |  | POL1_
86 | 787911111 | Montáž zrcadla na stěnu, na lepidlo, pl. do 2 m2 | m2 | 0.24 |  | 0 | 30.35 | 7.28 | 1075.65 | 258.16 | 15 | 0 | 8e-05 | 0 | 0 | 0 |  | RTS 21/ II | RTS 21/ II | 2.1 | 0.5 |  | Práce |  |  |  | POL1_
|  | 0,4*0,6 |  | 0.24 | [22 empty] | VV | 0
87 | 55144162R | Baterie sprchové nástěnná včetně sprchová sada 3-funkční ruční sprcha d 100 mm, Chrom | kus | 1 |  | 0 | 1670 | 1670 | 0 | 0 | 15 | 0 | 0.0008 | 0 | 0 | 0 |  | RTS 21/ II | RTS 21/ II | 0 | 0 |  | R-položka |  |  |  | POL12_0
88 | 64214330R | Umyvadlo keram. s otv. pro baterii 550x450 mm bílé, na šrouby | kus | 1 |  | 0 | 1073 | 1073 | 0 | 0 | 15 | 0 | 0.013 | 0.01 | 0 | 0 |  | RTS 21/ II | RTS 21/ II | 0 | 0 |  | R-položka |  |  |  | POL12_0
89 | 42377000R | Trojháček chrom lesklá | kus | 2 |  | 0 | 345 | 690 | 0 | 0 | 15 | 0 | 0.0009 | 0 | 0 | 0 |  | Vlastní | Indiv | 0 | 0 |  | Specifikace |  |  |  | POL3_
90 | 551789001R | Držák toaletního papíru chrom | kus | 1 |  | 0 | 480 | 480 | 0 | 0 | 15 | 0 | 0.002 | 0 | 0 | 0 |  | Vlastní | Indiv | 0 | 0 |  | Specifikace |  |  |  | POL3_
91 | 55220578 | Sprchová vanička keramická půlkulatá 900x900mm vč. kruhové zástěny s posuvnými dvířky - sklo vč obvodové montážní plast. lišty | kus | 1 |  | 0 | 8560 | 8560 | 0 | 0 | 15 | 0 | 0.046 | 0.05 | 0 | 0 | SPCM | RTS 21/ II | Indiv | 0 | 0 |  | Specifikace |  |  |  | POL3_
92 | 63465124 | Zrcadlo nemontované čiré tl. 4 mm 40x60cm | ks | 1 |  | 0 | 850 | 850 | 0 | 0 | 15 | 0 | 0.01 | 0.01 | 0 | 0 | SPCM | RTS 21/ II | Indiv | 0 | 0 |  | Specifikace |  |  |  | POL3_
93 | 725110811R00 | Demontáž klozetů splachovacích pro opětovné použití | soubor | 1 |  | 0 | 0 | 0 | 233.5 | 233.5 | 15 | 0 | 0 | 0 | 0.01933 | 0.02 |  | RTS 21/ II | RTS 21/ II | 0 | 0 |  | R-položka |  |  |  | POL12_1
94 | 725210821R00 | Demontáž umyvadel bez výtokových armatur | soubor | 1 |  | 0 | 0 | 0 | 151.5 | 151.5 | 15 | 0 | 0 | 0 | 0.01946 | 0.02 |  | RTS 21/ II | RTS 21/ II | 0 | 0 |  | R-položka |  |  |  | POL12_1
95 | 998725202 | Přesun hmot pro zařizovací předměty, výšky do 12 m | % | 295.2144 |  | 0 | 0 | 0 | 0.31 | 91.52 | 15 | 0 | 0 | 0 | 0 | 0 |  | RTS 21/ II | RTS 20/ II | 0 | 0 |  | Přesun hmot |  |  |  | POL7_
Díl: | 728 | Vzduchotechnika |  |  |  | 0 |  | 822 |  | 2285.69 |  | 0 |  | 0 |  | 0 |  |  |  |  | 3.5 | [5 empty] | DIL
96 | 728415112 | Montáž mřížky větrací nebo ventilační do 0,10 m2 | kus | 2 |  | 0 | 0 | 0 | 344.5 | 689 | 15 | 0 | 0 | 0 | 0 | 0 |  | RTS 21/ II | RTS 21/ II | 0.75 | 1.5 |  | Práce |  |  |  | POL1_
97 | 728611211 | Mtž ventilátoru radiál.nízkotl.potrub.do d 100 mm včetně napojení - časový spínač | kus | 1 |  | 0 | 0 | 0 | 230 | 230 | 15 | 0 | 0 | 0 | 0 | 0 |  | RTS 21/ II | RTS 21/ II | 0.5 | 0.5 |  | Práce |  |  |  | POL1_
98 | 728771211R00 | Zprovoznění ventilátoru na WC | hod | 3 |  | 0 | 0 | 0 | 450 | 1350 | 15 | 0 | 0 | 0 | 0 | 0 |  | Vlastní | Indiv | 0.5 | 1.5 |  | Práce |  |  |  | POL1_
99 | 429148013R | Ventilátor do koupelny s automatickou žaluzií - radiální d=100 | kus | 1 |  | 0 | 544 | 544 | 0 | 0 | 15 | 0 | 0.00059 | 0 | 0 | 0 |  | RTS 21/ II | RTS 21/ II | 0 | 0 |  | R-položka |  |  |  | POL12_0
100 | 429724811R | Větrací mřížka 200x300mm plast bílá | kus | 2 |  | 0 | 139 | 278 | 0 | 0 | 15 | 0 | 8e-05 | 0 | 0 | 0 |  | Vlastní | Indiv | 0 | 0 |  | Specifikace |  |  |  | POL3_
101 | 998728202 | Přesun hmot pro vzduchotechniku, výšky do 12 m | % | 30.91 |  | 0 | 0 | 0 | 0.54 | 16.69 | 15 | 0 | 0 | 0 | 0 | 0 |  | RTS 21/ II | RTS 21/ II | 0 | 0 |  | Přesun hmot |  |  |  | POL7_
Díl: | 731 | Kotelny |  |  |  | 0 |  | 48258.39 |  | 15215.16 |  | 0 |  | 0.12 |  | 0.31 |  |  |  |  | 20.58 | [5 empty] | DIL
102 | 314246002 | Napojení kouřovodu 90° komínu vč. revize kompletního komínu | kus | 1 |  | 0 | 4532.2 | 4532.2 | 462.8 | 462.8 | 15 | 0 | 0.01221 | 0.01 | 0 | 0 |  | RTS 21/ II | RTS 21/ II | 0.916 | 0.92 |  | Práce |  |  |  | POL1_
103 | 731200825 | Demontáž kotle ocel.,kapal./plyn, do 40 kW | kus | 1 |  | 0 | 20.86 | 20.86 | 1235.14 | 1235.14 | 15 | 0 | 0.0002 | 0 | 0.30625 | 0.31 |  | RTS 21/ II | RTS 21/ II | 2.451 | 2.45 |  | Práce |  |  |  | POL1_
104 | 731249125 | Montáž kotle ocel.teplov.,kapalina/plyn do 35 kW | soubor | 1 |  | 0 | 55.33 | 55.33 | 4259.67 | 4259.67 | 15 | 0 | 0.00046 | 0 | 0 | 0 |  | RTS 21/ II | RTS 21/ II | 7.828 | 7.83 |  | Práce |  |  |  | POL1_
105 | 7311395877R00 | Práce spojeny s napojením nového kotle - včetně podružného materiálu | soubor | 1 |  | 0 | 0 | 0 | 6235 | 6235 | 15 | 0 | 0.0231 | 0.02 | 0 | 0 |  | Vlastní | RTS 21/ II | 9.383 | 9.38 |  | Práce |  |  |  | POL1_
106 | 484189160 | Závěsný kondenzační plynový kotel s průtokovým ohřevem vody, výkon 5,3-19,1kW krytí IP X4D, rozsah regulace teploty 10–80 °C, třída energ. účinnosti vytápění a ohřevu vody A | kus | 1 |  | 0 | 43650 | 43650 | 0 | 0 | 15 | 0 | 0.086 | 0.09 | 0 | 0 | SPCM | RTS 21/ II | RTS 21/ II | 0 | 0 |  | Specifikace |  |  |  | POL3_
107 | 998731201 | Přesun hmot pro kotelny, výšky do 6 m | % | 604.51 |  | 0 | 0 | 0 | 5 | 3022.55 | 15 | 0 | 0 | 0 | 0 | 0 |  | RTS 21/ II | Indiv | 0 | 0 |  | Přesun hmot |  |  |  | POL7_
Díl: | 733 | Rozvod potrubí |  |  |  | 0 |  | 11936.04 |  | 16417.1 |  | 0 |  | 0.03 |  | 0.05 |  |  |  |  | 21.93 | [5 empty] | DIL
108 | 722160811 | Demontáž potrubí z měděných trubek do D 28 | m | 25.8 |  | 0 | 0 | 0 | 73.7 | 1901.46 | 15 | 0 | 0 | 0 | 0.002 | 0.05 |  | RTS 21/ II | RTS 21/ II | 0.186 | 4.8 |  | Práce |  |  |  | POL1_
109 | 733163101 | Potrubí z měděných trubek vytápění D 12 x 1,0 mm včetně zednických prací | m | 40.8 |  | 0 | 292.55 | 11936.04 | 241.45 | 9851.16 | 15 | 0 | 0.00065 | 0.03 | 0 | 0 |  | RTS 21/ II | Indiv | 0.2848 | 11.62 |  | Práce |  |  |  | POL1_
|  | Pokoj : (1,0+5,0+1,0)*2 |  | 14 | [22 empty] | VV | 0
|  | Koupelna : (1,5+2+1,5+1,5+1,0)*2 |  | 15 | [22 empty] | VV | 0
|  | Kuchyň : (1,0+4,4+0,5)*2 |  | 11.8 | [22 empty] | VV | 0
110 | 733181242RT4 | Izolace návleková MIRELON tl. stěny 9 mm vnitřní průměr 12 mm | m | 40.8 |  | 0 | 0 | 0 | 91.8 | 3745.44 | 15 | 0 | 1e-05 | 0 | 0 | 0 |  | Vlastní | RTS 21/ II | 0.135 | 5.51 |  | Práce |  |  |  | POL1_
|  | Pokoj : (1,0+5,0+1,0)*2 |  | 14 | [22 empty] | VV | 0
|  | Koupelna : (1,5+2+1,5+1,5+1,0)*2 |  | 15 | [22 empty] | VV | 0
|  | Kuchyň : (1,0+4,4+0,5)*2 |  | 11.8 | [22 empty] | VV | 0
111 | 998733201 | Přesun hmot pro rozvody potrubí, výšky do 6 m | % | 274.341 |  | 0 | 0 | 0 | 3.35 | 919.04 | 15 | 0 | 0 | 0 | 0 | 0 |  | RTS 21/ II | RTS 21/ II | 0 | 0 |  | Přesun hmot |  |  |  | POL7_
Díl: | 734 | Armatury |  |  |  | 0 |  | 3002.14 |  | 2862.86 |  | 0 |  | 0 |  | 0 |  |  |  |  | 1.07 | [5 empty] | DIL
112 | 734223111 | Ventil termostatický, rohový, IVAR.VS DN 10 s termostatickou hlavicí IVAR.T 5000 | kus | 2 |  | 0 | 691.52 | 1383.04 | 139.48 | 278.96 | 15 | 0 | 0.0009 | 0 | 0 | 0 |  | RTS 21/ II | Indiv | 0.247 | 0.49 |  | Práce |  |  |  | POL1_
113 | 734237422 | Ventil uzav. přímý, s vypouš. filtr KK 1/2" ke kotli | kus | 2 |  | 0 | 279.14 | 558.28 | 104.36 | 208.72 | 15 | 0 | 0.0004 | 0 | 0 | 0 |  | RTS 21/ II | RTS 21/ II | 0.207 | 0.41 |  | Práce |  |  |  | POL1_
114 | 734432124 | Prostorový termostat včetně napojení na kotel | kus | 1 |  | 0 | 1060.82 | 1060.82 | 83.18 | 83.18 | 15 | 0 | 0.00012 | 0 | 0 | 0 |  | RTS 21/ II | RTS 21/ II | 0.165 | 0.17 |  | Práce |  |  |  | POL1_
115 | 734370061R00 | Uzavírací šroubení pro VK tělesa 1/2" rohové | kus | 7 |  | 0 | 0 | 0 | 311 | 2177 | 15 | 0 | 0 | 0 | 0 | 0 |  | Vlastní | RTS 21/ II | 0 | 0 |  | Práce |  |  |  | POL1_
116 | 998734201 | Přesun hmot pro armatury, výšky do 6 m | % | 57.5 |  | 0 | 0 | 0 | 2 | 115 | 15 | 0 | 0 | 0 | 0 | 0 |  | RTS 21/ II | Indiv | 0 | 0 |  | Přesun hmot |  |  |  | POL7_
Díl: | 735 | Otopná tělesa |  |  |  | 0 |  | 4876.79 |  | 3899.04 |  | 0 |  | 0.09 |  | 0.08 |  |  |  |  | 3.22 | [5 empty] | DIL
117 | 735129140 | Montáž otopných těles ocelových článkových | ks | 4 |  | 0 | 164.03 | 656.12 | 222.97 | 891.88 | 15 | 0 | 0.01632 | 0.07 | 0 | 0 |  | RTS 21/ II | Indiv | 0.362 | 1.45 |  | Práce |  |  |  | POL1_
118 | 735121810 | Demontáž otopných těles ocelových článkových | ks | 6 |  | 0 | 0 | 0 | 88 | 528 | 15 | 0 | 0 | 0 | 0.01057 | 0.06 |  | RTS 21/ II | Indiv | 0.082 | 0.49 |  | Práce |  |  |  | POL1_
119 | 735161812 | Demontáž otopných těles trubkových (žebřík) | kus | 1 |  | 0 | 19.84 | 19.84 | 151.66 | 151.66 | 15 | 0 | 8e-05 | 0 | 0.0206 | 0.02 |  | RTS 21/ II | RTS 21/ II | 0.33 | 0.33 |  | Práce |  |  |  | POL1_
120 | 735179110 | Montáž otopných těles koupelnových (žebříků) | kus | 1 |  | 0 | 69.83 | 69.83 | 780.17 | 780.17 | 15 | 0 | 2e-05 | 0 | 0 | 0 |  | RTS 21/ II | Indiv | 0.868 | 0.87 |  | Práce |  |  |  | POL1_
121 | 735191910 | Napuštění vody do otopného systému | kpl | 1 |  | 0 | 0 | 0 | 800 | 800 | 15 | 0 | 0 | 0 | 0 | 0 |  | RTS 21/ II | Indiv | 0.031 | 0.03 |  | Práce |  |  |  | POL1_
122 | 735494811 | Vypuštění vody z otopných těles | kpl | 1 |  | 0 | 0 | 0 | 500 | 500 | 15 | 0 | 0 | 0 | 0 | 0 |  | RTS 21/ II | Indiv | 0.052 | 0.05 |  | Práce |  |  |  | POL1_
123 | 484517202 | Radiátor koupelnový 450/1900, š.30 | kus | 1 |  | 0 | 2600 | 2600 | 0 | 0 | 15 | 0 | 0.0056 | 0.01 | 0 | 0 | SPCM | RTS 21/ II | Indiv | 0 | 0 |  | Specifikace |  |  |  | POL3_
124 | 48452947 | Těleso otopné desk.Radik Klasik typ11 v.500 dl.500 | kus | 1 |  | 0 | 1531 | 1531 | 0 | 0 | 15 | 0 | 0.0052 | 0.01 | 0 | 0 | SPCM | RTS 21/ II | RTS 21/ II | 0 | 0 |  | Specifikace |  |  |  | POL3_
125 | 998735201 | Přesun hmot pro otopná tělesa, výšky do 6 m | % | 85.285 |  | 0 | 0 | 0 | 2.9 | 247.33 | 15 | 0 | 0 | 0 | 0 | 0 |  | RTS 21/ II | RTS 21/ II | 0 | 0 |  | Přesun hmot |  |  |  | POL7_
Díl: | 762 | Konstrukce tesařské |  |  |  | 0 |  | 0 |  | 1366.2 |  | 0 |  | 0 |  | 0.36 |  |  |  |  | 2.79 | [5 empty] | DIL
126 | 762522812 | Demontáž podlah s polštáři z prken tl. do 50 mm | m2 | 11.88 |  | 0 | 0 | 0 | 115 | 1366.2 | 15 | 0 | 0 | 0 | 0.03 | 0.36 |  | RTS 21/ II | RTS 21/ II | 0.235 | 2.79 |  | Práce |  |  |  | POL1_
|  | Kuchyň : 2,7*4,4 |  | 11.88 | [22 empty] | VV | 0
Díl: | 763 | Dřevostavby |  |  |  | 0 |  | 21406.1 |  | 5345.57 |  | 0 |  | 0.25 |  | 0 |  |  |  |  | 6.18 | [5 empty] | DIL
127 | 763614132 | M.podlahy z desek do tl.18 mm, P+D, šroubov. vč. dodávky desky OSB ECO 3N tl. 15 mm | m2 | 23.76 |  | 0 | 900.93 | 21406.1 | 131.07 | 3114.22 | 15 | 0 | 0.01046 | 0.25 | 0 | 0 |  | RTS 21/ II | RTS 21/ II | 0.26 | 6.18 |  | Práce |  |  |  | POL1_
|  | Kuchyň : 2,7*4,4*2 |  | 23.76 | [22 empty] | VV | 0
128 | 998763201 | Přesun hmot pro dřevostavby, výšky do 12 m | % | 245.2032 |  | 0 | 0 | 0 | 9.1 | 2231.35 | 15 | 0 | 0 | 0 | 0 | 0 |  | RTS 21/ II | RTS 21/ II | 0 | 0 |  | Přesun hmot |  |  |  | POL7_
Díl: | 766 | Konstrukce truhlářské |  |  |  | 0 |  | 23945.36 |  | 94258.32 |  | 0 |  | 0.09 |  | 0.18 |  |  |  |  | 28.27 | [5 empty] | DIL
129 | 766441111 | Položení podlahy - podlahový rošt včetně dodávky trámu 6/10 | m2 | 11.88 |  | 0 | 179.45 | 2131.87 | 532.55 | 6326.69 | 15 | 0 | 0.00025 | 0 | 0 | 0 |  | RTS 21/ II | Indiv | 1.32 | 15.68 |  | Práce |  |  |  | POL1_
|  | Kuchyň : 2,7*4,4 |  | 11.88 | [22 empty] | VV | 0
130 | 766661112 | Montáž dveří do zárubně,otevíravých 1kř.do 0,8 m | kus | 6 |  | 0 | 0 | 0 | 739 | 4434 | 15 | 0 | 0 | 0 | 0 | 0 |  | RTS 21/ II | Indiv | 1.45 | 8.7 |  | Práce |  |  |  | POL1_
131 | 766662811 | Demontáž prahů dveří 1křídlových | kus | 4 |  | 0 | 0 | 0 | 50.6 | 202.4 | 15 | 0 | 0 | 0 | 0.0018 | 0.01 |  | RTS 21/ II | RTS 21/ II | 0.11 | 0.44 |  | Práce |  |  |  | POL1_
132 | 766694122 | Montáž parapetních desek š.nad 30 cm,dl.do 160 cm | kus | 1 |  | 0 | 12.74 | 12.74 | 532.26 | 532.26 | 15 | 0 | 2e-05 | 0 | 0 | 0 |  | RTS 21/ II | RTS 21/ II | 1.197 | 1.2 |  | Práce |  |  |  | POL1_
133 | 766695212 | Montáž prahů dveří jednokřídlových š. do 10 cm | kus | 5 |  | 0 | 4.25 | 21.25 | 119.75 | 598.75 | 15 | 0 | 1e-05 | 0 | 0 | 0 |  | RTS 21/ II | RTS 21/ II | 0.26 | 1.3 |  | Práce |  |  |  | POL1_
134 | 766812840 | Demontáž kuchyňských linek | kus | 1 |  | 0 | 0 | 0 | 436.5 | 436.5 | 15 | 0 | 0 | 0 | 0.174 | 0.17 |  | RTS 21/ II | RTS 21/ II | 0.95 | 0.95 |  | Práce |  |  |  | POL1_
135 | 76661143005R | Úprava okna - osazení ventilační mřížky 30 x 40 se žaluzii do vnějšího rámu okna | kus | 1 |  | 0 | 0 | 0 | 2050 | 2050 | 15 | 0 | 0.0108 | 0.01 | 0 | 0 |  | Vlastní | RTS 21/ II | 0 | 0 |  | Práce |  |  |  | POL1_
136 | 76668243005R | Seřízení plastových oken stávajících | kpl | 1 |  | 0 | 0 | 0 | 1500 | 1500 | 15 | 0 | 0.0108 | 0.01 | 0 | 0 |  | Vlastní | Indiv | 0 | 0 |  | Práce |  |  |  | POL1_
137 | 60775516 | Parapet interiér PVC šíře 500mm dl. 6m fólie bílá včetně krytek | m | 1.65 |  | 0 | 310 | 511.5 | 0 | 0 | 15 | 0 | 0.0065 | 0.01 | 0 | 0 | SPCM | RTS 21/ II | RTS 21/ II | 0 | 0 |  | Specifikace |  |  |  | POL3_
|  | 1,2+0,45 |  | 1.65 | [22 empty] | VV | 0
138 | 61160101Rwc | Dveře vnitřní hladké plné 1kř. 60x197 bílé včetně kování zámek WC | kus | 3 |  | 0 | 1668 | 5004 | 0 | 0 | 15 | 0 | 0.013 | 0.04 | 0 | 0 |  | Vlastní | Indiv | 0 | 0 |  | Specifikace |  |  |  | POL3_
139 | 61187156 | Prah dubový délka 60-80 cm šířka 10 cm tl. 2 cm | kus | 3 |  | 0 | 188 | 564 | 0 | 0 | 15 | 0 | 0.00107 | 0 | 0 | 0 | SPCM | RTS 21/ II | Indiv | 0 | 0 |  | Specifikace |  |  |  | POL3_
140 | 61260603R | Dveře vnitřní hladké 2/3 sklo 1kř. 80x197 bílé včetně kování | kus | 1 |  | 0 | 3250 | 3250 | 0 | 0 | 15 | 0 | 0.02 | 0.02 | 0 | 0 |  | Vlastní | Indiv | 0 | 0 |  | Specifikace |  |  |  | POL3_
141 | 76685488 | D+M Vnitřní vchodové dveře 900/1970 EI 30DP3, VSTUPNÍ, PLNÉ, DEKOR DŘEVO, KOVÁNÍ BEZPEČNOSTNÍ koule-klika,KUKÁTKO, ZÁMEK S VLOŽKOU (3 KLÍČE), PRÁH, ZÁRUBEŇ KOVOVÁ š. 150mm | kpl | 1 |  | 0 | 12450 | 12450 | 0 | 0 | 15 | 0 | 0 | 0 | 0 | 0 |  | Vlastní | Indiv | 0 | 0 |  | Specifikace |  |  |  | POL3_
142 | 06 | D+M Odsavač par bílý 630W rekuperační včetně napojení odvětrání | kus | 1 |  | 0 | 0 | 0 | 2500 | 2500 | 15 | 0 | 0 | 0 | 0 | 0 |  | Vlastní | Indiv | 0 | 0 |  | R-položka |  |  |  | POL12_1
143 | 7665488 | Vystěhování bytu - kuchyň. linka, skříň špajz, skříň včetně odvozu a poplatku za skládku | kpl | 1 |  | 0 | 0 | 0 | 4000 | 4000 | 15 | 0 | 0 | 0 | 0 | 0 |  | Vlastní | Indiv | 0 | 0 |  | R-položka |  |  |  | POL12_1
144 | 766877115R00 | D+M Kuchyňské linky atyp DL=2400mm + 600mm skříňka nad digestoří | m | 3 |  | 0 | 0 | 0 | 23120 | 69360 | 15 | 0 | 0 | 0 | 0 | 0 |  | Vlastní | Indiv | 0 | 0 |  | R-položka |  |  |  | POL12_1
|  | Lamino barvy dle požadavku invesotra, hrany ABS, : 3,0 |  | 3 | [22 empty] | VV | 0
|  | dolní i horní skříňky, dřez se stojánkovou baterií, : | [24 empty] | VV | 0
|  | výškově stavitelné nožky se soklovou lištou. : | [24 empty] | VV | 0
|  | - pracovní deska vysokotlaký HPL tl. 38mm, korpus tl. min. 18mm : | [24 empty] | VV | 0
|  | - v horní části skříněk počítat s digestoří : | [24 empty] | VV | 0
|  | - obkladový panel i pracovní deska v dekoru dřeva (sonoma) (bez rohové lišty) /transparentní tmel : | [24 empty] | VV | 0
|  | - dvířka i šuplíky osadit kvalitním systémem pro tlumení : | [24 empty] | VV | 0
|  | - výstroj šuplíků : | [24 empty] | VV | 0
|  | - nerezové úchyty skříněk dl=200mm : | [24 empty] | VV | 0
|  | - osvětlení led páskem v zafrézované AL liště : | [24 empty] | VV | 0
|  | - nerezový dřez (chromnikl) 340 mm x 400 mm x 150 mm : | [24 empty] | VV | 0
|  | - pod dřezem prostor pro uzavřené nádoby na tříděný odpad : | [24 empty] | VV | 0
|  | - dřezová baterie stojánková otočná chrom : | [24 empty] | VV | 0
145 | 998766202 | Přesun hmot pro truhlářské konstr., výšky do 12 m | % | 1158.8596 |  | 0 | 0 | 0 | 2 | 2317.72 | 15 | 0 | 0 | 0 | 0 | 0 |  | RTS 21/ II | Indiv | 0 | 0 |  | Přesun hmot |  |  |  | POL7_
Díl: | 767 | Konstrukce zámečnické |  |  |  | 0 |  | 0 |  | 2865 |  | 0 |  | 0 |  | 0 |  |  |  |  | 2.75 | [5 empty] | DIL
146 | 767851103 | Montáž komínových lávek-kompletní lávka | kpl | 1 |  | 0 | 0 | 0 | 2865 | 2865 | 15 | 0 | 0 | 0 | 0 | 0 |  | RTS 21/ II | Indiv | 2.75 | 2.75 |  | Práce |  |  |  | POL1_
Díl: | 771 | Podlahy z dlaždic a obklady |  |  |  | 0 |  | 2384.07 |  | 2575.35 |  | 0 |  | 0.02 |  | 0 |  |  |  |  | 4.51 | [5 empty] | DIL
147 | 771101101 | Vysávání podlah prům.vysavačem pro pokládku dlažby | m2 | 3.2 |  | 0 | 0 | 0 | 7.1 | 22.72 | 15 | 0 | 0 | 0 | 0 | 0 |  | RTS 21/ II | RTS 21/ II | 0.016 | 0.05 |  | Práce |  |  |  | POL1_
|  | Koupelna : 1,6*2,0 |  | 3.2 | [22 empty] | VV | 0
148 | 771101210 | Penetrace podkladu pod dlažby | m2 | 3.2 |  | 0 | 24.89 | 79.65 | 25.21 | 80.67 | 15 | 0 | 0.00021 | 0 | 0 | 0 |  | RTS 21/ II | RTS 21/ II | 0.05 | 0.16 |  | Práce |  |  |  | POL1_
|  | Koupelna : 1,6*2,0 |  | 3.2 | [22 empty] | VV | 0
149 | 771575113 | Montáž podlah keram.,hladké, tmel, 30x60 cm | m2 | 3.2 |  | 0 | 137.32 | 439.42 | 524.68 | 1678.98 | 15 | 0 | 0.00515 | 0.02 | 0 | 0 |  | RTS 21/ II | RTS 21/ II | 1.04 | 3.33 |  | Práce |  |  |  | POL1_
|  | Koupelna : 1,6*2,0 |  | 3.2 | [22 empty] | VV | 0
150 | 771578011 | Spára podlaha - stěna, silikonem | m | 12.4 |  | 0 | 21.81 | 270.44 | 35.29 | 437.6 | 15 | 0 | 4e-05 | 0 | 0 | 0 |  | RTS 21/ II | RTS 21/ II | 0.07 | 0.87 |  | Práce |  |  |  | POL1_
|  | Koupelna : (1,6*2+2,0*2-0,6)+(0,9*2,0)+(2,0*2) |  | 12.4 | [22 empty] | VV | 0
151 | 771579791 | Příplatek za plochu podlah keram. do 5 m2 jednotl. | m2 | 3.2 |  | 0 | 0 | 0 | 15.1 | 48.32 | 15 | 0 | 0 | 0 | 0 | 0 |  | RTS 21/ II | RTS 21/ II | 0.03 | 0.1 |  | Práce |  |  |  | POL1_
|  | Koupelna : 1,6*2,0 |  | 3.2 | [22 empty] | VV | 0
152 | 771579793 | Příplatek za spárovací hmotu - plošně,keram.dlažba | m2 | 3.2 |  | 0 | 12.3 | 39.36 | 0 | 0 | 15 | 0 | 0.0012 | 0 | 0 | 0 |  | RTS 21/ II | RTS 21/ II | 0 | 0 |  | Práce |  |  |  | POL1_
|  | Koupelna : 1,6*2,0 |  | 3.2 | [22 empty] | VV | 0
153 | 02 | Keramická dlažba 30x60 - předpoklad ceny 450Kč/m2 | m2 | 3.456 |  | 0 | 450 | 1555.2 | 0 | 0 | 15 | 0 | 0 | 0 | 0 | 0 |  | Vlastní | Indiv | 0 | 0 |  | Specifikace |  |  |  | POL3_
|  | Koupelna : 1,6*2,0*1,08 |  | 3.456 | [22 empty] | VV | 0
154 | 998771202 | Přesun hmot pro podlahy z dlaždic, výšky do 12 m | % | 46.5236 |  | 0 | 0 | 0 | 6.6 | 307.06 | 15 | 0 | 0 | 0 | 0 | 0 |  | RTS 21/ II | RTS 20/ II | 0 | 0 |  | Přesun hmot |  |  |  | POL7_
Díl: | 775 | Podlahy vlysové a parketové |  |  |  | 0 |  | 0 |  | 716.96 |  | 0 |  | 0 |  | 0.11 |  |  |  |  | 1.78 | [5 empty] | DIL
155 | 775561805 | Demontáž podlah lamelových se zámk.spojem vč. lišt | m2 | 11.88 |  | 0 | 0 | 0 | 59.4 | 705.67 | 15 | 0 | 0 | 0 | 0.00891 | 0.11 |  | RTS 21/ II | RTS 21/ II | 0.15 | 1.78 |  | Práce |  |  |  | POL1_
|  | Kuchyň : 4,4*2,7 |  | 11.88 | [22 empty] | VV | 0
156 | 998775201 | Přesun hmot pro podlahy vlysové, výšky do 6 m | % | 7.0567 |  | 0 | 0 | 0 | 1.6 | 11.29 | 15 | 0 | 0 | 0 | 0 | 0 |  | RTS 21/ II | RTS 21/ II | 0 | 0 |  | Přesun hmot |  |  |  | POL7_
Díl: | 776 | Podlahy povlakové |  |  |  | 0 |  | 17584.47 |  | 18996.21 |  | 0 |  | 0.15 |  | 0.06 |  |  |  |  | 41.2 | [5 empty] | DIL
157 | 776101101 | Vysávání podlah prům.vysavačem pod povlak.podlahy | m2 | 40.58 |  | 0 | 0 | 0 | 6.8 | 275.94 | 15 | 0 | 0 | 0 | 0 | 0 |  | RTS 21/ II | RTS 20/ II | 0.016 | 0.65 |  | Práce |  |  |  | POL1_
|  | Chodba : 3,0*1,6 |  | 4.8 | [22 empty] | VV | 0
|  | Pokoj : 5,0*4,2 |  | 21 | [22 empty] | VV | 0
|  | Kuchyň : 4,4*2,7 |  | 11.88 | [22 empty] | VV | 0
|  | Komora : 2,0*1,0 |  | 2 | [22 empty] | VV | 0
|  | WC : 0,9*1,0 |  | 0.9 | [22 empty] | VV | 0
158 | 776401800 | Demontáž soklíků nebo lišt, pryžových nebo z PVC odstranění a uložení na hromady | m | 44.45 |  | 0 | 0 | 0 | 13.9 | 617.86 | 15 | 0 | 0 | 0 | 8e-05 | 0 |  | RTS 21/ II | RTS 21/ II | 0.035 | 1.56 |  | Práce |  |  |  | POL1_
|  | Chodba : (3,0*2+1,6*2)-0,65-0,8*2-0,6-0,9 |  | 5.45 | [22 empty] | VV | 0
|  | Pokoj : (5,0*2+4,2*2)-0,8 |  | 17.6 | [22 empty] | VV | 0
|  | Kuchyň : (4,4*2+2,7*2)-0,8-0,6 |  | 12.8 | [22 empty] | VV | 0
|  | Komora : (2,0*2+1,0*2)-0,6 |  | 5.4 | [22 empty] | VV | 0
|  | WC : (0,9*2+1,0*2)-0,6 |  | 3.2 | [22 empty] | VV | 0
159 | 776421100 | Lepení podlahových soklíků z PVC a vinylu včetně dodávky soklíku PVC | m | 44.45 |  | 0 | 31.22 | 1387.73 | 66.78 | 2968.37 | 15 | 0 | 8e-05 | 0 | 0 | 0 |  | RTS 21/ II | RTS 20/ II | 0.1372 | 6.1 |  | Práce |  |  |  | POL1_
|  | Chodba : (3,0*2+1,6*2)-0,65-0,8*2-0,6-0,9 |  | 5.45 | [22 empty] | VV | 0
|  | Pokoj : (5,0*2+4,2*2)-0,8 |  | 17.6 | [22 empty] | VV | 0
|  | Kuchyň : (4,4*2+2,7*2)-0,8-0,6 |  | 12.8 | [22 empty] | VV | 0
|  | Komora : (2,0*2+1,0*2)-0,6 |  | 5.4 | [22 empty] | VV | 0
|  | WC : (0,9*2+1,0*2)-0,6 |  | 3.2 | [22 empty] | VV | 0
160 | 776511820 | Odstranění PVC a koberců lepených s podložkou | m2 | 61.58 |  | 0 | 0 | 0 | 101 | 6219.58 | 15 | 0 | 0 | 0 | 0.001 | 0.06 |  | RTS 21/ II | RTS 21/ II | 0.255 | 15.7 |  | Práce |  |  |  | POL1_
|  | Chodba : 3,0*1,6 |  | 4.8 | [22 empty] | VV | 0
|  | Pokoj - 2 vrstvy : 5,0*4,2*2 |  | 42 | [22 empty] | VV | 0
|  | Kuchyň : 4,4*2,7 |  | 11.88 | [22 empty] | VV | 0
|  | Komora : 2,0*1,0 |  | 2 | [22 empty] | VV | 0
|  | WC : 0,9*1,0 |  | 0.9 | [22 empty] | VV | 0
161 | 776521100 | Lepení povlak.podlah z pásů PVC na Chemopren včetně podlahoviny Novoflor standard tl. 1,5 mm | m2 | 40.58 |  | 0 | 387.44 | 15722.32 | 191.56 | 7773.5 | 15 | 0 | 0.00363 | 0.15 | 0 | 0 |  | RTS 21/ II | RTS 21/ II | 0.38 | 15.42 |  | Práce |  |  |  | POL1_
|  | Chodba : 3,0*1,6 |  | 4.8 | [22 empty] | VV | 0
|  | Pokoj : 5,0*4,2 |  | 21 | [22 empty] | VV | 0
|  | Kuchyň : 4,4*2,7 |  | 11.88 | [22 empty] | VV | 0
|  | Komora : 2,0*1,0 |  | 2 | [22 empty] | VV | 0
|  | WC : 0,9*1,0 |  | 0.9 | [22 empty] | VV | 0
162 | 776981101 | Montáž přechodové, podlahové lišty samolepicí | m | 1.2 |  | 0 | 0 | 0 | 74 | 88.8 | 15 | 0 | 0 | 0 | 0 | 0 |  | RTS 21/ II | RTS 20/ II | 0.152 | 0.18 |  | Práce |  |  |  | POL1_
|  | 0,6*2 |  | 1.2 | [22 empty] | VV | 0
163 | 776994111 | Svařování povlakových podlah z pásů nebo čtverců včetně svařovací šňůry PVC 1179 | m | 20.29 |  | 0 | 10.42 | 211.42 | 38.08 | 772.64 | 15 | 0 | 4e-05 | 0 | 0 | 0 |  | RTS 21/ II | RTS 20/ II | 0.0782 | 1.59 |  | Práce |  |  |  | POL1_
|  | Začátek provozního součtu | [24 empty] | VV
|  | Chodba : 3,0*1,6 |  | 4.8 | [22 empty] | VV | 2
|  | Pokoj : 5,0*4,2 |  | 21 | [22 empty] | VV | 2
|  | Kuchyň : 4,4*2,7 |  | 11.88 | [22 empty] | VV | 2
|  | Komora : 2,0*1,0 |  | 2 | [22 empty] | VV | 2
|  | WC : 0,9*1,0 |  | 0.9 | [22 empty] | VV | 2
|  | Konec provozního součtu | [24 empty] | VV
|  | 40,58*0,5 |  | 20.29 | [22 empty] | VV | 0
164 | 5537000111 | Lišta přechodová Al 30/A lepicí l=93 cm stříbro š 30 mm | kus | 2 |  | 0 | 131.5 | 263 | 0 | 0 | 15 | 0 | 0.00014 | 0 | 0 | 0 | SPCM | RTS 21/ II | RTS 21/ II | 0 | 0 |  | Specifikace |  |  |  | POL3_
165 | 998776201 | Přesun hmot pro podlahy povlakové, výšky do 6 m | % | 363.0117 |  | 0 | 0 | 0 | 0.77 | 279.52 | 15 | 0 | 0 | 0 | 0 | 0 |  | RTS 21/ II | RTS 20/ II | 0 | 0 |  | Přesun hmot |  |  |  | POL7_
Díl: | 781 | Obklady keramické |  |  |  | 0 |  | 10383.09 |  | 12992.11 |  | 0 |  | 0.1 |  | 0 |  |  |  |  | 24.05 | [5 empty] | DIL
166 | 781101210 | Penetrace podkladu pod obklady | m2 | 16.125 |  | 0 | 24.89 | 401.35 | 25.21 | 406.51 | 15 | 0 | 0.00021 | 0 | 0 | 0 |  | RTS 21/ II | RTS 21/ II | 0.05 | 0.81 |  | Práce |  |  |  | POL1_
|  | Koupelna : (2,0*2+1,5*2)*2,1 |  | 14.7 | [22 empty] | VV | 0
|  | -0,6*2,0 |  | -1.2 | [22 empty] | VV | 0
|  | Kuchyň : 1,5*1,75 |  | 2.625 | [22 empty] | VV | 0
167 | 781419711 | Příplatek k obkladu stěn za plochu do 10 m2 jedntl | m2 | 16.125 |  | 0 | 0 | 0 | 49.1 | 791.74 | 15 | 0 | 0 | 0 | 0 | 0 |  | RTS 21/ II | RTS 20/ II | 0.1 | 1.61 |  | Práce |  |  |  | POL1_
|  | Koupelna : (2,0*2+1,5*2)*2,1 |  | 14.7 | [22 empty] | VV | 0
|  | -0,6*2,0 |  | -1.2 | [22 empty] | VV | 0
|  | Kuchyň : 1,5*1,75 |  | 2.625 | [22 empty] | VV | 0
168 | 781475120 | Obklad vnitřní stěn keramický, do tmele, 30x60 cm | m2 | 16.125 |  | 0 | 142.66 | 2300.39 | 653.34 | 10535.11 | 15 | 0 | 0.00535 | 0.09 | 0 | 0 |  | RTS 21/ II | RTS 21/ II | 1.288 | 20.77 |  | Práce |  |  |  | POL1_
|  | Koupelna : (2,0*2+1,5*2)*2,1 |  | 14.7 | [22 empty] | VV | 0
|  | -0,6*2,0 |  | -1.2 | [22 empty] | VV | 0
|  | Kuchyň : 1,5*1,75 |  | 2.625 | [22 empty] | VV | 0
169 | 781479705 | Přípl.za spárovací hmotu-plošně,keram.vnitř.obklad | m2 | 16.125 |  | 0 | 9.2 | 148.35 | 0 | 0 | 15 | 0 | 0.0009 | 0.01 | 0 | 0 |  | RTS 21/ II | RTS 21/ II | 0 | 0 |  | Práce |  |  |  | POL1_
|  | Koupelna : (2,0*2+1,5*2)*2,1 |  | 14.7 | [22 empty] | VV | 0
|  | -0,6*2,0 |  | -1.2 | [22 empty] | VV | 0
|  | Kuchyň : 1,5*1,75 |  | 2.625 | [22 empty] | VV | 0
170 | 781491001 | Montáž lišt k obkladům rohových, koutových i dilatačních | m | 7.2 |  | 0 | 0 | 0 | 60.5 | 435.6 | 15 | 0 | 0 | 0 | 0 | 0 |  | RTS 21/ II | RTS 21/ II | 0.12 | 0.86 |  | Práce |  |  |  | POL1_
|  | 1,6 |  | 1.6 | [22 empty] | VV | 0
|  | 1,2 |  | 1.2 | [22 empty] | VV | 0
|  | 1,75*2+0,9 |  | 4.4 | [22 empty] | VV | 0
171 | 03 | Keramický obklad 30x60 - předpoklad ceny 400Kč/m2 | m2 | 17.0925 |  | 0 | 400 | 6837 | 0 | 0 | 15 | 0 | 0 | 0 | 0 | 0 |  | Vlastní | Indiv | 0 | 0 |  | R-položka |  |  |  | POL12_0
|  | Začátek provozního součtu | [24 empty] | VV
|  | Koupelna : (2,0*2+1,5*2)*2,1 |  | 14.7 | [22 empty] | VV | 2
|  | -0,6*2,0 |  | -1.2 | [22 empty] | VV | 2
|  | Kuchyň : 1,5*1,75 |  | 2.625 | [22 empty] | VV | 2
|  | Konec provozního součtu | [24 empty] | VV
|  | 16,125*1,06 |  | 17.0925 | [22 empty] | VV | 0
172 | 59760720.AR | Lišta obkl/dlažba plast | m | 8 |  | 0 | 87 | 696 | 0 | 0 | 15 | 0 | 0.00022 | 0 | 0 | 0 |  | Vlastní | Indiv | 0 | 0 |  | R-položka |  |  |  | POL12_0
173 | 998781202 | Přesun hmot pro obklady keramické, výšky do 12 m | % | 225.5205 |  | 0 | 0 | 0 | 3.65 | 823.15 | 15 | 0 | 0 | 0 | 0 | 0 |  | RTS 21/ II | RTS 20/ II | 0 | 0 |  | Přesun hmot |  |  |  | POL7_
Díl: | 783 | Nátěry |  |  |  | 0 |  | 641.69 |  | 2496.92 |  | 0 |  | 0 |  | 0 |  |  |  |  | 5.14 | [5 empty] | DIL
174 | 783424340 | Nátěr syntet. potrubí do DN 50 mm Z+2x +1x email | m | 18 |  | 0 | 16.11 | 289.98 | 58.49 | 1052.82 | 15 | 0 | 9e-05 | 0 | 0 | 0 |  | RTS 21/ II | RTS 21/ II | 0.116 | 2.09 |  | Práce |  |  |  | POL1_
175 | 783225400 | Nátěr syntetický kov. konstr. 2x + 1x email + tmel | m2 | 7.375 |  | 0 | 47.69 | 351.71 | 195.81 | 1444.1 | 15 | 0 | 0.00036 | 0 | 0 | 0 |  | Vlastní | Indiv | 0.413 | 3.05 |  | Práce |  |  |  | POL1_
|  | (0,9+2*2,1)*(0,15+0,05*2) |  | 1.275 | [22 empty] | VV | 0
|  | (0,8+2*2,1)*(0,15+0,05*2)*2 |  | 2.5 | [22 empty] | VV | 0
|  | (0,6+2*2,1)*(0,15+0,05*2)*3 |  | 3.6 | [22 empty] | VV | 0
Díl: | 784 | Malby |  |  |  | 0 |  | 1312.87 |  | 15071.54 |  | 0 |  | 0.05 |  | 0 |  |  |  |  | 30.89 | [5 empty] | DIL
176 | 784402801 | Odstranění malby oškrábáním v místnosti H do 3,8 m | m2 | 32.88 |  | 0 | 0.1 | 3.29 | 34 | 1117.92 | 15 | 0 | 0 | 0 | 0 | 0 |  | RTS 21/ II | RTS 21/ II | 0.06971 | 2.29 |  | Práce |  |  |  | POL1_
|  | Pokoj : 5,0*4,2 |  | 21 | [22 empty] | VV | 0
|  | Kuchyň : 4,4*2,7 |  | 11.88 | [22 empty] | VV | 0
177 | 784403801 | Odstranění maleb omytím v místnosti H do 3,8 m | m2 | 181.64 |  | 0 | 0.1 | 18.16 | 21.1 | 3832.6 | 15 | 0 | 0 | 0 | 0 | 0 |  | RTS 21/ II | RTS 21/ II | 0.04322 | 7.85 |  | Práce |  |  |  | POL1_
|  | Stropy : | [24 empty] | VV | 0
|  | Pokoj : 5,0*4,2 |  | 21 | [22 empty] | VV | 0
|  | Koupelna : 1,5*2,0 |  | 3 | [22 empty] | VV | 0
|  | Kuchyň : 4,4*2,7 |  | 11.88 | [22 empty] | VV | 0
|  | Komora : 2,0*1,0 |  | 2 | [22 empty] | VV | 0
|  | Stěny : | [24 empty] | VV | 0
|  | Chodba : (3,0*2+1,6*2)*3,0 |  | 27.6 | [22 empty] | VV | 0
|  | -0,65*2,0 |  | -1.3 | [22 empty] | VV | 0
|  | -0,6*2,0 |  | -1.2 | [22 empty] | VV | 0
|  | -0,8*2,0*2 |  | -3.2 | [22 empty] | VV | 0
|  | -0,9*2,0 |  | -1.8 | [22 empty] | VV | 0
|  | Pokoj : (5,0*2+4,2*2)*3,0 |  | 55.2 | [22 empty] | VV | 0
|  | -0,8*2,0 |  | -1.6 | [22 empty] | VV | 0
|  | Koupelna : (1,5*2+2,0*2)*(3,0-2,1) |  | 6.3 | [22 empty] | VV | 0
|  | WC : (1,0*2+0,9*2)*2,2 |  | 8.36 | [22 empty] | VV | 0
|  | -0,6*2,0 |  | -1.2 | [22 empty] | VV | 0
|  | Kuchyň : (4,4*2+2,7*2)*3,0 |  | 42.6 | [22 empty] | VV | 0
|  | -0,8*2,0 |  | -1.6 | [22 empty] | VV | 0
|  | -0,6*2,0 |  | -1.2 | [22 empty] | VV | 0
|  | Komora : (2,0*2+1,0*2)*3,0 |  | 18 | [22 empty] | VV | 0
|  | -0,6*2,0 |  | -1.2 | [22 empty] | VV | 0
178 | 784191101 | Penetrace podkladu univerzální Primalex 1x | m2 | 32.88 |  | 0 | 4.68 | 153.88 | 16.42 | 539.89 | 15 | 0 | 7e-05 | 0 | 0 | 0 |  | RTS 21/ II | RTS 21/ II | 0.03248 | 1.07 |  | Práce |  |  |  | POL1_
|  | Pokoj : 5,0*4,2 |  | 21 | [22 empty] | VV | 0
|  | Kuchyň : 4,4*2,7 |  | 11.88 | [22 empty] | VV | 0
179 | 784195112 | Malba Primalex Standard, bílá, bez penetrace, 2x | m2 | 187.34 |  | 0 | 3.79 | 710.02 | 49.61 | 9293.94 | 15 | 0 | 0.00014 | 0.03 | 0 | 0 |  | RTS 21/ II | RTS 20/ II | 0.10191 | 19.09 |  | Práce |  |  |  | POL1_
|  | Stropy : | [24 empty] | VV | 0
|  | Chodba : 3,0*1,6 |  | 4.8 | [22 empty] | VV | 0
|  | Pokoj : 5,0*4,2 |  | 21 | [22 empty] | VV | 0
|  | Koupelna : 1,5*2,0 |  | 3 | [22 empty] | VV | 0
|  | Kuchyň : 4,4*2,7 |  | 11.88 | [22 empty] | VV | 0
|  | Komora : 2,0*1,0 |  | 2 | [22 empty] | VV | 0
|  | WC : 0,9*1,0 |  | 0.9 | [22 empty] | VV | 0
|  | Stěny : | [24 empty] | VV | 0
|  | Chodba : (3,0*2+1,6*2)*3,0 |  | 27.6 | [22 empty] | VV | 0
|  | -0,65*2,0 |  | -1.3 | [22 empty] | VV | 0
|  | -0,6*2,0 |  | -1.2 | [22 empty] | VV | 0
|  | -0,8*2,0*2 |  | -3.2 | [22 empty] | VV | 0
|  | -0,9*2,0 |  | -1.8 | [22 empty] | VV | 0
|  | Pokoj : (5,0*2+4,2*2)*3,0 |  | 55.2 | [22 empty] | VV | 0
|  | -0,8*2,0 |  | -1.6 | [22 empty] | VV | 0
|  | Koupelna : (1,5*2+2,0*2)*(3,0-2,1) |  | 6.3 | [22 empty] | VV | 0
|  | WC : (1,0*2+0,9*2)*2,2 |  | 8.36 | [22 empty] | VV | 0
|  | -0,6*2,0 |  | -1.2 | [22 empty] | VV | 0
|  | Kuchyň : (4,4*2+2,7*2)*3,0 |  | 42.6 | [22 empty] | VV | 0
|  | -0,8*2,0 |  | -1.6 | [22 empty] | VV | 0
|  | -0,6*2,0 |  | -1.2 | [22 empty] | VV | 0
|  | Komora : (2,0*2+1,0*2)*3,0 |  | 18 | [22 empty] | VV | 0
|  | -0,6*2,0 |  | -1.2 | [22 empty] | VV | 0
180 | 784011222 | Zakrytí podlah včetně papírové lepenky | m2 | 43.58 |  | 0 | 9.81 | 427.52 | 6.59 | 287.19 | 15 | 0 | 0.00035 | 0.02 | 0 | 0 |  | RTS 21/ II | RTS 21/ II | 0.0135 | 0.59 |  | Práce |  |  |  | POL1_
|  | Pokoj : 5,0*4,2 |  | 21 | [22 empty] | VV | 0
|  | Koupelna : 1,5*2,0 |  | 3 | [22 empty] | VV | 0
|  | Kuchyň : 4,4*2,7 |  | 11.88 | [22 empty] | VV | 0
|  | Komora : 2,0*1,0 |  | 2 | [22 empty] | VV | 0
|  | WC : 0,9*1,0 |  | 0.9 | [22 empty] | VV | 0
|  | Chodba : 3,0*1,6 |  | 4.8 | [22 empty] | VV | 0
Díl: | 785 | Tapety |  |  |  | 0 |  | 180 |  | 746.21 |  | 0 |  | 0 |  | 0 |  |  |  |  | 1.62 | [5 empty] | DIL
181 | 785412800 | Odstranění tapet lepených ostatních s podl. 3,8 m | m2 | 13.87 |  | 0 | 0 | 0 | 53.8 | 746.21 | 15 | 0 | 0 | 0 | 0 | 0 |  | RTS 21/ II | RTS 21/ II | 0.117 | 1.62 |  | Práce |  |  |  | POL1_
|  | Chodba : 2,0*3,5 |  | 7 | [22 empty] | VV | 0
|  | -0,65*2,0 |  | -1.3 | [22 empty] | VV | 0
|  | WC : (1,0*2+0,9*2)*1,6 |  | 6.08 | [22 empty] | VV | 0
|  | -0,65*1,4 |  | -0.91 | [22 empty] | VV | 0
|  | Kuchyň : 1,5*2,0 |  | 3 | [22 empty] | VV | 0
182 | 7854874588 | Aktiv Odstraňovač tapet 500ml | ks | 1 |  | 0 | 180 | 180 | 0 | 0 | 15 | 0 | 0 | 0 | 0 | 0 |  | Vlastní | Indiv | 0 | 0 |  | Specifikace |  |  |  | POL3_
Díl: | 786 | Zastiňující technika |  |  |  | 0 |  | 0 |  | 89 |  | 0 |  | 0 |  | 0.02 |  |  |  |  | 0.63 | [5 empty] | DIL
183 | 786611871R00 | Dmtž garnýži včetně konzol | kus | 1 |  | 0 | 0 | 0 | 89 | 89 | 15 | 0 | 0 | 0 | 0.016 | 0.02 |  | Vlastní | Indiv | 0.6339 | 0.63 |  | Práce |  |  |  | POL1_
Díl: | M21 | Elektromontáže |  |  |  | 0 |  | 21996.44 |  | 29273.06 |  | 0 |  | 30.09 |  | 0 |  |  |  |  | 34.85 | [5 empty] | DIL
184 | 210100001 | Ukončení vodičů v rozvaděči + zapojení do 2,5 mm2 | kus | 6 |  | 0 | 0 | 0 | 28 | 168 | 15 | 0 | 0 | 0 | 0 | 0 |  | RTS 21/ II | Indiv | 0.0505 | 0.3 |  | Práce |  |  |  | POL1_
185 | 210100002 | Ukončení vodičů v rozvaděči + zapojení do 6 mm2 | kus | 1 |  | 0 | 0 | 0 | 33 | 33 | 15 | 0 | 0 | 0 | 0 | 0 |  | RTS 21/ II | Indiv | 0.06 | 0.06 |  | Práce |  |  |  | POL1_
186 | 210110001 | Spínač nástěnný jednopól.- řaz. 1, obyč.prostředí | kus | 9 |  | 0 | 0 | 0 | 167 | 1503 | 15 | 0 | 0 | 0 | 0 | 0 |  | RTS 21/ II | Indiv | 0.30567 | 2.75 |  | Práce |  |  |  | POL1_
187 | 210111011 | Zásuvka domovní zapuštěná - provedení 2P+PE včetně dodávky zásuvky a rámečku | kus | 4 |  | 0 | 200.76 | 803.04 | 149.24 | 596.96 | 15 | 0 | 9e-05 | 0 | 0 | 0 |  | RTS 21/ II | Indiv | 0.2475 | 0.99 |  | Práce |  |  |  | POL1_
188 | 210111014 | Zásuvka domovní zapuštěná - provedení 2x (2P+PE) včetně dodávky zásuvky s natočenou dutin.a rámečku | kus | 10 |  | 0 | 256.45 | 2564.5 | 151.55 | 1515.5 | 15 | 0 | 0.0001 | 0 | 0 | 0 |  | RTS 21/ II | Indiv | 0.249 | 2.49 |  | Práce |  |  |  | POL1_
189 | 210120561 | Jistič jednopólový do 25 A se zapojením | kus | 8 |  | 0 | 0 | 0 | 186 | 1488 | 15 | 0 | 0 | 0 | 0 | 0 |  | RTS 21/ II | Indiv | 0.34 | 2.72 |  | Práce |  |  |  | POL1_
190 | 210160011 | Spínač časový, včetně zapojení | kus | 1 |  | 0 | 0 | 0 | 223.5 | 223.5 | 15 | 0 | 0 | 0 | 0 | 0 |  | RTS 21/ II | RTS 21/ II | 0.4535 | 0.45 |  | Práce |  |  |  | POL1_
191 | 210191532 | Usazení rozvaděče ER 1.0 +1.1 | kus | 1 |  | 0 | 0 | 0 | 198 | 198 | 15 | 0 | 0 | 0 | 0 | 0 |  | RTS 21/ II | Indiv | 0.362 | 0.36 |  | Práce |  |  |  | POL1_
192 | 210201514 | Svítidlo LED bytové stropní závěsné 4 upevňov.body | kus | 7 |  | 0 | 0 | 0 | 212 | 1484 | 15 | 0 | 0 | 0 | 0 | 0 |  | RTS 21/ II | RTS 21/ II | 0.43 | 3.01 |  | Práce |  |  |  | POL1_
193 | 210800004 | Vodič CYY 6 mm2 uložený pod omítkou | m | 10 |  | 0 | 0 | 0 | 35 | 350 | 15 | 0 | 0 | 0 | 0 | 0 |  | RTS 21/ II | Indiv | 0.06415 | 0.64 |  | Práce |  |  |  | POL1_
194 | 210800666 | Vodič H07V-K (CYA) 6 mm2 uložený v rozvaděčích | m | 1 |  | 0 | 0 | 0 | 81 | 81 | 15 | 0 | 0 | 0 | 0 | 0 |  | RTS 21/ II | Indiv | 0.14868 | 0.15 |  | Práce |  |  |  | POL1_
195 | 210800105 | Kabel CYKY 750 V 3x1,5 mm2 uložený pod omítkou včetně dodávky kabelu | m | 75 |  | 0 | 15.04 | 1128 | 39.96 | 2997 | 15 | 0 | 0.00016 | 0.01 | 0 | 0 |  | RTS 21/ II | Indiv | 0.07 | 5.25 |  | Práce |  |  |  | POL1_
196 | 210800106 | Kabel CYKY 750 V 3x2,5 mm2 uložený pod omítkou včetně dodávky kabelu | m | 70 |  | 0 | 24.99 | 1749.3 | 41.01 | 2870.7 | 15 | 0 | 0.00021 | 0.01 | 0 | 0 |  | RTS 21/ II | Indiv | 0.07 | 4.9 |  | Práce |  |  |  | POL1_
197 | 210810008 | Kabel CYKY-m 750V 3 žíly,6 až 16 mm2,volně uložený včetně dodávky kabelu 3x6 mm2 | m | 20 |  | 0 | 69.66 | 1393.2 | 25.14 | 502.8 | 15 | 0 | 0.00038 | 0.01 | 0 | 0 |  | RTS 21/ II | RTS 21/ II | 0.05096 | 1.02 |  | Práce |  |  |  | POL1_
198 | 220301022 | Lišta elektroinstalační L 40 | m | 20 |  | 0 | 25.97 | 519.4 | 49.33 | 986.6 | 15 | 0 | 0 | 0 | 0 | 0 |  | RTS 21/ II | RTS 21/ II | 0.1 | 2 |  | Práce |  |  |  | POL1_
199 | 222260020 | Krabice KU 68 pod omítku + vysekání | kus | 22 |  | 0 | 0 | 0 | 181 | 3982 | 15 | 0 | 0 | 0 | 0 | 0 |  | RTS 21/ II | Indiv | 0.3305 | 7.27 |  | Práce |  |  |  | POL1_
200 | 650063611 | Montáž chrániče proudového dvoupólového do 25 A | kus | 1 |  | 0 | 0 | 0 | 191 | 191 | 15 | 0 | 0 | 0 | 0 | 0 |  | RTS 21/ II | Indiv | 0.35 | 0.35 |  | Práce |  |  |  | POL1_
201 | 210544888 | Napojení v hlavním rozvaděči | kpl | 1 |  | 0 | 0 | 0 | 1500 | 1500 | 15 | 0 | 0 | 0 | 0 | 0 |  | Vlastní | Indiv | 0 | 0 |  | Práce |  |  |  | POL1_
202 | 2145877558 | Demontáž stávající elektroinstalace | hod | 3 |  | 0 | 0 | 0 | 518 | 1554 | 15 | 0 | 0 | 0 | 0 | 0 |  | Vlastní | Indiv | 0 | 0 |  | Práce |  |  |  | POL1_
203 | 21547455 | Stavební přípomoce HZS včetně materiálu | hod | 5 |  | 0 | 0 | 0 | 350 | 1750 | 15 | 0 | 0 | 0 | 0 | 0 |  | Vlastní | Indiv | 0 | 0 |  | Práce |  |  |  | POL1_
204 | 21548777 | Revize ELEKTRO - byt vč. přívodu a hl. jističe u elektroměru | kpl | 1 |  | 0 | 0 | 0 | 5000 | 5000 | 15 | 0 | 0 | 0 | 0 | 0 |  | Vlastní | Indiv | 0 | 0 |  | Práce |  |  |  | POL1_
205 | 650082661R00 | Demontáž a opětovná montáž teplotního čidla | kpl | 1 |  | 0 | 0 | 0 | 298 | 298 | 15 | 0 | 0 | 0 | 0 | 0 |  | Vlastní | Indiv | 0.135 | 0.14 |  | Práce |  |  |  | POL1_
206 | 34141303 | Vodič silový pevné uložení CYY 6,0 mm2 | m | 10 |  | 0 | 16 | 160 | 0 | 0 | 15 | 0 | 8e-05 | 0 | 0 | 0 | SPCM | RTS 21/ II | Indiv | 0 | 0 |  | Specifikace |  |  |  | POL3_
207 | 34142157 | Vodič silový pevné uložení CYA 6,00 mm2 | m | 1 |  | 0 | 17 | 17 | 0 | 0 | 15 | 0 | 6e-05 | 0 | 0 | 0 | SPCM | RTS 21/ II | Indiv | 0 | 0 |  | Specifikace |  |  |  | POL3_
208 | 34535400 | Strojek spínače 1pólového Tango 3558-A01340 řaz.1 | kus | 9 |  | 0 | 152 | 1368 | 0 | 0 | 15 | 0 | 1e-05 | 0 | 0 | 0 | SPCM | RTS 21/ II | Indiv | 0 | 0 |  | Specifikace |  |  |  | POL3_
209 | 34535900 | Spínač 10A časový SA 10/220/1 | kus | 1 |  | 0 | 557 | 557 | 0 | 0 | 15 | 0 | 0.00024 | 0 | 0 | 0 | SPCM | RTS 21/ II | RTS 21/ II | 0 | 0 |  | Specifikace |  |  |  | POL3_
210 | 34536490 | Kryt spínače Tango 3558A-A651 | kus | 9 |  | 0 | 54 | 486 | 0 | 0 | 15 | 0 | 1e-05 | 0 | 0 | 0 | SPCM | RTS 21/ II | Indiv | 0 | 0 |  | Specifikace |  |  |  | POL3_
211 | 34536700 | Rámeček pro spínače a zásuvky Tango 3901A-B10 | kus | 9 |  | 0 | 34 | 306 | 0 | 0 | 15 | 0 | 5e-05 | 0 | 0 | 0 | SPCM | RTS 21/ II | Indiv | 0 | 0 |  | Specifikace |  |  |  | POL3_
212 | 345601050000 | Lišta upevňovací 6035-84 | kus | 1 |  | 0 | 45 | 45 | 0 | 0 | 15 | 0 | 0 | 0 | 0 | 0 | SPCM | RTS 21/ II | Indiv | 0 | 0 |  | Specifikace |  |  |  | POL3_
213 | 34571519 | Krabice univerzální z PH KU 68 | kus | 22 |  | 0 | 14 | 308 | 0 | 0 | 15 | 0 | 4e-05 | 0 | 0 | 0 | SPCM | RTS 21/ II | Indiv | 0 | 0 |  | Specifikace |  |  |  | POL3_
214 | 348241102 | LED Stropní svítidlo 12W/230V IP54 | kus | 5 |  | 0 | 850 | 4250 | 0 | 0 | 15 | 0 | 0.004 | 0.02 | 0 | 0 | SPCM | RTS 21/ II | Indiv | 0 | 0 |  | Specifikace |  |  |  | POL3_
215 | 348881102R | LED Stropní svítidlo 24W/230V IP54 | kus | 2 |  | 0 | 1158 | 2316 | 0 | 0 | 15 | 0 | 0.004 | 0.01 | 0 | 0 |  | Vlastní | Indiv | 0 | 0 |  | Specifikace |  |  |  | POL3_
216 | 357377061R | ELEKTRICKÝ ROZVADĚČ 12T NÁSTĚNNÝ | kus | 1 |  | 0 | 978 | 978 | 0 | 0 | 15 | 0 | 0.0263 | 0.03 | 0 | 0 |  | Vlastní | Indiv | 0 | 0 |  | Specifikace |  |  |  | POL3_
217 | 35822001013 | Jistič do 80 A 1 pól. charakteristika B, LTN-10B-1 | kus | 2 |  | 0 | 187 | 374 | 0 | 0 | 15 | 0 | 0.00018 | 0 | 0 | 0 | SPCM | RTS 21/ II | Indiv | 0 | 0 |  | Specifikace |  |  |  | POL3_
218 | 35822001014 | Jistič do 80 A 1 pól. charakteristika B, LTN-13B-1 | kus | 3 |  | 0 | 223 | 669 | 0 | 0 | 15 | 0 | 0.00018 | 0 | 0 | 0 | SPCM | RTS 21/ II | Indiv | 0 | 0 |  | Specifikace |  |  |  | POL3_
219 | 35822001015 | Jistič do 80 A 1 pól. charakteristika B, LTN-16B-1 | kus | 2 |  | 0 | 162 | 324 | 0 | 0 | 15 | 0 | 0.00018 | 0 | 0 | 0 | SPCM | RTS 21/ II | Indiv | 0 | 0 |  | Specifikace |  |  |  | POL3_
220 | 35822003015 | Jistič S203M-B16, 3pólový, 16A/B, 10kA | kus | 1 |  | 0 | 378 | 378 | 0 | 0 | 15 | 0 | 0.0004 | 0 | 0 | 0 | SPCM | RTS 21/ II | RTS 21/ II | 0 | 0 |  | Specifikace |  |  |  | POL3_
221 | 358890405 | Proudový chránič PF6-25/2/0,03 na DIN lištu | kus | 1 |  | 0 | 943 | 943 | 0 | 0 | 15 | 0 | 0.0005 | 0 | 0 | 0 | SPCM | RTS 21/ II | Indiv | 0 | 0 |  | Specifikace |  |  |  | POL3_
222 | 58541252 | Sádra stavební bilá 5 kg bal. | kg | 30 |  | 0 | 12 | 360 | 0 | 0 | 15 | 0 | 1 | 30 | 0 | 0 | SPCM | RTS 21/ II | Indiv | 0 | 0 |  | Specifikace |  |  |  | POL3_
Díl: | M22 | Montáž sdělovací a zabezp. techniky |  |  |  | 0 |  | 325.07 |  | 689.93 |  | 0 |  | 0 |  | 0 |  |  |  |  | 1.4 | [5 empty] | DIL
223 | 220300642 | Ukončení koaxiálního kabelu do D 10 mm | kus | 1 |  | 0 | 75.07 | 75.07 | 116.43 | 116.43 | 15 | 0 | 0 | 0 | 0 | 0 |  | RTS 21/ II | RTS 21/ II | 0.236 | 0.24 |  | Práce |  |  |  | POL1_
224 | 222323307 | Demontáž a zpětná montáž domacího telefonu | kus | 2 |  | 0 | 0 | 0 | 237 | 474 | 15 | 0 | 0 | 0 | 0 | 0 |  | RTS 21/ II | RTS 21/ II | 0.48 | 0.96 |  | Práce |  |  |  | POL1_
225 | 222730001 | Účastnická zásuvka TV+R+SAT koncová pod omítku | kus | 1 |  | 0 | 0 | 0 | 99.5 | 99.5 | 15 | 0 | 0 | 0 | 0 | 0 |  | RTS 21/ II | RTS 21/ II | 0.20167 | 0.2 |  | Práce |  |  |  | POL1_
226 | 371202024 | Zásuvka TV+R koncová, bílá | kus | 1 |  | 0 | 250 | 250 | 0 | 0 | 15 | 0 | 1e-05 | 0 | 0 | 0 | SPCM | RTS 21/ II | Indiv | 0 | 0 |  | Specifikace |  |  |  | POL3_
Díl: | D96 | Přesuny suti a vybouraných hmot |  |  |  | 0 |  | 0 |  | 10851.52 |  | 0 |  | 0 |  | 0 |  |  |  |  | 21.2 | [5 empty] | DIL
227 | 979097011 | Pronájem kontejneru 4 t | den | 4 |  | 0 | 0 | 0 | 49.7 | 198.8 | 15 | 0 | 0 | 0 | 0 | 0 |  | RTS 21/ II | RTS 21/ II | 0 | 0 |  | Práce |  |  |  | POL1_
228 | 979086112 | Nakládání nebo překládání suti a vybouraných hmot | t | 4.248 |  | 0 | 0 | 0 | 168.5 | 715.79 | 15 | 0 | 0 | 0 | 0 | 0 |  | RTS 21/ II | RTS 21/ II | 0.277 | 1.18 |  | Přesun suti |  |  |  | POL8_
229 | 979011211 | Svislá doprava suti a vybour. hmot za 2.NP nošením | t | 4.248 |  | 0 | 0 | 0 | 706 | 2999.09 | 15 | 0 | 0 | 0 | 0 | 0 |  | RTS 21/ II | RTS 21/ II | 2.009 | 8.53 |  | Přesun suti |  |  |  | POL8_
230 | 979011219 | Přípl.k svislé dopr.suti za každé další NP nošením | t | 4.248 |  | 0 | 0 | 0 | 337 | 1431.58 | 15 | 0 | 0 | 0 | 0 | 0 |  | RTS 21/ II | RTS 21/ II | 0.959 | 4.07 |  | Přesun suti |  |  |  | POL8_
231 | 979081111 | Odvoz suti a vybour. hmot na skládku do 1 km | t | 4.248 |  | 0 | 0 | 0 | 234.5 | 996.16 | 15 | 0 | 0 | 0 | 0 | 0 |  | RTS 21/ II | RTS 21/ II | 0.49 | 2.08 |  | Přesun suti |  |  |  | POL8_
232 | 979081121 | Příplatek k odvozu za každý další 1 km | t | 84.9601 |  | 0 | 0 | 0 | 16 | 1359.36 | 15 | 0 | 0 | 0 | 0 | 0 |  | RTS 21/ II | RTS 21/ II | 0 | 0 |  | Přesun suti |  |  |  | POL8_
233 | 979082111 | Vnitrostaveništní doprava suti do 10 m | t | 4.248 |  | 0 | 0 | 0 | 331 | 1406.09 | 15 | 0 | 0 | 0 | 0 | 0 |  | RTS 21/ II | RTS 21/ II | 0.942 | 4 |  | Přesun suti |  |  |  | POL8_
234 | 979082121 | Příplatek k vnitrost. dopravě suti za dalších 5 m | t | 12.744 |  | 0 | 0 | 0 | 36.9 | 470.25 | 15 | 0 | 0 | 0 | 0 | 0 |  | RTS 21/ II | RTS 21/ II | 0.105 | 1.34 |  | Přesun suti |  |  |  | POL8_
235 | 979990001 | Poplatek za skládku stavební suti | t | 4.248 |  | 0 | 0 | 0 | 300 | 1274.4 | 15 | 0 | 0 | 0 | 0 | 0 |  | RTS 20/ I | RTS 20/ I | 0 | 0 |  | Přesun suti |  |  |  | POL8_
Díl: | ON | Ostatní náklady |  |  |  | 0 |  | 0 |  | 14300 |  | 0 |  | 0 |  | 0 |  |  |  |  | 0 | [5 empty] | DIL
236 | 005121 R | Zařízení staveniště | Soubor | 1 |  | 0 | 0 | 0 | 3000 | 3000 | 15 | 0 | 0 | 0 | 0 | 0 |  | RTS 21/ II | Indiv | 0 | 0 |  | VRN |  |  |  | POL99_8
237 | 005122 R | Provozní vlivy | Soubor | 1 |  | 0 | 0 | 0 | 2000 | 2000 | 15 | 0 | 0 | 0 | 0 | 0 |  | RTS 21/ II | Indiv | 0 | 0 |  | VRN |  |  |  | POL99_8
238 | 005211080R | Bezpečnostní a hygienická opatření na staveništi | Soubor | 1 |  | 0 | 0 | 0 | 1500 | 1500 | 15 | 0 | 0 | 0 | 0 | 0 |  | RTS 21/ II | Indiv | 0 | 0 |  | VRN |  |  |  | POL99_8
239 | 00523 R | Zkoušky a revize celého bytu vč. hlavního jističe | Soubor | 1 |  | 0 | 0 | 0 | 2000 | 2000 | 15 | 0 | 0 | 0 | 0 | 0 |  | RTS 21/ II | Indiv | 0 | 0 |  | VRN |  |  |  | POL99_8
240 | 00144854 | Vzorkování dlažeb, obkladů, pvc, kuchyň linky | Soubor | 1 |  | 0 | 0 | 0 | 500 | 500 | 15 | 0 | 0 | 0 | 0 | 0 |  | Vlastní | Indiv | 0 | 0 |  | VRN |  |  |  | POL99_8
241 | 0041477 | Průběžný úklid společných prostor | Soubor | 1 |  | 0 | 0 | 0 | 1000 | 1000 | 15 | 0 | 0 | 0 | 0 | 0 |  | Vlastní | Indiv | 0 | 0 |  | VRN |  |  |  | POL99_8
242 | 004211 | Mimostaveništní doprava materiálu | Soubor | 1 |  | 0 | 0 | 0 | 4000 | 4000 | 15 | 0 | 0 | 0 | 0 | 0 |  | Vlastní | Indiv | 0 | 0 |  | VRN |  |  |  | POL99_8
243 | 0051444 | Fotodokumentace | Soubor | 1 |  | 0 | 0 | 0 | 300 | 300 | 15 | 0 | 0 | 0 | 0 | 0 |  | Vlastní | Indiv | 0 | 0 |  | VRN |  |  |  | POL99_8
[25 empty] | 15 | 21 | DPH
END
Note on S6: Jedná se o informaci, zda se jedná o položku, která je do rozpočtu zadána z cenové soustavy RTS, nebo vlastní.
Note on T6: Jedná se o název CÚ, která je zadána u položky rozpočtu

## SO 01 P1
Položkový rozpočet | [26 empty] | #TypZaznamu#
S: |  | Rekonstrukce bytu - Textilní 13 byt č.2 a společných prostor | [24 empty] | STA
O: |  | Stavební objekt | [21 empty] | STA |  |  | OBJ
R: |  | Rekonstrukce bytu - opravy společných prostor | [24 empty] | ROZ
P.č. | Číslo položky | Název položky | MJ | Množství | Cena / MJ | Celkem | Dodávka | Dodávka celk. | Montáž | Montáž celk. | DPH | Cena s DPH | Hmotnost / MJ | Hmotnost celk.(t) | Dem. hmotnost / MJ | Dem. hmotnost celk.(t) | Ceník | Cen. soustava / platnost | Cenová úroveň | Nhod / MJ | Nhod celk. | Dodavatel | Typ položky
Díl: | 4 | Vodorovné konstrukce |  |  |  | 0 |  | 461.69 |  | 996.31 |  | 0 |  | 0.11 |  | 0 |  |  |  |  | 0.57 | [5 empty] | DIL
1 | 434351815R00 | Dem. a opět montáž vstupního bet. schodu vč. podbetonování ( cca 3hod) | kpl | 1 |  | 0 | 461.69 | 461.69 | 996.31 | 996.31 | 21 | 0 | 0.11369 | 0.11 | 0 | 0 |  | Vlastní | Indiv | 0.5685 | 0.57 |  | Práce |  |  |  | POL1_
Díl: | 63 | Podlahy a podlahové konstrukce |  |  |  | 0 |  | 1879.22 |  | 920.78 |  | 0 |  | 0.28 |  | 0 |  |  |  |  | 0.51 | [5 empty] | DIL
2 | 632971913R00 | Předláždění vstupního chodníku před hl. vstupem - upravit spád (cca 5m2) | kpl | 1 |  | 0 | 1879.22 | 1879.22 | 920.78 | 920.78 | 21 | 0 | 0.27827 | 0.28 | 0 | 0 |  | Vlastní | Indiv | 0.508 | 0.51 |  | Práce |  |  |  | POL1_
Díl: | 767 | Konstrukce zámečnické |  |  |  | 0 |  | 6706.98 |  | 1943.02 |  | 0 |  | 0.05 |  | 0 |  |  |  |  | 0.34 | [5 empty] | DIL
3 | 7674233R00 | D + M ochranné stříšky nad hlavním vstupem - š. 2 m, hl. 80 cm, konstrukce nerez, krytina polykarbon montáž do zateplené fasády vč. oplechování na fasádu - poplast. plech RŠ. 15 cm dl. 2 m + tpt | kpl | 1 |  | 0 | 6706.98 | 6706.98 | 1943.02 | 1943.02 | 21 | 0 | 0.04544 | 0.05 | 0 | 0 |  | Vlastní | Indiv | 0.34 | 0.34 |  | Práce |  |  |  | POL1_
Díl: | M21 | Elektromontáže |  |  |  | 0 |  | 0 |  | 7580 |  | 0 |  | 0 |  | 0 |  |  |  |  | 1.27 | [5 empty] | DIL
4 | 210265120R00 | D+M vnějších světel s čidlem 3ks,vč. připojení světel přes obytné prostory (cca 20m od hl.rozvaděče) včetně zednických prací (vedení kabelu stropem), dodávka jističe pro nový obvod | kpl | 1 |  | 0 | 0 | 0 | 7580 | 7580 | 21 | 0 | 0 | 0 | 0 | 0 |  | Vlastní | Indiv | 1.265 | 1.27 |  | Práce |  |  |  | POL1_
[25 empty] | 15 | 21 | DPH
END
Note on S6: Jedná se o informaci, zda se jedná o položku, která je do rozpočtu zadána z cenové soustavy RTS, nebo vlastní.
Note on T6: Jedná se o název CÚ, která je zadána u položky rozpočtu