## Pokyny pro vyplnění
Pokyny pro vyplnění
Ve všech listech tohoto souboru můžete měnit pouze buňky s modrým pozadím. Jedná se o tyto údaje : - údaje o firmě - jednotkové ceny položek zadané na maximálně dvě desetinná místa

## Stavba
#RTSROZP# | Soupis stavebních prací, dodávek a služeb
| Stavba: |  | K021/2022 | Rekonstrukce bývalé prodejny Kutil Krnov
| Zadavatel |  | Město Krnov |  |  |  | IČO: | 00296139
|  |  | Hlavní náměstí 96/1 |  |  |  | DIČ: | CZ00296139
|  |  | 79401 | Krnov-Pod Bezručovým vrchem
| Projektant: | [5 empty] | IČO:
DIČ:
| Zhotovitel: | [5 empty] | IČO:
DIČ:
Vypracoval:
| Rozpis ceny | [6 empty] | Celkem
HSV | HSV | [6 empty] | 0
PSV | PSV | [6 empty] | 0
MON | MON | [6 empty] | 0
VN | Vedlejší náklady | [6 empty] | 0
ON | Ostatní náklady | [6 empty] | 0
| Celkem | [6 empty] | 0
Rekapitulace daní
| Základ pro sníženou DPH |  |  | 15 | % | 0 |  |  | CZK
| Snížená DPH |  |  | 15 | % | 0 |  |  | CZK
| Základ pro základní DPH |  |  | 21 | % | 0 |  |  | CZK
| Základní DPH |  |  | 21 | % | 0 |  |  | CZK
0 | Zaokrouhlení |  |  |  |  | 0 |  |  | CZK
0 | Cena celkem bez DPH |  |  |  |  | 0 |  |  | CZK
| Cena celkem s DPH |  |  |  |  | 0 |  |  | CZK
|  | v |  |  | dne
|  |  | Za zhotovitele |  |  |  | Za objednatele
Rekapitulace dílčích částí
#CASTI>> | Číslo | Název |  |  | Základ pro sníženou DPH | Základ pro základní DPH | DPH celkem | Cena celkem | %
1 | Stavba |  |  |  | 0 | 0 |  | 0
2 |  | Stavební objekt
2 | SO01 | Rekonstrukce prodejny |  |  | 0 | 0 |  | 0
3 | A2 | Vnitřní úpravy - varianta 2 |  |  | 0 | 0 |  | 0
3 | B | Výměna výplní otvorů |  |  | 0 | 0 |  | 0
3 | C | Venkovní úpravy |  |  | 0 | 0 |  | 0
3 | E2 | Elektroinstalace - varianta 2 |  |  | 0 | 0 |  | 0
| Celkem za stavbu |  |  |  | 0 | 0 | 0 | 0 | 0
#POPS | Popis stavby: K021/2022 - Rekonstrukce bývalé prodejny Kutil Krnov
#POPO | Popis objektu: SO01 - Rekonstrukce prodejny
#POPR | Popis rozpočtu: A2 - Vnitřní úpravy - varianta 2
#POPR | Popis rozpočtu: B - Výměna výplní otvorů
#POPR | Popis rozpočtu: C - Venkovní úpravy
#POPR | Popis rozpočtu: E2 - Elektroinstalace - varianta 2
Rekapitulace dílů
| Číslo | Název |  |  | Typ dílu |  |  | Celkem | %
| _1 | Elektromontáže - silnoproud |  |  | HSV |  |  | 0
| _2 | Elektromontáže - svítidla |  |  | HSV |  |  | 0
| _3 | Hlavní rozvaděč |  |  | HSV |  |  | 0
| 3 | Svislé a kompletní konstrukce |  |  | HSV |  |  | 0
| 5 | Komunikace |  |  | HSV |  |  | 0
| 61 | Úpravy povrchů vnitřní |  |  | HSV |  |  | 0
| 62 | Úpravy povrchů vnější |  |  | HSV |  |  | 0
| 63 | Podlahy a podlahové konstrukce |  |  | HSV |  |  | 0
| 94 | Lešení a stavební výtahy |  |  | HSV |  |  | 0
| 95 | Dokončovací konstrukce na pozemních stavbách |  |  | HSV |  |  | 0
| 96 | Bourání konstrukcí |  |  | HSV |  |  | 0
| 99 | Staveništní přesun hmot |  |  | HSV |  |  | 0
| VRN | VRN |  |  | HSV |  |  | 0
| 713 | Izolace tepelné |  |  | PSV |  |  | 0
| 764 | Konstrukce klempířské |  |  | PSV |  |  | 0
| 766 | Konstrukce truhlářské |  |  | PSV |  |  | 0
| 767 | Konstrukce zámečnické |  |  | PSV |  |  | 0
| 781 | Obklady keramické |  |  | PSV |  |  | 0
| 783 | Nátěry |  |  | PSV |  |  | 0
| 784 | Malby |  |  | PSV |  |  | 0
| D96 | Přesuny suti a vybouraných hmot |  |  | PSU |  |  | 0
| Cena celkem | [6 empty] | 0 | 0
Note on D11: Název
Note on D12: Ulice
Note on D13: PSČ
Note on E13: Místo
Note on I11: IČO
Note on I12: DIČ

## VzorPolozky (hidden)
Položkový rozpočet
S:
O:
R:

## SO01 A2 Pol
Položkový soupis prací a dodávek | [26 empty] | #TypZaznamu#
S: | K021/2022 | Rekonstrukce bývalé prodejny Kutil Krnov | [24 empty] | STA
O: | SO01 | Rekonstrukce prodejny | [21 empty] | STA |  |  | OBJ
R: | A2 | Vnitřní úpravy - varianta 2 | [24 empty] | ROZ
P.č. | Číslo položky | Název položky | MJ | Množství | Cena / MJ | Celkem | Dodávka | Dodávka celk. | Montáž | Montáž celk. | DPH | Cena s DPH | Hmotnost / MJ | Hmotnost celk.(t) | Dem. hmotnost / MJ | Dem. hmotnost celk.(t) | Ceník | Cen. soustava / platnost | Cenová úroveň | Nhod / MJ | Nhod celk. | Dodavatel | Typ položky
Díl: | 3 | Svislé a kompletní konstrukce |  |  |  | 0 |  | 0 |  | 0 |  | 0 |  | 0.25 |  | 0 |  |  |  |  | 6.82 | [5 empty] | DIL
1 | 342013321RT1 | Příčky z desek sádrokartonových dvojité opláštění, jednoduchá konstrukce CW 100 tloušťka příčky 150 mm, desky standard, tloušťky 12,5 mm, tloušťka izolace 80 mm, požární odolnost EI 60, Výrobek izolační pro budovy z minerální vlny (MW) tvar: rohož; použití: stěny; tloušťka d = 80,0 mm; hrana: rovná; OH = 15 kg/m3; lambda = 0,037 W/... | m2 | 5.3 |  | 0 |  | 0 |  | 0 | 15 | 0 | 0.04768 | 0.25 | 0 | 0 | 801-1 | RTS 22/ II | RTS 22/ II | 1.287 | 6.82 |  | Práce |  |  |  | POL1_
|  | zřízení nosné konstrukce příčky, vložení tepelné izolace tl. do 5 cm, montáž desek, tmelení spár Q2 a úprava rohů. Včetně dodávek materiálu. | [24 empty] | SPI |  | zřízení nosné konstrukce příčky, vložení tepelné izolace tl. do 5 cm, montáž desek, tmelení spár Q2 a úprava rohů. Včetně dodávek materiálu.
|  | "zazdění" vrat : 2,00*2,65 |  | 5.3 | [22 empty] | VV | 0
2 | 342013399KR1 | Příplatek za zarovnání SDK příčky se zdí | m | 7.2 |  | 0 |  | 0 |  | 0 | 15 | 0 | 0 | 0 | 0 | 0 |  | Vlastní | Indiv | 0 | 0 |  | Práce |  |  |  | POL1_
|  | 2,00+2*2,60 |  | 7.2 | [22 empty] | VV | 0
Díl: | 61 | Úpravy povrchů vnitřní |  |  |  | 0 |  | 0 |  | 0 |  | 0 |  | 2.38 |  | 0 |  |  |  |  | 115.22 | [5 empty] | DIL
3 | 611421131R00 | Oprava vnitřních vápenných omítek stropů železobetonových rovných tvárnicových a kleneb v množství opravované plochy v množství opravované plochy do 5 %, štukových | m2 | 128.73 |  | 0 |  | 0 |  | 0 | 15 | 0 | 0.00355 | 0.46 | 0 | 0 | 801-4 | RTS 22/ II | RTS 22/ II | 0.16 | 20.6 |  | Práce |  |  |  | POL1_
|  | Včetně pomocného pracovního lešení o výšce podlahy do 1900 mm a pro zatížení do 1,5 kPa. | [24 empty] | POP
|  | prodejna : 9,50*4,96 |  | 47.12 | [22 empty] | VV | 0
|  | kancelář : 2,45*5,35 |  | 13.1075 | [22 empty] | VV | 0
|  | sklad : 5,35*5,95 |  | 31.8325 | [22 empty] | VV | 0
|  | chodba : 1,60*4,90 |  | 7.84 | [22 empty] | VV | 0
|  | sprcha : 1,60*1,20 |  | 1.92 | [22 empty] | VV | 0
|  | kuchyň : 4,60*2,30+2,60*2,00 |  | 15.78 | [22 empty] | VV | 0
|  | WC 1 : 1,10*2,55 |  | 2.805 | [22 empty] | VV | 0
|  | WC 2 : 1,10*2,55 |  | 2.805 | [22 empty] | VV | 0
|  | malý sklad : 4,60*1,20 |  | 5.52 | [22 empty] | VV | 0
4 | 612403380RV1 | Hrubá výplň rýh ve stěnách, jakoukoliv maltou maltou ze suchých směsí 30 x 30 mm | m | 300 |  | 0 |  | 0 |  | 0 | 15 | 0 | 0.00056 | 0.17 | 0 | 0 | 801-4 | RTS 22/ II | RTS 22/ II | 0.12 | 36 |  | Práce |  |  |  | POL1_
|  | jakékoliv šířky rýhy, | [24 empty] | SPI
5 | 612421131R00 | Oprava vnitřních vápenných omítek stěn v množství opravované plochy do 5 %, štukových | m2 | 532.9 |  | 0 |  | 0 |  | 0 | 15 | 0 | 0.00328 | 1.75 | 0 | 0 | 801-4 | RTS 22/ II | RTS 22/ II | 0.11 | 58.62 |  | Práce |  |  |  | POL1_
|  | oprava omítek, demontáž všech prvků na omítkách (šroubky, tapety, konstrukce, atd..) : | [24 empty] | VV | 0
|  | prodejna : 2*(27,150+10,60)*3,00-7*2,45*2,80-6*1,20*1,20+2*1,20*3,00 |  | 177.04 | [22 empty] | VV | 0
|  | kancelář : 2*(2,45+5,35)*4,15-0,80*2,00-1,00*2,00 |  | 61.14 | [22 empty] | VV | 0
|  | sklad : 2*(5,35+5,95)*4,15-2,00*2,65-1,45*2,00-2*0,80*2,00 |  | 82.39 | [22 empty] | VV | 0
|  | chodba : 2*(1,60+4,90)*4,15-0,90*2,60-3*0,80*2,00-3*0,60*2,00 |  | 43.21 | [22 empty] | VV | 0
|  | sprcha : 2*(1,60+1,20)*(4,15-2,00)-0,70*2,00 |  | 10.64 | [22 empty] | VV | 0
|  | kuchyň : 2*(4,60+4,90)*4,15-0,80*2,00-4,40*0,50 |  | 75.05 | [22 empty] | VV | 0
|  | WC 1 : 2*(1,10+2,55)*(4,15-1,50)-0,60*1,50 |  | 18.445 | [22 empty] | VV | 0
|  | WC 2 : 2*(1,10+2,55)*(4,15-1,50)-0,60*1,50 |  | 18.445 | [22 empty] | VV | 0
|  | malý sklad : 2*(4,60+1,20)*4,15-0,80*2,00 |  | 46.54 | [22 empty] | VV | 0
Díl: | 94 | Lešení a stavební výtahy |  |  |  | 0 |  | 0 |  | 0 |  | 0 |  | 0.35 |  | 0 |  |  |  |  | 51.74 | [5 empty] | DIL
6 | 941955001R00 | Lešení lehké pracovní pomocné pomocné, o výšce lešeňové podlahy do 1,2 m | m2 | 287.445 |  | 0 |  | 0 |  | 0 | 15 | 0 | 0.00121 | 0.35 | 0 | 0 | 800-3 | RTS 22/ II | RTS 22/ I | 0.18 | 51.74 |  | Práce |  |  |  | POL1_
|  | prodejna : 27,15*4,90+14,00*5,20 |  | 205.835 | [22 empty] | VV | 0
|  | kancelář : 2,45*5,35 |  | 13.1075 | [22 empty] | VV | 0
|  | sklad : 5,35*5,95 |  | 31.8325 | [22 empty] | VV | 0
|  | chodba : 1,60*4,90 |  | 7.84 | [22 empty] | VV | 0
|  | sprcha : 1,60*1,20 |  | 1.92 | [22 empty] | VV | 0
|  | kuchyň : 4,60*2,30+2,60*2,00 |  | 15.78 | [22 empty] | VV | 0
|  | WC 1 : 1,10*2,55 |  | 2.805 | [22 empty] | VV | 0
|  | WC 2 : 1,10*2,55 |  | 2.805 | [22 empty] | VV | 0
|  | malý sklad : 4,60*1,20 |  | 5.52 | [22 empty] | VV | 0
Díl: | 95 | Dokončovací konstrukce na pozemních stavbách |  |  |  | 0 |  | 0 |  | 0 |  | 0 |  | 0.01 |  | 0 |  |  |  |  | 89.11 | [5 empty] | DIL
7 | 952901111R00 | Vyčištění budov a ostatních objektů budov bytové nebo občanské výstavby - zametení a umytí podlah, dlažeb, obkladů, schodů v místnostech, chodbách a schodištích, vyčištění a umytí oken, dveří s rámy, zárubněmi, umytí a vyčištění jiných zasklených a natíraných ploch a zařizovacích předmětů před předáním do užívání světlá výška podlaží do 4 m | m2 | 287.445 |  | 0 |  | 0 |  | 0 | 15 | 0 | 4e-05 | 0.01 | 0 | 0 | 801-1 | RTS 22/ II | RTS 22/ I | 0.31 | 89.11 |  | Práce |  |  |  | POL1_
Díl: | 96 | Bourání konstrukcí |  |  |  | 0 |  | 0 |  | 0 |  | 0 |  | 0 |  | 1.33 |  |  |  |  | 8.05 | [5 empty] | DIL
8 | 968061125R00 | Vyvěšení nebo zavěšení dřevěných křídel dveří, plochy do 2 m2 | kus | 3 |  | 0 |  | 0 |  | 0 | 15 | 0 | 0 | 0 | 0 | 0 | 801-3 | RTS 22/ II | RTS 22/ II | 0.05 | 0.15 |  | Práce |  |  |  | POL1_
|  | oken, dveří a vrat, s uložením a opětovným zavěšením po provedení stavebních změn, | [24 empty] | SPI
9 | 978011111R00 | Otlučení omítek vápenných nebo vápenocementových vnitřních s vyškrabáním spár, s očištěním zdiva stropů, v rozsahu do 5 % | m2 | 128.73 |  | 0 |  | 0 |  | 0 | 15 | 0 | 0 | 0 | 0.002 | 0.26 | 801-3 | RTS 22/ II | RTS 22/ II | 0.02 | 2.57 |  | Práce |  |  |  | POL1_
10 | 978013111R00 | Otlučení omítek vápenných nebo vápenocementových vnitřních s vyškrabáním spár, s očištěním zdiva stěn, v rozsahu do 5 % | m2 | 532.9 |  | 0 |  | 0 |  | 0 | 15 | 0 | 0 | 0 | 0.002 | 1.07 | 801-3 | RTS 22/ II | RTS 22/ II | 0.01 | 5.33 |  | Práce |  |  |  | POL1_
Díl: | 99 | Staveništní přesun hmot |  |  |  | 0 |  | 0 |  | 0 |  | 0 |  | 0 |  | 0 |  |  |  |  | 2.8 | [5 empty] | DIL
11 | 999281105R00 | Přesun hmot pro opravy a údržbu objektů pro opravy a údržbu dosavadních objektů včetně vnějších plášťů výšky do 6 m, | t | 2.9849 |  | 0 |  | 0 |  | 0 | 15 | 0 | 0 | 0 | 0 | 0 | 801-4 | RTS 22/ II | RTS 22/ II | 0.9385 | 2.8 |  | Přesun hmot |  |  |  | POL7_
|  | oborů 801, 803, 811 a 812 | [24 empty] | SPI
Díl: | VRN | VRN |  |  |  | 0 |  | 0 |  | 0 |  | 0 |  | 0 |  | 0 |  |  |  |  | 0 | [5 empty] | DIL
12 | VRN01 | Celkový úklid (vytření podlah, umytí oken, výloh, obkladu, atd..) | kpl | 1 |  | 0 |  | 0 |  | 0 | 15 | 0 | 0 | 0 | 0 | 0 |  | Vlastní | Indiv | 0 | 0 |  | Práce |  |  |  | POL1_
13 | VRN03 | Opatření dle požadavků plánu BOZP | kpl | 1 |  | 0 |  | 0 |  | 0 | 15 | 0 | 0 | 0 | 0 | 0 |  | Vlastní | Indiv | 0 | 0 |  | Práce |  |  |  | POL1_
14 | VRN05 | Zařízení staveniště - zřízení, odstranění, spotřeby energií | kpl | 1 |  | 0 |  | 0 |  | 0 | 15 | 0 | 0 | 0 | 0 | 0 |  | Vlastní | Indiv | 0 | 0 |  | Práce |  |  |  | POL1_
15 | VRN09 | Fotodokumentace stavby | kpl | 1 |  | 0 |  | 0 |  | 0 | 15 | 0 | 0 | 0 | 0 | 0 |  | Vlastní | Indiv | 0 | 0 |  | Práce |  |  |  | POL1_
16 | VRN11 | Předání dokladů | kpl | 1 |  | 0 |  | 0 |  | 0 | 15 | 0 | 0 | 0 | 0 | 0 |  | Vlastní | Indiv | 0 | 0 |  | Práce |  |  |  | POL1_
Díl: | 713 | Izolace tepelné |  |  |  | 0 |  | 0 |  | 0 |  | 0 |  | 0.03 |  | 0 |  |  |  |  | 0.85 | [5 empty] | DIL
17 | 713131130R00 | Montáž tepelné izolace stěn vložením do nosné rámové konstrukce | m2 | 5.3 |  | 0 |  | 0 |  | 0 | 15 | 0 | 0.00023 | 0 | 0 | 0 | 800-713 | RTS 22/ II | RTS 22/ II | 0.161 | 0.85 |  | Práce |  |  |  | POL1_
|  | Nařezání izolace na potřebný rouzměr. Vložení izolace do stěny bez dodávky tepelné izolace. | [24 empty] | POP
|  | Včetně pomocného lešení o výšce podlahy do 1900 mm a pro zatížení do 1,5 kPa. | [24 empty] | POP
|  | vložení izolace mezi vrata a novou příčku : 2,00*2,65 |  | 5.3 | [22 empty] | VV | 0
18 | 631513799 | Deska z minerální plsti 160 mm | m2 | 5.83 |  | 0 |  | 0 |  | 0 | 15 | 0 | 0.0048 | 0.03 | 0 | 0 |  | Vlastní | RTS 22/ II | 0 | 0 |  | Specifikace |  |  |  | POL3_
|  | 5,30*1,1 |  | 5.83 | [22 empty] | VV | 0
19 | 998713201R00 | Přesun hmot pro izolace tepelné v objektech výšky do 6 m | % |  |  | 0 |  | 0 |  | 0 | 15 | 0 | 0 | 0 | 0 | 0 | 800-713 | RTS 22/ II | RTS 22/ II | 0 | 0 |  | Přesun hmot |  |  |  | POL7_
|  | 50 m vodorovně | [24 empty] | SPI
Díl: | 766 | Konstrukce truhlářské |  |  |  | 0 |  | 0 |  | 0 |  | 0 |  | 0.06 |  | 0 |  |  |  |  | 7.26 | [5 empty] | DIL
20 | 766661112R00 | Montáž dveřních křídel kompletizovaných otevíravých , , do ocelové nebo fošnové zárubně, jednokřídlových, šířky do 800 mm | kus | 1 |  | 0 |  | 0 |  | 0 | 15 | 0 | 0 | 0 | 0 | 0 | 800-766 | RTS 22/ II | RTS 22/ II | 1.45 | 1.45 |  | Práce |  |  |  | POL1_
21 | 766661132R00 | Montáž dveřních křídel kompletizovaných otevíravých , , do ocelové nebo fošnové zárubně, dvoukřídlových, šířky do 1450 mm | kus | 1 |  | 0 |  | 0 |  | 0 | 15 | 0 | 0 | 0 | 0 | 0 | 800-766 | RTS 22/ II | RTS 22/ II | 2.45 | 2.45 |  | Práce |  |  |  | POL1_
22 | 766888111KR1 | Demontáž poličky | kus | 1 |  | 0 |  | 0 |  | 0 | 15 | 0 | 0 | 0 | 0 | 0 |  | Vlastní | Indiv | 0 | 0 |  | Práce |  |  |  | POL1_
|  | kuchyň : 1 |  | 1 | [22 empty] | VV | 0
23 | 766999111KR1 | Dodávka a montáž kování dveří | kus | 3 |  | 0 |  | 0 |  | 0 | 15 | 0 | 0 | 0 | 0 | 0 |  | Vlastní | RTS 21/ II | 1.12 | 3.36 |  | Práce |  |  |  | POL1_
24 | 61160103R | dveře vnitřní š = 800 mm; h = 1 970,0 mm; hladké; otevíravé; počet křídel 1; plné; povrch. úprava bílá barva | kus | 1 |  | 0 |  | 0 |  | 0 | 15 | 0 | 0.016 | 0.02 | 0 | 0 | SPCM | RTS 22/ II | RTS 22/ II | 0 | 0 |  | Specifikace |  |  |  | POL3_
25 | 611640259R | Dveře vnitřní plné 2kř.145x197 bílé CPL, bílé | kus | 1 |  | 0 |  | 0 |  | 0 | 15 | 0 | 0.038 | 0.04 | 0 | 0 |  | Vlastní | RTS 22/ II | 0 | 0 |  | Specifikace |  |  |  | POL3_
26 | 998766201R00 | Přesun hmot pro konstrukce truhlářské v objektech výšky do 6 m | % |  |  | 0 |  | 0 |  | 0 | 15 | 0 | 0 | 0 | 0 | 0 | 800-766 | RTS 22/ II | RTS 22/ II | 0 | 0 |  | Přesun hmot |  |  |  | POL7_
|  | 50 m vodorovně | [24 empty] | SPI
Díl: | 767 | Konstrukce zámečnické |  |  |  | 0 |  | 0 |  | 0 |  | 0 |  | 0.8 |  | 0 |  |  |  |  | 80.23 | [5 empty] | DIL
27 | 767587219KR1 | Podhled minerální,vidit.kce,kazeta 600x600mm | m2 | 165.419 |  | 0 |  | 0 |  | 0 | 15 | 0 | 0.00483 | 0.8 | 0 | 0 |  | Vlastní | RTS 22/ II | 0.485 | 80.23 |  | Práce |  |  |  | POL1_
|  | prodejna : 7,50*4,96+10,15*4,96+10,15*0,50+14,00*5,20 |  | 165.419 | [22 empty] | VV | 0
28 | 998767201R00 | Přesun hmot pro kovové stavební doplňk. konstrukce v objektech výšky do 6 m | % |  |  | 0 |  | 0 |  | 0 | 15 | 0 | 0 | 0 | 0 | 0 | 800-767 | RTS 22/ II | RTS 22/ II | 0 | 0 |  | Přesun hmot |  |  |  | POL7_
|  | 50 m vodorovně | [24 empty] | SPI
Díl: | 781 | Obklady keramické |  |  |  | 0 |  | 0 |  | 0 |  | 0 |  | 0 |  | 0 |  |  |  |  | 0.61 | [5 empty] | DIL
29 | 781497111RS3 | Lišty k obkladům profil ukončovací leštěný hliník, uložení do tmele, výška profilu 10 mm, | m | 5.1 |  | 0 |  | 0 |  | 0 | 15 | 0 | 0.00017 | 0 | 0 | 0 | 800-771 | RTS 22/ II | RTS 22/ II | 0.12 | 0.61 |  | Práce |  |  |  | POL1_
|  | kuchyň : 0,50+2,60+2,00 |  | 5.1 | [22 empty] | VV | 0
30 | 998781201R00 | Přesun hmot pro obklady keramické v objektech výšky do 6 m | % |  |  | 0 |  | 0 |  | 0 | 15 | 0 | 0 | 0 | 0 | 0 | 800-771 | RTS 22/ II | RTS 22/ II | 0 | 0 |  | Přesun hmot |  |  |  | POL7_
Díl: | 783 | Nátěry |  |  |  | 0 |  | 0 |  | 0 |  | 0 |  | 0.01 |  | 0 |  |  |  |  | 15.91 | [5 empty] | DIL
31 | 783224900R00 | Údržba nátěrů doplňkových konstrukcí, syntetické jednonásobné s 1x emailováním, | m2 | 9.6125 |  | 0 |  | 0 |  | 0 | 15 | 0 | 0.00025 | 0 | 0 | 0 | 800-783 | RTS 22/ II | RTS 22/ II | 0.306 | 2.94 |  | Práce |  |  |  | POL1_
|  | na vzduchu schnoucích | [24 empty] | SPI
|  | nátěr zárubní : (1,45+2*2,00)*0,25+4*(0,80+2*2,00)*0,25+3*(0,60+2*2,00)*0,25 |  | 9.6125 | [22 empty] | VV | 0
32 | 783903812R00 | Ostatní práce odmaštění saponáty | m2 | 205.835 |  | 0 |  | 0 |  | 0 | 15 | 0 | 5e-05 | 0.01 | 0 | 0 | 800-783 | RTS 22/ II | RTS 22/ II | 0.063 | 12.97 |  | Práce |  |  |  | POL1_
|  | keramická dlažba - prodejna : 27,15*4,90+14,00*5,20 |  | 205.835 | [22 empty] | VV | 0
Díl: | 784 | Malby |  |  |  | 0 |  | 0 |  | 0 |  | 0 |  | 0.15 |  | 0 |  |  |  |  | 91.29 | [5 empty] | DIL
33 | 784191201R00 | Příprava povrchu Penetrace (napouštění) podkladu disperzní, jednonásobná | m2 | 692.11 |  | 0 |  | 0 |  | 0 | 15 | 0 | 7e-05 | 0.05 | 0 | 0 | 800-784 | RTS 22/ II | RTS 22/ I | 0.03 | 20.76 |  | Práce |  |  |  | POL1_
|  | stěny : | [24 empty] | VV | 0
|  | prodejna : 2*(27,150+10,60)*3,00-7*2,45*2,80 |  | 178.48 | [22 empty] | VV | 0
|  | kancelář : 2*(2,45+5,35)*4,15 |  | 64.74 | [22 empty] | VV | 0
|  | sklad : 2*(5,35+5,95)*4,15-2,00*2,65 |  | 88.49 | [22 empty] | VV | 0
|  | chodba : 2*(1,60+4,90)*4,15 |  | 53.95 | [22 empty] | VV | 0
|  | sprcha : 2*(1,60+1,20)*(4,15-2,00) |  | 12.04 | [22 empty] | VV | 0
|  | kuchyň : 2*(4,60+4,90)*4,15 |  | 78.85 | [22 empty] | VV | 0
|  | WC 1 : 2*(1,10+2,55)*(4,15-1,50) |  | 19.345 | [22 empty] | VV | 0
|  | WC 2 : 2*(1,10+2,55)*(4,15-1,50) |  | 19.345 | [22 empty] | VV | 0
|  | malý sklad : 2*(4,60+1,20)*4,15 |  | 48.14 | [22 empty] | VV | 0
|  | stropy : | [24 empty] | VV | 0
|  | prodejna : 9,50*4,96 |  | 47.12 | [22 empty] | VV | 0
|  | kancelář : 2,45*5,35 |  | 13.1075 | [22 empty] | VV | 0
|  | sklad : 5,35*5,95 |  | 31.8325 | [22 empty] | VV | 0
|  | chodba : 1,60*4,90 |  | 7.84 | [22 empty] | VV | 0
|  | sprcha : 1,60*1,20 |  | 1.92 | [22 empty] | VV | 0
|  | kuchyň : 4,60*2,30+2,60*2,00 |  | 15.78 | [22 empty] | VV | 0
|  | WC 1 : 1,10*2,55 |  | 2.805 | [22 empty] | VV | 0
|  | WC 2 : 1,10*2,55 |  | 2.805 | [22 empty] | VV | 0
|  | malý sklad : 4,60*1,20 |  | 5.52 | [22 empty] | VV | 0
34 | 784195112R00 | Malby z malířských směsí hlinkových, , bělost 77 %, dvojnásobné | m2 | 692.11 |  | 0 |  | 0 |  | 0 | 15 | 0 | 0.00014 | 0.1 | 0 | 0 | 800-784 | RTS 22/ II | RTS 22/ I | 0.10191 | 70.53 |  | Práce |  |  |  | POL1_
Díl: | D96 | Přesuny suti a vybouraných hmot |  |  |  | 0 |  | 0 |  | 0 |  | 0 |  | 0 |  | 0 |  |  |  |  | 1.54 | [5 empty] | DIL
35 | 979082213R00 | Vodorovná doprava suti po suchu bez naložení, ale se složením a hrubým urovnáním na vzdálenost do 1 km | t | 1.3233 |  | 0 |  | 0 |  | 0 | 15 | 0 | 0 | 0 | 0 | 0 | 822-1 | RTS 22/ II | RTS 22/ I | 0.01 | 0.01 |  | Přesun suti |  |  |  | POL8_
36 | 979082219R00 | Vodorovná doprava suti po suchu příplatek k ceně za každý další i započatý 1 km přes 1 km | t | 25.1419 |  | 0 |  | 0 |  | 0 | 15 | 0 | 0 | 0 | 0 | 0 | 822-1 | RTS 22/ II | RTS 22/ I | 0 | 0 |  | Přesun suti |  |  |  | POL8_
37 | 979082111R00 | Vnitrostaveništní doprava suti a vybouraných hmot do 10 m | t | 1.3233 |  | 0 |  | 0 |  | 0 | 15 | 0 | 0 | 0 | 0 | 0 | 801-3 | RTS 22/ II | RTS 22/ I | 0.942 | 1.25 |  | Přesun suti |  |  |  | POL8_
38 | 979082121R00 | Vnitrostaveništní doprava suti a vybouraných hmot příplatek k ceně za každých dalších 5 m | t | 2.6465 |  | 0 |  | 0 |  | 0 | 15 | 0 | 0 | 0 | 0 | 0 | 801-3 | RTS 22/ II | RTS 22/ I | 0.105 | 0.28 |  | Přesun suti |  |  |  | POL8_
39 | 979990107R00 | Poplatek za skládku směs betonu,cihel a dřeva, skupina 17 09 04 z Katalogu odpadů | t | 1.3233 |  | 0 |  | 0 |  | 0 | 15 | 0 | 0 | 0 | 0 | 0 | 801-3 | RTS 22/ II | RTS 22/ I | 0 | 0 |  | Přesun suti |  |  |  | POL8_
[25 empty] | 15 | 21 | DPH
| Celkem |  |  |  |  | 0 | [18 empty] | 0 | 0 | SUM
END
Note on S6: Jedná se o informaci, zda se jedná o položku, která je do rozpočtu zadána z cenové soustavy RTS, nebo vlastní.
Note on T6: Jedná se o název CÚ, která je zadána u položky rozpočtu

## SO01 B Pol
Položkový soupis prací a dodávek | [26 empty] | #TypZaznamu#
S: | K021/2022 | Rekonstrukce bývalé prodejny Kutil Krnov | [24 empty] | STA
O: | SO01 | Rekonstrukce prodejny | [21 empty] | STA |  |  | OBJ
R: | B | Výměna výplní otvorů | [24 empty] | ROZ
P.č. | Číslo položky | Název položky | MJ | Množství | Cena / MJ | Celkem | Dodávka | Dodávka celk. | Montáž | Montáž celk. | DPH | Cena s DPH | Hmotnost / MJ | Hmotnost celk.(t) | Dem. hmotnost / MJ | Dem. hmotnost celk.(t) | Ceník | Cen. soustava / platnost | Cenová úroveň | Nhod / MJ | Nhod celk. | Dodavatel | Typ položky
Díl: | 61 | Úpravy povrchů vnitřní |  |  |  | 0 |  | 0 |  | 0 |  | 0 |  | 0.51 |  | 0 |  |  |  |  | 11.58 | [5 empty] | DIL
1 | 612409991RT2 | Začištění omítek kolem oken, dveří a obkladů apod. s použitím suché maltové směsi | m | 21.6 |  | 0 |  | 0 |  | 0 | 15 | 0 | 0.00238 | 0.05 | 0 | 0 | 801-4 | RTS 22/ II | RTS 22/ I | 0.18 | 3.89 |  | Práce |  |  |  | POL1_
|  | okna v prodejně : 6*(1,20+2*1,20) |  | 21.6 | [22 empty] | VV | 0
2 | 612425931RT2 | Omítka vápenná vnitřního ostění omítkou štukovou | m2 | 4.32 |  | 0 |  | 0 |  | 0 | 15 | 0 | 0.03491 | 0.15 | 0 | 0 | 801-4 | RTS 22/ II | RTS 22/ I | 1.18 | 5.1 |  | Práce |  |  |  | POL1_1
|  | okenního nebo dveřního, z pomocného pracovního lešení o výšce podlahy do 1900 mm a pro zatížení do 1,5 kPa, | [24 empty] | SPI |  | okenního nebo dveřního, z pomocného pracovního lešení o výšce podlahy do 1900 mm a pro zatížení do 1,5 kPa,
|  | okna v prodejně : 6*(1,20+2*1,20)*0,20 |  | 4.32 | [22 empty] | VV | 0
3 | 629451112R00 | Vyrovnávací vrstva z cementové malty šířky přes 150 do 300 mm | m | 14.4 |  | 0 |  | 0 |  | 0 | 15 | 0 | 0.0212 | 0.31 | 0 | 0 | 801-4 | RTS 22/ II | RTS 22/ I | 0.18 | 2.59 |  | Práce |  |  |  | POL1_
|  | pod klempířskými prvky, | [24 empty] | SPI
|  | pod parapet vně i vnitřní : | [24 empty] | VV | 0
|  | okna v prodejně : 6*1,20*2 |  | 14.4 | [22 empty] | VV | 0
Díl: | 62 | Úpravy povrchů vnější |  |  |  | 0 |  | 0 |  | 0 |  | 0 |  | 0.05 |  | 0 |  |  |  |  | 3.89 | [5 empty] | DIL
4 | 622409991RT2 | Začištění vnějších omítek kolem oken,dveří apod., s použitím suché maltové směsi | m | 21.6 |  | 0 |  | 0 |  | 0 | 15 | 0 | 0.00238 | 0.05 | 0 | 0 |  | Vlastní | RTS 21/ II | 0.18 | 3.89 |  | Práce |  |  |  | POL1_
Díl: | 94 | Lešení a stavební výtahy |  |  |  | 0 |  | 0 |  | 0 |  | 0 |  | 0.02 |  | 0 |  |  |  |  | 2.59 | [5 empty] | DIL
5 | 941955001R00 | Lešení lehké pracovní pomocné pomocné, o výšce lešeňové podlahy do 1,2 m | m2 | 14.4 |  | 0 |  | 0 |  | 0 | 15 | 0 | 0.00121 | 0.02 | 0 | 0 | 800-3 | RTS 22/ II | RTS 22/ I | 0.18 | 2.59 |  | Práce |  |  |  | POL1_
|  | lešení pro osazení venkovního parapetu a vnějšího ostění : 12,00*1,20 |  | 14.4 | [22 empty] | VV | 0
Díl: | 96 | Bourání konstrukcí |  |  |  | 0 |  | 0 |  | 0 |  | 0 |  | 0.02 |  | 0.79 |  |  |  |  | 9.28 | [5 empty] | DIL
6 | 968061112R00 | Vyvěšení nebo zavěšení dřevěných křídel oken, plochy do 1,5 m2 | kus | 11 |  | 0 |  | 0 |  | 0 | 15 | 0 | 0 | 0 | 0 | 0 | 801-3 | RTS 22/ II | RTS 22/ II | 0.03 | 0.33 |  | Práce |  |  |  | POL1_
|  | oken, dveří a vrat, s uložením a opětovným zavěšením po provedení stavebních změn, | [24 empty] | SPI
|  | okna v prodejně : 6 |  | 6 | [22 empty] | VV | 0
|  | okna vstupu : 5 |  | 5 | [22 empty] | VV | 0
7 | 968061125R00 | Vyvěšení nebo zavěšení dřevěných křídel dveří, plochy do 2 m2 | kus | 3 |  | 0 |  | 0 |  | 0 | 15 | 0 | 0 | 0 | 0 | 0 | 801-3 | RTS 22/ II | RTS 22/ II | 0.05 | 0.15 |  | Práce |  |  |  | POL1_
|  | oken, dveří a vrat, s uložením a opětovným zavěšením po provedení stavebních změn, | [24 empty] | SPI
|  | Hlavní vstup : 2 |  | 2 | [22 empty] | VV | 0
|  | Boční vstup : 1 |  | 1 | [22 empty] | VV | 0
8 | 968062245R00 | Vybourání dřevěných rámů oken jednoduchých, plochy do 2 m2 | m2 | 8.64 |  | 0 |  | 0 |  | 0 | 15 | 0 | 0.001 | 0.01 | 0.031 | 0.27 | 801-3 | RTS 22/ II | RTS 22/ II | 0.331 | 2.86 |  | Práce |  |  |  | POL1_
|  | včetně pomocného lešení o výšce podlahy do 1900 mm a pro zatížení do 1,5 kPa (150 kg/m2), | [24 empty] | SPI
|  | okna v prodejně : 6*1,20*1,20 |  | 8.64 | [22 empty] | VV | 0
9 | 968083012R00 | Vybourání plastových výplní otvorů prosklených dveří, nad 2 m2 | m2 | 10.1951 |  | 0 |  | 0 |  | 0 | 15 | 0 | 0.001 | 0.01 | 0.0412 | 0.42 | 801-3 | RTS 22/ II | RTS 22/ II | 0.498 | 5.08 |  | Práce |  |  |  | POL1_
|  | stěna a hlavní vstup : 2,45*3,12 |  | 7.644 | [22 empty] | VV | 0
|  | boční dveře : 0,97*2,63 |  | 2.5511 | [22 empty] | VV | 0
10 | 968096002R00 | Vybourání vnitřních parapetů plastových, šířky do 50 cm, | m | 7.2 |  | 0 |  | 0 |  | 0 | 15 | 0 | 0 | 0 | 0.01383 | 0.1 | 801-3 | RTS 22/ II | RTS 22/ I | 0.12 | 0.86 |  | Práce |  |  |  | POL1_
|  | okna v prodejně : 6*1,20 |  | 7.2 | [22 empty] | VV | 0
Díl: | 99 | Staveništní přesun hmot |  |  |  | 0 |  | 0 |  | 0 |  | 0 |  | 0 |  | 0 |  |  |  |  | 0.56 | [5 empty] | DIL
11 | 999281105R00 | Přesun hmot pro opravy a údržbu objektů pro opravy a údržbu dosavadních objektů včetně vnějších plášťů výšky do 6 m, | t | 0.59517 |  | 0 |  | 0 |  | 0 | 15 | 0 | 0 | 0 | 0 | 0 | 801-4 | RTS 22/ II | RTS 22/ II | 0.9385 | 0.56 |  | Přesun hmot |  |  |  | POL7_
|  | oborů 801, 803, 811 a 812 | [24 empty] | SPI
Díl: | 764 | Konstrukce klempířské |  |  |  | 0 |  | 0 |  | 0 |  | 0 |  | 0.02 |  | 0.01 |  |  |  |  | 10.15 | [5 empty] | DIL
12 | 764511650R00 | Oplechování parapetů z titanzinkového plechu oplechování parametů celoplošným lepením, RŠ 330 mm, povrch přírodní TiZn, povrch lesklý | m | 7.2 |  | 0 |  | 0 |  | 0 | 15 | 0 | 0.00254 | 0.02 | 0 | 0 | 800-764 | RTS 22/ II | RTS 21/ II | 1.32 | 9.5 |  | Práce |  |  |  | POL1_
|  | včetně dodávky plechových tabulí a svitků, včetně spojovacích prostředků a těsnící hmoty. | [24 empty] | SPI
|  | okna v prodejně : 6*1,20 |  | 7.2 | [22 empty] | VV | 0
13 | 764410850R00 | Demontáž oplechování parapetů rš od 100 do 330 mm | m | 7.2 |  | 0 |  | 0 |  | 0 | 15 | 0 | 0 | 0 | 0.00135 | 0.01 | 800-764 | RTS 22/ II | RTS 22/ I | 0.09 | 0.65 |  | Práce |  |  |  | POL1_
14 | 998764203R00 | Přesun hmot pro konstrukce klempířské v objektech výšky do 24 m | % |  |  | 0 |  | 0 |  | 0 | 15 | 0 | 0 | 0 | 0 | 0 | 800-764 | RTS 22/ II | RTS 22/ I | 0 | 0 |  | Přesun hmot |  |  |  | POL7_
|  | 50 m vodorovně | [24 empty] | SPI
Díl: | 766 | Konstrukce truhlářské |  |  |  | 0 |  | 0 |  | 0 |  | 0 |  | 0.03 |  | 0 |  |  |  |  | 50.67 | [5 empty] | DIL
15 | 766629301R00 | Montáž otvorových prvků plastových nebo z dřevěných europrofilů oken, plochy do 1,50 m2 | kus | 6 |  | 0 |  | 0 |  | 0 | 15 | 0 | 0.0009 | 0.01 | 0 | 0 | 800-766 | RTS 22/ II | RTS 22/ II | 2.29 | 13.74 |  | Práce |  |  |  | POL1_
|  | okna v prodejně : 6 |  | 6 | [22 empty] | VV | 0
16 | 766694113R00 | Ostatní montáž parapetních desek dřevěných pro jakékoliv upevnění šířky do 300 mm, délky přes 1600 do 2600 mm | kus | 7.2 |  | 0 |  | 0 |  | 0 | 15 | 0 | 2e-05 | 0 | 0 | 0 | 800-766 | RTS 22/ II | RTS 22/ I | 0.74 | 5.33 |  | Práce |  |  |  | POL1_
|  | okna v prodejně : 6*1,20 |  | 7.2 | [22 empty] | VV | 0
17 | 766629305KR1 | Montáž stěn nebo dveří hliníkových | m2 | 10.1951 |  | 0 |  | 0 |  | 0 | 15 | 0 | 0.00168 | 0.02 | 0 | 0 |  | Vlastní | Indiv | 3.1 | 31.6 |  | Práce |  |  |  | POL1_
|  | stěna a hlavní vstup : 2,45*3,12 |  | 7.644 | [22 empty] | VV | 0
|  | boční dveře : 0,97*2,63 |  | 2.5511 | [22 empty] | VV | 0
18 | 766999511KR1 | Vnitřní parapet dřevotřískový tl.250mm bílý včetně krytek | m | 7.56 |  | 0 |  | 0 |  | 0 | 15 | 0 | 0 | 0 | 0 | 0 |  | Vlastní | Indiv | 0 | 0 |  | Specifikace |  |  |  | POL3_
|  | 7,20*1,05 |  | 7.56 | [22 empty] | VV | 0
19 | SPC001 | Al.vnější stěna s dvoukřídlovými dveřmi o rozměru 2450 x 3120 mm | kus | 1 |  | 0 |  | 0 |  | 0 | 15 | 0 | 0 | 0 | 0 | 0 |  | Vlastní | Indiv | 0 | 0 |  | Specifikace |  |  |  | POL3_
20 | SPC002 | Al.vnější jednokřídlové plné dveře s pevně proskleným nadsvětlíkem o rozměru 970 x 2630 mm | kus | 1 |  | 0 |  | 0 |  | 0 | 15 | 0 | 0 | 0 | 0 | 0 |  | Vlastní | Indiv | 0 | 0 |  | Specifikace |  |  |  | POL3_
21 | SPC003 | Okno plastové 1200 x 1200 mm, trojsklo U=0,7 | kus | 6 |  | 0 |  | 0 |  | 0 | 15 | 0 | 0 | 0 | 0 | 0 |  | Vlastní | Indiv | 0 | 0 |  | Specifikace |  |  |  | POL3_
22 | SPC004 | Pákové ovládání sklopných oken bez ovládací přenosné kliky | kus | 6 |  | 0 |  | 0 |  | 0 | 15 | 0 | 0 | 0 | 0 | 0 |  | Vlastní | Indiv | 0 | 0 |  | Specifikace |  |  |  | POL3_
23 | SPC005 | Přenosná ovládací klika sklopných oken | kus | 2 |  | 0 |  | 0 |  | 0 | 15 | 0 | 0 | 0 | 0 | 0 |  | Vlastní | Indiv | 0 | 0 |  | Specifikace |  |  |  | POL3_
24 | 998766201R00 | Přesun hmot pro konstrukce truhlářské v objektech výšky do 6 m | % |  |  | 0 |  | 0 |  | 0 | 15 | 0 | 0 | 0 | 0 | 0 | 800-766 | RTS 22/ II | RTS 22/ II | 0 | 0 |  | Přesun hmot |  |  |  | POL7_
|  | 50 m vodorovně | [24 empty] | SPI
Díl: | D96 | Přesuny suti a vybouraných hmot |  |  |  | 0 |  | 0 |  | 0 |  | 0 |  | 0 |  | 0 |  |  |  |  | 0.93 | [5 empty] | DIL
25 | 979082213R00 | Vodorovná doprava suti po suchu bez naložení, ale se složením a hrubým urovnáním na vzdálenost do 1 km | t | 0.79717 |  | 0 |  | 0 |  | 0 | 15 | 0 | 0 | 0 | 0 | 0 | 822-1 | RTS 22/ II | RTS 22/ I | 0.01 | 0.01 |  | Přesun suti |  |  |  | POL8_
26 | 979082219R00 | Vodorovná doprava suti po suchu příplatek k ceně za každý další i započatý 1 km přes 1 km | t | 15.1463 |  | 0 |  | 0 |  | 0 | 15 | 0 | 0 | 0 | 0 | 0 | 822-1 | RTS 22/ II | RTS 22/ I | 0 | 0 |  | Přesun suti |  |  |  | POL8_
27 | 979082111R00 | Vnitrostaveništní doprava suti a vybouraných hmot do 10 m | t | 0.79717 |  | 0 |  | 0 |  | 0 | 15 | 0 | 0 | 0 | 0 | 0 | 801-3 | RTS 22/ II | RTS 22/ I | 0.942 | 0.75 |  | Přesun suti |  |  |  | POL8_
28 | 979082121R00 | Vnitrostaveništní doprava suti a vybouraných hmot příplatek k ceně za každých dalších 5 m | t | 1.5943 |  | 0 |  | 0 |  | 0 | 15 | 0 | 0 | 0 | 0 | 0 | 801-3 | RTS 22/ II | RTS 22/ I | 0.105 | 0.17 |  | Přesun suti |  |  |  | POL8_
29 | 979990107R00 | Poplatek za skládku směs betonu,cihel a dřeva, skupina 17 09 04 z Katalogu odpadů | t | 0.79717 |  | 0 |  | 0 |  | 0 | 15 | 0 | 0 | 0 | 0 | 0 | 801-3 | RTS 22/ II | RTS 22/ I | 0 | 0 |  | Přesun suti |  |  |  | POL8_
[25 empty] | 15 | 21 | DPH
| Celkem |  |  |  |  | 0 | [18 empty] | 0 | 0 | SUM
END
Note on S6: Jedná se o informaci, zda se jedná o položku, která je do rozpočtu zadána z cenové soustavy RTS, nebo vlastní.
Note on T6: Jedná se o název CÚ, která je zadána u položky rozpočtu

## SO01 C Pol
Položkový soupis prací a dodávek | [26 empty] | #TypZaznamu#
S: | K021/2022 | Rekonstrukce bývalé prodejny Kutil Krnov | [24 empty] | STA
O: | SO01 | Rekonstrukce prodejny | [21 empty] | STA |  |  | OBJ
R: | C | Venkovní úpravy | [24 empty] | ROZ
P.č. | Číslo položky | Název položky | MJ | Množství | Cena / MJ | Celkem | Dodávka | Dodávka celk. | Montáž | Montáž celk. | DPH | Cena s DPH | Hmotnost / MJ | Hmotnost celk.(t) | Dem. hmotnost / MJ | Dem. hmotnost celk.(t) | Ceník | Cen. soustava / platnost | Cenová úroveň | Nhod / MJ | Nhod celk. | Dodavatel | Typ položky
Díl: | 5 | Komunikace |  |  |  | 0 |  | 0 |  | 0 |  | 0 |  | 0.99 |  | 0 |  |  |  |  | 2.46 | [5 empty] | DIL
1 | 596215021R00 | Kladení zámkové dlažby do drtě tloušťka dlažby 60 mm, tloušťka lože 40 mm | m2 | 2.3 |  | 0 |  | 0 |  | 0 | 15 | 0 | 0.0739 | 0.17 | 0 | 0 | 822-1 | RTS 22/ II | RTS 22/ II | 0.452 | 1.04 |  | Práce |  |  |  | POL1_
|  | s provedením lože z kameniva drceného, s vyplněním spár, s dvojitým hutněním a se smetením přebytečného materiálu na krajnici. S dodáním hmot pro lože a výplň spár. | [24 empty] | SPI |  | s provedením lože z kameniva drceného, s vyplněním spár, s dvojitým hutněním a se smetením přebytečného materiálu na krajnici. S dodáním hmot pro lože a výplň spár.
|  | před vstupem : 2,30*1,00 |  | 2.3 | [22 empty] | VV | 0
2 | 596291111R00 | Řezání zámkové dlažby tloušťky 60 mm | m | 3.3 |  | 0 |  | 0 |  | 0 | 15 | 0 | 0.00033 | 0 | 0 | 0 | 822-1 | RTS 22/ II | RTS 22/ II | 0.41 | 1.35 |  | Práce |  |  |  | POL1_
|  | 2,30+1,00 |  | 3.3 | [22 empty] | VV | 0
3 | 564731199KR1 | Podklad z kameniva drceného vel.0-32 mm,tl. 10 cm | m2 | 2.3 |  | 0 |  | 0 |  | 0 | 15 | 0 | 0.215 | 0.49 | 0 | 0 |  | Vlastní | RTS 22/ II | 0.03 | 0.07 |  | Práce |  |  |  | POL1_
|  | před vstupem : 2,30*1,00 |  | 2.3 | [22 empty] | VV | 0
4 | 59245110R | dlažba betonová dvouvrstvá, skladebná; obdélník; šedá; l = 200 mm; š = 100 mm; tl. 60,0 mm | m2 | 2.53 |  | 0 |  | 0 |  | 0 | 15 | 0 | 0.129 | 0.33 | 0 | 0 | SPCM | RTS 22/ II | RTS 22/ II | 0 | 0 |  | Specifikace |  |  |  | POL3_
|  | 2,30*1,1 |  | 2.53 | [22 empty] | VV | 0
Díl: | 62 | Úpravy povrchů vnější |  |  |  | 0 |  | 0 |  | 0 |  | 0 |  | 0.18 |  | 0 |  |  |  |  | 33.66 | [5 empty] | DIL
5 | 621477121R00 | Oprava vnějších hladkých omítek podhledů složitost fasády I.-II., množství opravované plochy do 10% | m2 | 56.1 |  | 0 |  | 0 |  | 0 | 15 | 0 | 0.00241 | 0.14 | 0 | 0 | 801-4 | RTS 22/ II | RTS 22/ II | 0.26 | 14.59 |  | Práce |  |  |  | POL1_
|  | postřik vodou a jednovrstvé doplnění omítky | [24 empty] | SPI
|  | římsa (podhled a čelo) : 36,00*(0,75+0,45)+6,00*(1,70+0,45) |  | 56.1 | [22 empty] | VV | 0
6 | 622471317R00 | Nátěry a nástřiky vnějších stěn a pilířů základním a krycím nátěrem (nebo přestřikem povrchu) hmota akrylátová, složitost 1 ÷ 2, | m2 | 56.1 |  | 0 |  | 0 |  | 0 | 15 | 0 | 0.00076 | 0.04 | 0 | 0 | 801-1 | RTS 22/ II | RTS 22/ II | 0.23 | 12.9 |  | Práce |  |  |  | POL1_
|  | Penetrace + 2 x krycí nátěr. | [24 empty] | SPI
|  | Penetrace + 2 x krycí nátěr. | [24 empty] | POP
|  | římsa (podhled a čelo) : 36,00*(0,75+0,45)+6,00*(1,70+0,45) |  | 56.1 | [22 empty] | VV | 0
7 | 622904112R00 | Očištění fasád tlakovou vodou, složitost fasády 1 - 2 | m2 | 56.1 |  | 0 |  | 0 |  | 0 | 15 | 0 | 2e-05 | 0 | 0 | 0 | 801-1 | RTS 22/ II | RTS 22/ II | 0.11 | 6.17 |  | Práce |  |  |  | POL1_
Díl: | 63 | Podlahy a podlahové konstrukce |  |  |  | 0 |  | 0 |  | 0 |  | 0 |  | 0 |  | 0 |  |  |  |  | 0.18 | [5 empty] | DIL
8 | 631317120R00 | Mazanina z betonu prostého řezání dilatačních spár v čerstvém betonu prostém, hloubky 0-200 mm | m | 2 |  | 0 |  | 0 |  | 0 | 15 | 0 | 0 | 0 | 0 | 0 | 801-1 | RTS 22/ II | RTS 22/ II | 0.088 | 0.18 |  | Práce |  |  |  | POL1_
|  | (z kameniva) hlazená dřevěným hladítkem | [24 empty] | SPI
|  | plocha před vstupem : 2*1,00 |  | 2 | [22 empty] | VV | 0
Díl: | 94 | Lešení a stavební výtahy |  |  |  | 0 |  | 0 |  | 0 |  | 0 |  | 0.08 |  | 0 |  |  |  |  | 10.79 | [5 empty] | DIL
9 | 941955002R00 | Lešení lehké pracovní pomocné pomocné, o výšce lešeňové podlahy přes 1,2 do 1,9 m | m2 | 50.4 |  | 0 |  | 0 |  | 0 | 15 | 0 | 0.00158 | 0.08 | 0 | 0 | 800-3 | RTS 22/ II | RTS 22/ II | 0.214 | 10.79 |  | Práce |  |  |  | POL1_
|  | pro opravu římsy a demontáž nápisu : (36,00+6,00)*1,20 |  | 50.4 | [22 empty] | VV | 0
Díl: | 95 | Dokončovací konstrukce na pozemních stavbách |  |  |  | 0 |  | 0 |  | 0 |  | 0 |  | 0 |  | 0 |  |  |  |  | 19.43 | [5 empty] | DIL
10 | 952901110R00 | Čištění budov mytím vnějších ploch oken a dveří | m2 | 54.02 |  | 0 |  | 0 |  | 0 | 15 | 0 | 1e-05 | 0 | 0 | 0 | 801-4 | RTS 22/ II | RTS 22/ II | 0.13 | 7.02 |  | Práce |  |  |  | POL1_
|  | zeď : 2,00*3,00 |  | 6 | [22 empty] | VV | 0
|  | výlohy : 7*2,45*2,80 |  | 48.02 | [22 empty] | VV | 0
11 | 952901199KR1 | Odlepení plakátů na výlohách a zdech | m2 | 40.3 |  | 0 |  | 0 |  | 0 | 15 | 0 | 4e-05 | 0 | 0 | 0 |  | Vlastní | RTS 22/ II | 0.308 | 12.41 |  | Práce |  |  |  | POL1_
|  | zeď : 2,00*3,00 |  | 6 | [22 empty] | VV | 0
|  | výlohy : 5*2,45*2,80 |  | 34.3 | [22 empty] | VV | 0
Díl: | 96 | Bourání konstrukcí |  |  |  | 0 |  | 0 |  | 0 |  | 0 |  | 0 |  | 1.29 |  |  |  |  | 5.94 | [5 empty] | DIL
12 | 965042221RT2 | Bourání podkladů pod dlažby nebo litých celistvých dlažeb a mazanin betonových nebo z litého asfaltu, tloušťky přes 100 mm, plochy do 1 m2 | m3 | 0.46 |  | 0 |  | 0 |  | 0 | 15 | 0 | 0 | 0 | 2.2 | 1.01 | 801-3 | RTS 22/ II | RTS 22/ II | 10.47 | 4.82 |  | Práce |  |  |  | POL1_
|  | před vstupem : 2,30*1,00*0,20 |  | 0.46 | [22 empty] | VV | 0
13 | 978015221R00 | Otlučení omítek vápenných nebo vápenocementových vnějších s vyškrabáním spár, s očištěním zdiva 1. až 4. stupni složitosti, v rozsahu do 10 % | m2 | 56.1 |  | 0 |  | 0 |  | 0 | 15 | 0 | 0 | 0 | 0.005 | 0.28 | 801-3 | RTS 22/ II | RTS 22/ II | 0.02 | 1.12 |  | Práce |  |  |  | POL1_
|  | římsa (podhled a čelo) : 36,00*(0,75+0,45)+6,00*(1,70+0,45) |  | 56.1 | [22 empty] | VV | 0
Díl: | 99 | Staveništní přesun hmot |  |  |  | 0 |  | 0 |  | 0 |  | 0 |  | 0 |  | 0 |  |  |  |  | 1.18 | [5 empty] | DIL
14 | 999281105R00 | Přesun hmot pro opravy a údržbu objektů pro opravy a údržbu dosavadních objektů včetně vnějších plášťů výšky do 6 m, | t | 1.2527 |  | 0 |  | 0 |  | 0 | 15 | 0 | 0 | 0 | 0 | 0 | 801-4 | RTS 22/ II | RTS 22/ II | 0.9385 | 1.18 |  | Přesun hmot |  |  |  | POL7_
|  | oborů 801, 803, 811 a 812 | [24 empty] | SPI
Díl: | 767 | Konstrukce zámečnické |  |  |  | 0 |  | 0 |  | 0 |  | 0 |  | 0 |  | 0 |  |  |  |  | 0 | [5 empty] | DIL
15 | 767999111KR1 | Demontáž nápisu Kutil (bez ocelové konstrukce) | kpl | 1 |  | 0 |  | 0 |  | 0 | 15 | 0 | 0 | 0 | 0 | 0 |  | Vlastní | Indiv | 0 | 0 |  | Práce |  |  |  | POL1_
16 | 767999112KR1 | Vyčištění anglických dvorků | kus | 8 |  | 0 |  | 0 |  | 0 | 15 | 0 | 0 | 0 | 0 | 0 |  | Vlastní | Indiv | 0 | 0 |  | Práce |  |  |  | POL1_
Díl: | D96 | Přesuny suti a vybouraných hmot |  |  |  | 0 |  | 0 |  | 0 |  | 0 |  | 0 |  | 0 |  |  |  |  | 1.5 | [5 empty] | DIL
17 | 979082213R00 | Vodorovná doprava suti po suchu bez naložení, ale se složením a hrubým urovnáním na vzdálenost do 1 km | t | 1.2925 |  | 0 |  | 0 |  | 0 | 15 | 0 | 0 | 0 | 0 | 0 | 822-1 | RTS 22/ II | RTS 22/ I | 0.01 | 0.01 |  | Přesun suti |  |  |  | POL8_
18 | 979082219R00 | Vodorovná doprava suti po suchu příplatek k ceně za každý další i započatý 1 km přes 1 km | t | 24.5575 |  | 0 |  | 0 |  | 0 | 15 | 0 | 0 | 0 | 0 | 0 | 822-1 | RTS 22/ II | RTS 22/ I | 0 | 0 |  | Přesun suti |  |  |  | POL8_
19 | 979082111R00 | Vnitrostaveništní doprava suti a vybouraných hmot do 10 m | t | 1.2925 |  | 0 |  | 0 |  | 0 | 15 | 0 | 0 | 0 | 0 | 0 | 801-3 | RTS 22/ II | RTS 22/ I | 0.942 | 1.22 |  | Přesun suti |  |  |  | POL8_
20 | 979082121R00 | Vnitrostaveništní doprava suti a vybouraných hmot příplatek k ceně za každých dalších 5 m | t | 2.585 |  | 0 |  | 0 |  | 0 | 15 | 0 | 0 | 0 | 0 | 0 | 801-3 | RTS 22/ II | RTS 22/ I | 0.105 | 0.27 |  | Přesun suti |  |  |  | POL8_
21 | 979990107R00 | Poplatek za skládku směs betonu,cihel a dřeva, skupina 17 09 04 z Katalogu odpadů | t | 1.2925 |  | 0 |  | 0 |  | 0 | 15 | 0 | 0 | 0 | 0 | 0 | 801-3 | RTS 22/ II | RTS 22/ I | 0 | 0 |  | Přesun suti |  |  |  | POL8_
[25 empty] | 15 | 21 | DPH
| Celkem |  |  |  |  | 0 | [18 empty] | 0 | 0 | SUM
END
Note on S6: Jedná se o informaci, zda se jedná o položku, která je do rozpočtu zadána z cenové soustavy RTS, nebo vlastní.
Note on T6: Jedná se o název CÚ, která je zadána u položky rozpočtu

## SO01 E2 Pol
Položkový soupis prací a dodávek | [26 empty] | #TypZaznamu#
S: | K021/2022 | Rekonstrukce bývalé prodejny Kutil Krnov | [24 empty] | STA
O: | SO01 | Rekonstrukce prodejny | [21 empty] | STA |  |  | OBJ
R: | E2 | Elektroinstalace - varianta 2 | [24 empty] | ROZ
P.č. | Číslo položky | Název položky | MJ | Množství | Cena / MJ | Celkem | Dodávka | Dodávka celk. | Montáž | Montáž celk. | DPH | Cena s DPH | Hmotnost / MJ | Hmotnost celk.(t) | Dem. hmotnost / MJ | Dem. hmotnost celk.(t) | Ceník | Cen. soustava / platnost | Cenová úroveň | Nhod / MJ | Nhod celk. | Dodavatel | Typ položky
Díl: | _1 | Elektromontáže - silnoproud |  |  |  | 0 |  | 0 |  | 0 |  | 0 |  | 0 |  | 0 |  |  |  |  | 0 | [5 empty] | DIL
1 | Pol__0001 | kabel CYKY-J 3x2,5 pu | m | 250 |  | 0 |  | 0 |  | 0 | 15 | 0 | 0 | 0 | 0 | 0 |  | Vlastní | Indiv | 0 | 0 |  | Práce |  |  |  | POL1_1
Díl: | _3 | Hlavní rozvaděč |  |  |  | 0 |  | 0 |  | 0 |  | 0 |  | 0 |  | 0 |  |  |  |  | 0.66 | [5 empty] | DIL
2 | Pol__0001 | Kombinovaný chraníč B16, 0,03 mA | ks | 8 |  | 0 |  | 0 |  | 0 | 15 | 0 | 0 | 0 | 0 | 0 |  | Vlastní | Indiv | 0 | 0 |  | R-položka |  |  |  | POL12_1
3 | Pol__0002 | Kombinovaný chraníč B10, 0,03 mA | ks | 7 |  | 0 |  | 0 |  | 0 | 15 | 0 | 0 | 0 | 0 | 0 |  | Vlastní | Indiv | 0 | 0 |  | R-položka |  |  |  | POL12_1
4 | Pol__0003 | jistič před elektroměrem | ks | 1 |  | 0 |  | 0 |  | 0 | 15 | 0 | 0 | 0 | 0 | 0 |  | Vlastní | Indiv | 0 | 0 |  | R-položka |  |  |  | POL12_1
5 | Pol__0004 | Jistič B16/1 | ks | 5 |  | 0 |  | 0 |  | 0 | 15 | 0 | 0 | 0 | 0 | 0 |  | Vlastní | Indiv | 0 | 0 |  | R-položka |  |  |  | POL12_1
6 | Pol__0005 | svodič přepětí | ks | 1 |  | 0 |  | 0 |  | 0 | 15 | 0 | 0 | 0 | 0 | 0 |  | Vlastní | Indiv | 0 | 0 |  | R-položka |  |  |  | POL12_1
7 | 220671354R00 | proudový chránič | ks | 1 |  | 0 |  | 0 |  | 0 | 15 | 0 | 0 | 0 | 0 | 0 |  | RTS 13/ I | Indiv | 0.663 | 0.66 |  | Práce |  |  |  | POL1_1
8 | Pol__0007 | hl. vypínač | ks | 1 |  | 0 |  | 0 |  | 0 | 15 | 0 | 0 | 0 | 0 | 0 |  | Vlastní | Indiv | 0 | 0 |  | R-položka |  |  |  | POL12_1
9 | Pol__0008 | jistič pro zásuvky 400V/16A | ks | 1 |  | 0 |  | 0 |  | 0 | 15 | 0 | 0 | 0 | 0 | 0 |  | Vlastní | Indiv | 0 | 0 |  | R-položka |  |  |  | POL12_1
10 | Pol__0009 | jistič pro zásuvky 400V/32A | ks | 1 |  | 0 |  | 0 |  | 0 | 15 | 0 | 0 | 0 | 0 | 0 |  | Vlastní | Indiv | 0 | 0 |  | R-položka |  |  |  | POL12_1
11 | Pol__0010 | CY 6 | m | 20 |  | 0 |  | 0 |  | 0 | 15 | 0 | 0 | 0 | 0 | 0 |  | Vlastní | Indiv | 0 | 0 |  | Práce |  |  |  | POL1_1
12 | Pol__0011 | din lišta | m | 5 |  | 0 |  | 0 |  | 0 | 15 | 0 | 0 | 0 | 0 | 0 |  | Vlastní | Indiv | 0 | 0 |  | R-položka |  |  |  | POL12_1
13 | Pol__0012 | rozvodnice velká | ks | 1 |  | 0 |  | 0 |  | 0 | 15 | 0 | 0 | 0 | 0 | 0 |  | Vlastní | Indiv | 0 | 0 |  | R-položka |  |  |  | POL12_1
Díl: | _1 | Elektromontáže - silnoproud |  |  |  | 0 |  | 0 |  | 0 |  | 0 |  | 0 |  | 0 |  |  |  |  | 0 | [5 empty] | DIL
14 | Pol__0002 | kabel CYKY-J 3x1,5 pu | m | 320 |  | 0 |  | 0 |  | 0 | 15 | 0 | 0 | 0 | 0 | 0 |  | Vlastní | Indiv | 0 | 0 |  | Práce |  |  |  | POL1_1
15 | Pol__0003 | kabel CYKY-J 5x6 pu | m | 50 |  | 0 |  | 0 |  | 0 | 15 | 0 | 0 | 0 | 0 | 0 |  | Vlastní | Indiv | 0 | 0 |  | Práce |  |  |  | POL1_1
16 | Pol__0004 | zásuvka dvojnásobná | ks | 40 |  | 0 |  | 0 |  | 0 | 15 | 0 | 0 | 0 | 0 | 0 |  | Vlastní | Indiv | 0 | 0 |  | Práce |  |  |  | POL1_1
17 | Pol__0005 | vypínač | ks | 16 |  | 0 |  | 0 |  | 0 | 15 | 0 | 0 | 0 | 0 | 0 |  | Vlastní | Indiv | 0 | 0 |  | Práce |  |  |  | POL1_1
18 | Pol__0006 | krabice elektroinstalační | ks | 56 |  | 0 |  | 0 |  | 0 | 15 | 0 | 0 | 0 | 0 | 0 |  | Vlastní | Indiv | 0 | 0 |  | Práce |  |  |  | POL1_1
19 | Pol__0007 | svorkvnice uzemňovací MET | ks | 3 |  | 0 |  | 0 |  | 0 | 15 | 0 | 0 | 0 | 0 | 0 |  | Vlastní | Indiv | 0 | 0 |  | Práce |  |  |  | POL1_1
20 | Pol__0008 | CYA 10 zelenožlutá | m | 50 |  | 0 |  | 0 |  | 0 | 15 | 0 | 0 | 0 | 0 | 0 |  | Vlastní | Indiv | 0 | 0 |  | Práce |  |  |  | POL1_1
21 | Pol__0009 | svorka zemnící ZSA 16 včetně Cu pásku | ks | 10 |  | 0 |  | 0 |  | 0 | 15 | 0 | 0 | 0 | 0 | 0 |  | Vlastní | Indiv | 0 | 0 |  | Práce |  |  |  | POL1_1
22 | Pol__0010 | sekaní, dražkování, sadrovaní | ks | 300 |  | 0 |  | 0 |  | 0 | 15 | 0 | 0 | 0 | 0 | 0 |  | Vlastní | Indiv | 0 | 0 |  | Specifikace |  |  |  | POL3_0
23 | Pol__0011 | zásuvka 400V/16A, 400V/32A | ks | 2 |  | 0 |  | 0 |  | 0 | 15 | 0 | 0 | 0 | 0 | 0 |  | Vlastní | Indiv | 0 | 0 |  | Práce |  |  |  | POL1_1
24 | Pol__0012 | kabel CYKY-J 5x4 pu | m | 50 |  | 0 |  | 0 |  | 0 | 15 | 0 | 0 | 0 | 0 | 0 |  | Vlastní | Indiv | 0 | 0 |  | Práce |  |  |  | POL1_1
25 | Pol__0013 | Na podružný materiál | % | 5 |  | 0 |  | 0 |  | 0 | 15 | 0 | 0 | 0 | 0 | 0 |  | Vlastní | Indiv | 0 | 0 |  | Práce |  |  |  | POL1_1
Díl: | _2 | Elektromontáže - svítidla |  |  |  | 0 |  | 0 |  | 0 |  | 0 |  | 0 |  | 0 |  |  |  |  | 0 | [5 empty] | DIL
26 | Pol__0014 | vestavěné svitidlo do podhledu LED | ks | 22 |  | 0 |  | 0 |  | 0 | 15 | 0 | 0 | 0 | 0 | 0 |  | Vlastní | Indiv | 0 | 0 |  | Práce |  |  |  | POL1_1
27 | Pol__0015 | průmyslové svítidlo LED | ks | 4 |  | 0 |  | 0 |  | 0 | 15 | 0 | 0 | 0 | 0 | 0 |  | Vlastní | Indiv | 0 | 0 |  | Práce |  |  |  | POL1_1
28 | Pol__0016 | svítidlo LED nástěnné/stropní | ks | 11 |  | 0 |  | 0 |  | 0 | 15 | 0 | 0 | 0 | 0 | 0 |  | Vlastní | Indiv | 0 | 0 |  | Práce |  |  |  | POL1_1
29 | Pol__0017 | ocelové lanko pro zavěšení svítidel | ks | 8 |  | 0 |  | 0 |  | 0 | 15 | 0 | 0 | 0 | 0 | 0 |  | Vlastní | Indiv | 0 | 0 |  | Práce |  |  |  | POL1_1
30 | Pol__0018 | svítidlo LED do výlohy stropní | ks | 7 |  | 0 |  | 0 |  | 0 | 15 | 0 | 0 | 0 | 0 | 0 |  | Vlastní | Indiv | 0 | 0 |  | Práce |  |  |  | POL1_1
31 | Pol__0019 | nouzové osvětlení LED | ks | 3 |  | 0 |  | 0 |  | 0 | 15 | 0 | 0 | 0 | 0 | 0 |  | Vlastní | Indiv | 0 | 0 |  | Práce |  |  |  | POL1_1
32 | Pol__0020 | na podružný materiál | % | 5 |  | 0 |  | 0 |  | 0 | 15 | 0 | 0 | 0 | 0 | 0 |  | Vlastní | Indiv | 0 | 0 |  | Specifikace |  |  |  | POL3_0
[25 empty] | 15 | 21 | DPH
| Celkem |  |  |  |  | 0 | [18 empty] | 0 | 0 | SUM
END
Note on S6: Jedná se o informaci, zda se jedná o položku, která je do rozpočtu zadána z cenové soustavy RTS, nebo vlastní.
Note on T6: Jedná se o název CÚ, která je zadána u položky rozpočtu