## Pokyny pro vyplnění (hidden)
Pokyny pro vyplnění
Ve všech listech tohoto souboru můžete měnit pouze buňky s modrým pozadím. Jedná se o tyto údaje : - údaje o firmě - jednotkové ceny položek zadané na maximálně dvě desetinná místa

## Stavba
#RTSROZP# | Položkový rozpočet stavby
| Stavba: |  |  | Rekonstrukce bytu - Hlavní náměstí 26 byt č.10
| Objekt: |  |  | Rekonstrukce bytu
9137 | Rozpočet: |  |  | Rekonstrukce bytu - Hlavní náměstí 26 byt č.10
| Objednatel: |  | Město Krnov |  |  |  | IČO: | 296139
|  |  | Hlavní náměstí 96/1 |  |  |  | DIČ: | CZ00296139
|  |  | 794 01 | Krnov
| Projektant: | [5 empty] | IČO:
DIČ:
| Zhotovitel: | [5 empty] | IČO:
DIČ:
Rekapitulace daní
| Základ pro sníženou DPH |  |  | 15 | % | 0 |  |  | CZK
| Snížená DPH |  |  | 15 | % | 0 |  |  | CZK
| Základ pro základní DPH |  |  | 21 | % | 0 |  |  | CZK
| Základní DPH |  |  | 21 | % | 0 |  |  | CZK
| Zaokrouhlení |  |  |  |  | 0 |  |  | CZK
| Cena celkem bez DPH |  |  |  |  | 520030.53 |  |  | CZK
| Cena celkem s DPH |  |  |  |  | 0 |  |  | CZK
|  | v |  |  | dne
|  |  | Za zhotovitele |  |  |  | Za objednatele
Rekapitulace dílčích částí
#CASTI>> | Číslo | Název |  |  | Základ pro sníženou DPH | Základ pro základní DPH | DPH celkem | Cena celkem | %
1 | Stavba |  |  |  | 0 | 520030.53 | 109206.41 | 629236.94 | 100
2 | SO | Rekonstrukce bytu |  |  | 0 | 520030.53 | 109206.41 | 629236.94 | 100
3 | 01 | Rekonstrukce bytu - Hlavní náměstí 26 byt č.10 |  |  | 0 | 520030.53 | 109206.41 | 629236.94 | 100
| Celkem za stavbu |  |  |  | 0 | 520030.53 | 109206.41 | 629236.94 | 100
Note on D11: Název
Note on D12: Ulice
Note on D13: PSČ
Note on E13: Místo
Note on I11: IČO
Note on I12: DIČ

## VzorPolozky (hidden)
Položkový rozpočet
S:
O:
R:

## SO 01 Pol
Položkový rozpočet | [26 empty] | #TypZaznamu#
S: | 00 | Rekonstrukce bytu - Hlavní náměstí 26 byt č.10 | [24 empty] | STA
O: | SO | Rekonstrukce bytu | [21 empty] | STA |  |  | OBJ
R: | 01 | Rekonstrukce bytu - Hlavní náměstí 26 byt č.10 | [24 empty] | ROZ
P.č. | Číslo položky | Název položky | MJ | Množství | Cena / MJ | Celkem | Dodávka | Dodávka celk. | Montáž | Montáž celk. | DPH | Cena s DPH | Hmotnost / MJ | Hmotnost celk.(t) | Dem. hmotnost / MJ | Dem. hmotnost celk.(t) | Ceník | Cen. soustava / platnost | Cenová úroveň | Nhod / MJ | Nhod celk. | Dodavatel | Typ položky
Díl: | 3 | Svislé a kompletní konstrukce |  |  |  | 0 |  | 10467.81 |  | 13049.59 |  | 0 |  | 1.32 |  | 0 |  |  |  |  | 23.41 | [5 empty] | DIL
1 | 317944311 | Válcované nosníky do č.12 do připravených otvorů | t | 0.00673 |  | 0 | 42724.55 | 287.54 | 9555.45 | 64.31 | 21 | 0 | 1.09 | 0.01 | 0 | 0 |  | RTS 21/ II | RTS 21/ II | 20.6 | 0.14 |  | Práce |  |  |  | POL1_
|  | 1,1*3,06*2/1000 |  | 0.00673 | [22 empty] | VV | 0
2 | 340271610 | Zazdívka otvorů pl.do 4 m2, pórobet.tvár.,tl.10 cm | m3 | 0.12 |  | 0 | 4853.74 | 582.45 | 1431.26 | 171.75 | 21 | 0 | 0.76182 | 0.09 | 0 | 0 |  | RTS 21/ II | RTS 21/ II | 3.0819 | 0.37 |  | Práce |  |  |  | POL1_
|  | Dveře chodba : 0,6*2,0*0,1 |  | 0.12 | [22 empty] | VV | 0
3 | 342263410 | Osazení revizních dvířek do příček, do 0,25 m2 | kus | 1 |  | 0 | 7.79 | 7.79 | 473.71 | 473.71 | 21 | 0 | 0.00016 | 0 | 0 | 0 |  | RTS 21/ II | RTS 21/ II | 0.94 | 0.94 |  | Práce |  |  |  | POL1_
4 | 342263420 | Osazení revizních dvířek do SDK příček, do 0,50 m2 | kus | 1 |  | 0 | 11.69 | 11.69 | 524.31 | 524.31 | 21 | 0 | 0.00024 | 0 | 0 | 0 |  | RTS 21/ II | RTS 21/ II | 1.04 | 1.04 |  | Práce |  |  |  | POL1_
5 | 342255024 | Příčky z desek Ytong tl. 10 cm desky P 2 - 500, 599 x 249 x 100 mm | m2 | 12.69 |  | 0 | 490.43 | 6223.56 | 243.57 | 3090.9 | 21 | 0 | 0.07471 | 0.95 | 0 | 0 |  | RTS 21/ II | RTS 20/ II | 0.52915 | 6.71 |  | Práce |  |  |  | POL1_
|  | (3,3+1,4)*2,7 |  | 12.69 | [22 empty] | VV | 0
6 | 342948111 | Ukotvení příček k cihel.konstr. kotvami na hmožd. | m | 16.8 |  | 0 | 24.99 | 419.83 | 108.51 | 1822.97 | 21 | 0 | 0.00102 | 0.02 | 0 | 0 |  | RTS 21/ II | RTS 21/ II | 0.223 | 3.75 |  | Práce |  |  |  | POL1_
|  | Nové jádro : 2,7*4 |  | 10.8 | [22 empty] | VV | 0
|  | Zazdívka dveří : 2,0*2 |  | 4 | [22 empty] | VV | 0
|  | Zvětšení dveří kuchyň : 2,0 |  | 2 | [22 empty] | VV | 0
7 | 346244313 | Obezdívky van a WC nádržek z desek Ytong tl.100 mm | m2 | 2.1 |  | 0 | 473.03 | 993.36 | 371.97 | 781.14 | 21 | 0 | 0.07392 | 0.16 | 0 | 0 |  | RTS 21/ II | RTS 21/ II | 0.777 | 1.63 |  | Práce |  |  |  | POL1_
|  | (1,6*2+0,5*2)*0,5 |  | 2.1 | [22 empty] | VV | 0
8 | 346275113 | Přizdívky z desek Ytong tl. 100 mm | m2 | 0.4 |  | 0 | 550.6 | 220.24 | 311.4 | 124.56 | 21 | 0 | 0.12183 | 0.05 | 0 | 0 |  | RTS 21/ II | RTS 21/ II | 0.674 | 0.27 |  | Práce |  |  |  | POL1_
|  | Zvětšení dveří kuchyň : 0,2*2,0 |  | 0.4 | [22 empty] | VV | 0
9 | 342264098 | Příplatek k podhledu sádrokart. za plochu do 10 m2 | m2 | 14.75 |  | 0 | 0 | 0 | 292.5 | 4314.38 | 21 | 0 | 0 | 0 | 0 | 0 |  | RTS 21/ II | RTS 21/ II | 0.58 | 8.56 |  | Práce |  |  |  | POL1_
|  | Chodba : 8,7*1,1+1,4*1,3 |  | 11.39 | [22 empty] | VV | 0
|  | Koupelna : 2,4*1,4 |  | 3.36 | [22 empty] | VV | 0
10 | 01 | Revizní dvířka 60x60 bílá - plast | ks | 1 |  | 0 | 1346 | 1346 | 0 | 0 | 21 | 0 | 0 | 0 | 0 | 0 |  | Vlastní | Indiv | 0 | 0 |  | Specifikace |  |  |  | POL3_
11 | 15411740 | Profil L rovnoramenný S235 50x50x4 mm | t | 0.00673 |  | 0 | 40320 | 271.35 | 0 | 0 | 21 | 0 | 1 | 0.01 | 0 | 0 | SPCM | RTS 21/ II | RTS 21/ II | 0 | 0 |  | Specifikace |  |  |  | POL3_
|  | 1,1*3,06*2/1000 |  | 0.00673 | [22 empty] | VV | 0
12 | 28349052 | Dvířka vanová 300 x 300 mm bílá - plast | kus | 1 |  | 0 | 104 | 104 | 0 | 0 | 21 | 0 | 0.0006 | 0 | 0 | 0 | SPCM | RTS 21/ II | RTS 21/ II | 0 | 0 |  | Specifikace |  |  |  | POL3_
13 | 347013111RZ1 | Předstěna SDK,tl.75mm,1xoc.kce CD,1xRBI 12,5mm,izol bez dodávky izolace | m2 | 2.43 |  | 0 | 0 | 0 | 692 | 1681.56 | 21 | 0 | 0.01147 | 0.03 | 0 | 0 |  | RTS 21/ II | RTS 21/ II | 0 | 0 |  | R-položka |  |  |  | POL12_1
|  | WC : 0,9*2,7 |  | 2.43 | [22 empty] | VV | 0
Díl: | 4 | Vodorovné konstrukce |  |  |  | 0 |  | 4387.8 |  | 7657.31 |  | 0 |  | 0.18 |  | 0 |  |  |  |  | 14.01 | [5 empty] | DIL
14 | 416021121 | Podhledy SDK, kovová.kce CD. 1x deska RB 12,5 mm | m2 | 11.39 |  | 0 | 285.86 | 3255.95 | 519.14 | 5913 | 21 | 0 | 0.0119 | 0.14 | 0 | 0 |  | RTS 21/ II | RTS 21/ II | 0.95 | 10.82 |  | Práce |  |  |  | POL1_
|  | Chodba : 8,7*1,1+1,4*1,3 |  | 11.39 | [22 empty] | VV | 0
15 | 416021123 | Podhledy SDK, kovová.kce CD. 1x deska RBI 12,5 mm | m2 | 3.36 |  | 0 | 336.86 | 1131.85 | 519.14 | 1744.31 | 21 | 0 | 0.01201 | 0.04 | 0 | 0 |  | RTS 21/ II | RTS 21/ II | 0.95 | 3.19 |  | Práce |  |  |  | POL1_
|  | Koupelna : 1,4*2,4 |  | 3.36 | [22 empty] | VV | 0
Díl: | 61 | Úpravy povrchů vnitřní |  |  |  | 0 |  | 4942.95 |  | 37174.24 |  | 0 |  | 2.11 |  | 0 |  |  |  |  | 72.33 | [5 empty] | DIL
16 | 602011141 | Štuk na stěnách vnitřní, ručně tloušťka vrstvy 4 mm | m2 | 14.27 |  | 0 | 28.71 | 409.69 | 119.79 | 1709.4 | 21 | 0 | 0.0049 | 0.07 | 0 | 0 |  | RTS 21/ II | RTS 21/ II | 0.25 | 3.57 |  | Práce |  |  |  | POL1_
|  | Nové jádro : | [24 empty] | VV | 0
|  | Kuchyň : 3,3*2,7 |  | 8.91 | [22 empty] | VV | 0
|  | WC : 1,0*2,7 |  | 2.7 | [22 empty] | VV | 0
|  | Koupelna : (1,4+2,4)*(2,7-2,0) |  | 2.66 | [22 empty] | VV | 0
17 | 610991111 | Zakrývání výplní vnitřních otvorů, oken | m2 | 14.8 |  | 0 | 13.56 | 200.69 | 33.04 | 488.99 | 21 | 0 | 4e-05 | 0 | 0 | 0 |  | RTS 21/ II | RTS 20/ II | 0.078 | 1.15 |  | Práce |  |  |  | POL1_
|  | 1,5*1,6*3 |  | 7.2 | [22 empty] | VV | 0
|  | 2,2*1,6 |  | 3.52 | [22 empty] | VV | 0
|  | 1,5*1,6+0,7*2,4 |  | 4.08 | [22 empty] | VV | 0
18 | 611421231 | Oprava váp.omítek stropů do 10% plochy - štukových po provedení rozvodů elektro | m2 | 67.01 |  | 0 | 16.05 | 1075.51 | 96.45 | 6463.11 | 21 | 0 | 0.00609 | 0.41 | 0 | 0 |  | RTS 21/ II | RTS 21/ II | 0.19274 | 12.92 |  | Práce |  |  |  | POL1_
|  | Pokoj 1 : 3,0*3,8 |  | 11.4 | [22 empty] | VV | 0
|  | Pokoj 2 : 5,0*2,8 |  | 14 | [22 empty] | VV | 0
|  | Pokoj 3 : 3,4*3,8 |  | 12.92 | [22 empty] | VV | 0
|  | Pokoj 4 : 4,3*4,2 |  | 18.06 | [22 empty] | VV | 0
|  | Komora : 1,9*1,3 |  | 2.47 | [22 empty] | VV | 0
|  | Kuchyň : 2,2*3,3 |  | 7.26 | [22 empty] | VV | 0
|  | WC : 0,9*1,0 |  | 0.9 | [22 empty] | VV | 0
19 | 612421231 | Oprava vápen.omítek stěn do 10 % pl. - štukových po provedení rozvodů elektro | m2 | 219.57 |  | 0 | 5.25 | 1152.74 | 87.05 | 19113.57 | 21 | 0 | 0.00543 | 1.19 | 0 | 0 |  | RTS 21/ II | RTS 21/ II | 0.16942 | 37.2 |  | Práce |  |  |  | POL1_
|  | Chodba : (10,0*2+1,4*2)*2,7 |  | 61.56 | [22 empty] | VV | 0
|  | (0,35+0,9+0,35)*2,4*2 |  | 7.68 | [22 empty] | VV | 0
|  | -0,6*2,0*3 |  | -3.6 | [22 empty] | VV | 0
|  | -0,8*2,0*5 |  | -8 | [22 empty] | VV | 0
|  | Pokoj 1 : (3,0*2+3,8*2)*2,7 |  | 36.72 | [22 empty] | VV | 0
|  | -0,8*2,0*2 |  | -3.2 | [22 empty] | VV | 0
|  | -1,5*1,6 |  | -2.4 | [22 empty] | VV | 0
|  | Pokoj 2 : (2,5*2+3,8*2)*2,7 |  | 34.02 | [22 empty] | VV | 0
|  | -0,8*2,0 |  | -1.6 | [22 empty] | VV | 0
|  | -1,5*1,6 |  | -2.4 | [22 empty] | VV | 0
|  | Pokoj 3 : (3,4*2+3,8*2)*2,7 |  | 38.88 | [22 empty] | VV | 0
|  | -0,8*2,0 |  | -1.6 | [22 empty] | VV | 0
|  | -2,2*1,6 |  | -3.52 | [22 empty] | VV | 0
|  | Pokoj 4 : (4,3*2+4,2*2)*2,7 |  | 45.9 | [22 empty] | VV | 0
|  | -0,8*2,0 |  | -1.6 | [22 empty] | VV | 0
|  | -(1,5*1,6+0,7*2,4) |  | -4.08 | [22 empty] | VV | 0
|  | WC : 0,9*2,7 |  | 2.43 | [22 empty] | VV | 0
|  | -0,6*2,0 |  | -1.2 | [22 empty] | VV | 0
|  | Koupelna : (2,4+1,4)*2,7 |  | 10.26 | [22 empty] | VV | 0
|  | -0,6*2,0 |  | -1.2 | [22 empty] | VV | 0
|  | Kuchyň : (3,2+2,2*2)*2,7 |  | 20.52 | [22 empty] | VV | 0
|  | -0,8*2,0 |  | -1.6 | [22 empty] | VV | 0
|  | -1,5*1,6 |  | -2.4 | [22 empty] | VV | 0
20 | 612423531 | Omítka rýh stěn vápenná šířky do 15 cm, štuková | m2 | 3.71 |  | 0 | 141.54 | 525.11 | 904.46 | 3355.55 | 21 | 0 | 0.0585 | 0.22 | 0 | 0 |  | RTS 21/ II | Indiv | 1.869 | 6.93 |  | Práce |  |  |  | POL1_
|  | 8,0*0,07 |  | 0.56 | [22 empty] | VV | 0
|  | 2,0*0,15 |  | 0.3 | [22 empty] | VV | 0
|  | 95,0*0,03 |  | 2.85 | [22 empty] | VV | 0
21 | 612481211 | Montáž výztužné sítě(perlinky)do stěrky-vnit.stěny včetně výztužné sítě a stěrkového tmelu | m2 | 15.25 |  | 0 | 92.82 | 1415.51 | 186.18 | 2839.25 | 21 | 0 | 0.00361 | 0.06 | 0 | 0 |  | RTS 21/ II | RTS 21/ II | 0.362 | 5.52 |  | Práce |  |  |  | POL1_
|  | Nové jádro : | [24 empty] | VV | 0
|  | Kuchyň : 3,3*2,7 |  | 8.91 | [22 empty] | VV | 0
|  | WC : 1,0*2,7 |  | 2.7 | [22 empty] | VV | 0
|  | Koupelna : (1,4*2+2,4)*(2,7-2,0) |  | 3.64 | [22 empty] | VV | 0
22 | 620451121 | Omítka cementová stěn zatřená dř.hladítkem, hladká | m2 | 2.85 |  | 0 | 57.44 | 163.7 | 212.06 | 604.37 | 21 | 0 | 0.05513 | 0.16 | 0 | 0 |  | RTS 21/ II | RTS 21/ II | 0.448 | 1.28 |  | Práce |  |  |  | POL1_
|  | Kuchyň : 1,0*1,5 |  | 1.5 | [22 empty] | VV | 0
|  | Koupelna : (1,5-0,6)*1,5 |  | 1.35 | [22 empty] | VV | 0
23 | 61101147R00 | Bandáž spoje panelů skelná páska včetně uniflotu (spoj panelů sádrou do ztracena včetně výztužné pásky) | m | 40 |  | 0 | 0 | 0 | 65 | 2600 | 21 | 0 | 0 | 0 | 0 | 0 |  | Vlastní | Indiv | 0.094 | 3.76 |  | Práce |  |  |  | POL1_
Díl: | 63 | Podlahy a podlahové konstrukce |  |  |  | 0 |  | 3633.84 |  | 2376.52 |  | 0 |  | 0.24 |  | 0 |  |  |  |  | 6.2 | [5 empty] | DIL
24 | 632411904 | Penetrace savých podkladů 0,25 l/m2 | m2 | 13.41 |  | 0 | 40.32 | 540.69 | 42.88 | 575.02 | 21 | 0 | 0.00026 | 0 | 0 | 0 |  | RTS 21/ II | Indiv | 0.09 | 1.21 |  | Práce |  |  |  | POL1_
|  | Kuchyň : 3,3*2,7 |  | 8.91 | [22 empty] | VV | 0
|  | Koupelna : 1,5*2,4 |  | 3.6 | [22 empty] | VV | 0
|  | WC : 0,9*1,0 |  | 0.9 | [22 empty] | VV | 0
25 | 632421120 | Potěr samonivelační ,ručně zpracovaný,tl. do 10 mm | m2 | 13.41 |  | 0 | 230.66 | 3093.15 | 134.34 | 1801.5 | 21 | 0 | 0.01806 | 0.24 | 0 | 0 |  | RTS 21/ II | Indiv | 0.372 | 4.99 |  | Práce |  |  |  | POL1_
|  | Kuchyň : 3,3*2,7 |  | 8.91 | [22 empty] | VV | 0
|  | Koupelna : 1,5*2,4 |  | 3.6 | [22 empty] | VV | 0
|  | WC : 0,9*1,0 |  | 0.9 | [22 empty] | VV | 0
Díl: | 64 | Výplně otvorů |  |  |  | 0 |  | 1234.52 |  | 903.48 |  | 0 |  | 0.03 |  | 0 |  |  |  |  | 1.86 | [5 empty] | DIL
26 | 642942111 | Osazení zárubní dveřních ocelových, pl. do 2,5 m2 | kus | 1 |  | 0 | 19.52 | 19.52 | 903.48 | 903.48 | 21 | 0 | 0.01897 | 0.02 | 0 | 0 |  | RTS 21/ II | RTS 21/ II | 1.86 | 1.86 |  | Práce |  |  |  | POL1_
27 | 55330383 | Zárubeň ocelová YH100 800x1970x100 P ZAKO pro přesné zdění, bez drážky, pevně přivařené závěsy | kus | 1 |  | 0 | 1215 | 1215 | 0 | 0 | 21 | 0 | 0.01081 | 0.01 | 0 | 0 | SPCM | RTS 21/ II | RTS 21/ II | 0 | 0 |  | Specifikace |  |  |  | POL3_
Díl: | 95 | Dokončovací konstrukce na pozemních stavbách |  |  |  | 0 |  | 96.28 |  | 7650.72 |  | 0 |  | 0 |  | 0 |  |  |  |  | 27.18 | [5 empty] | DIL
28 | 952901111 | Vyčištění budov o výšce podlaží do 4 m | m2 | 82 |  | 0 | 0.99 | 81.18 | 84.01 | 6888.82 | 21 | 0 | 4e-05 | 0 | 0 | 0 |  | RTS 21/ II | Indiv | 0.308 | 25.26 |  | Práce |  |  |  | POL1_
|  | Chodba : 8,7*1,1+1,4*1,3 |  | 11.39 | [22 empty] | VV | 0
|  | Pokoj 1 : 3,0*3,8 |  | 11.4 | [22 empty] | VV | 0
|  | Pokoj 2 : 5,0*2,8 |  | 14 | [22 empty] | VV | 0
|  | Pokoj 3 : 3,4*3,8 |  | 12.92 | [22 empty] | VV | 0
|  | Pokoj 4 : 4,3*4,2 |  | 18.06 | [22 empty] | VV | 0
|  | Komora : 1,9*1,3 |  | 2.47 | [22 empty] | VV | 0
|  | Kuchyň : 2,2*3,3 |  | 7.26 | [22 empty] | VV | 0
|  | WC : 0,9*1,0 |  | 0.9 | [22 empty] | VV | 0
|  | Koupelna : 2,4*1,5 |  | 3.6 | [22 empty] | VV | 0
29 | 952901110 | Čištění mytím ploch oken, dveří a parapetů | m2 | 14.8 |  | 0 | 1.02 | 15.1 | 51.48 | 761.9 | 21 | 0 | 1e-05 | 0 | 0 | 0 |  | RTS 21/ II | RTS 21/ II | 0.13 | 1.92 |  | Práce |  |  |  | POL1_
|  | 1,5*1,6*3 |  | 7.2 | [22 empty] | VV | 0
|  | 2,2*1,6 |  | 3.52 | [22 empty] | VV | 0
|  | 1,5*1,6+0,7*2,4 |  | 4.08 | [22 empty] | VV | 0
Díl: | 96 | Bourání konstrukcí |  |  |  | 0 |  | 1947.24 |  | 19405.84 |  | 0 |  | 0.04 |  | 2 |  |  |  |  | 49.65 | [5 empty] | DIL
30 | 965081702 | Bourání soklíků z dlažeb keramických | m | 25.3 |  | 0 | 0 | 0 | 27 | 683.1 | 21 | 0 | 0 | 0 | 0.0004 | 0.01 |  | RTS 21/ II | RTS 21/ II | 0.07 | 1.77 |  | Práce |  |  |  | POL1_
|  | Chodba : 10,0*2+1,4*2-0,6*3-0,8*5 |  | 17 | [22 empty] | VV | 0
|  | Kuchyň : 3,2+2,2*2-0,6 |  | 7 | [22 empty] | VV | 0
|  | WC : 1,0+0,9-0,6 |  | 1.3 | [22 empty] | VV | 0
31 | 967031132 | Přisekání rovných ostění cihelných na MVC | m2 | 0.197 |  | 0 | 0 | 0 | 149.5 | 29.45 | 21 | 0 | 0 | 0 | 0.055 | 0.01 |  | RTS 21/ II | RTS 21/ II | 0.425 | 0.08 |  | Práce |  |  |  | POL1_
|  | 0,1*1,97 |  | 0.197 | [22 empty] | VV | 0
32 | 968061125 | Vyvěšení dřevěných dveřních křídel pl. do 2 m2 | kus | 9 |  | 0 | 0 | 0 | 17.6 | 158.4 | 21 | 0 | 0 | 0 | 0 | 0 |  | RTS 21/ II | RTS 21/ II | 0.05 | 0.45 |  | Práce |  |  |  | POL1_
33 | 968072455 | Vybourání kovových dveřních zárubní pl. do 2 m2 | m2 | 2.4 |  | 0 | 31.09 | 74.62 | 367.41 | 881.78 | 21 | 0 | 0.00117 | 0 | 0.076 | 0.18 |  | RTS 21/ II | RTS 21/ II | 0.939 | 2.25 |  | Práce |  |  |  | POL1_
|  | Chodba : 0,6*2,0 |  | 1.2 | [22 empty] | VV | 0
|  | Kuchyň : 0,6*2,0 |  | 1.2 | [22 empty] | VV | 0
34 | 970231100 | Řezání cihelného zdiva hl. řezu 100 mm | m | 2.22 |  | 0 | 66.38 | 147.36 | 436.62 | 969.3 | 21 | 0 | 0 | 0 | 0.00046 | 0 |  | RTS 21/ II | RTS 21/ II | 0.81 | 1.8 |  | Práce |  |  |  | POL1_
|  | 1,97+0,25 |  | 2.22 | [22 empty] | VV | 0
35 | 971033621 | Vybourání otv. zeď cihel. pl.4 m2, tl.10 cm, MVC | m2 | 0.8 |  | 0 | 14.37 | 11.5 | 121.63 | 97.3 | 21 | 0 | 0.00054 | 0 | 0.18 | 0.14 |  | RTS 21/ II | RTS 21/ II | 0.309 | 0.25 |  | Práce |  |  |  | POL1_
|  | 0,4*2,0 |  | 0.8 | [22 empty] | VV | 0
36 | 974031132 | Vysekání rýh ve zdi cihelné 5 x 7 cm | m | 8 |  | 0 | 11.3 | 90.4 | 95.2 | 761.6 | 21 | 0 | 0.00049 | 0 | 0.006 | 0.05 |  | RTS 21/ II | RTS 20/ II | 0.274 | 2.19 |  | Práce |  |  |  | POL1_
37 | 974031154 | Vysekání rýh ve zdi cihelné 10 x 15 cm | m | 2 |  | 0 | 13.06 | 26.12 | 151.94 | 303.88 | 21 | 0 | 0.00049 | 0 | 0.027 | 0.05 |  | RTS 21/ II | RTS 21/ II | 0.422 | 0.84 |  | Práce |  |  |  | POL1_
38 | 974051513 | Frézování drážky do 30x30 mm, zdivo, beton | m | 95 |  | 0 | 13.02 | 1236.9 | 97.48 | 9260.6 | 21 | 0 | 0 | 0 | 0.00216 | 0.21 |  | RTS 21/ II | RTS 20/ II | 0.265 | 25.18 |  | Práce |  |  |  | POL1_
39 | 974082212 | Vysekání rýh pro vodiče omítka stěn MC šířka 3 cm | m | 25 |  | 0 | 13.06 | 326.5 | 42.54 | 1063.5 | 21 | 0 | 0.00049 | 0.01 | 0.001 | 0.03 |  | RTS 21/ II | RTS 21/ II | 0.111 | 2.78 |  | Práce |  |  |  | POL1_
40 | 978011121 | Otlučení omítek vnitřních vápenných stropů do 10 % | m2 | 67.01 |  | 0 | 0 | 0 | 10 | 670.1 | 21 | 0 | 0 | 0 | 0.004 | 0.27 |  | RTS 21/ II | RTS 20/ II | 0.03 | 2.01 |  | Práce |  |  |  | POL1_
|  | Pokoj 1 : 3,0*3,8 |  | 11.4 | [22 empty] | VV | 0
|  | Pokoj 2 : 5,0*2,8 |  | 14 | [22 empty] | VV | 0
|  | Pokoj 3 : 3,4*3,8 |  | 12.92 | [22 empty] | VV | 0
|  | Pokoj 4 : 4,3*4,2 |  | 18.06 | [22 empty] | VV | 0
|  | Komora : 1,9*1,3 |  | 2.47 | [22 empty] | VV | 0
|  | Kuchyň : 2,2*3,3 |  | 7.26 | [22 empty] | VV | 0
|  | WC : 0,9*1,0 |  | 0.9 | [22 empty] | VV | 0
41 | 978013121 | Otlučení omítek vnitřních stěn v rozsahu do 10 % | m2 | 219.57 |  | 0 | 0 | 0 | 10.5 | 2305.49 | 21 | 0 | 0 | 0 | 0.004 | 0.88 |  | RTS 21/ II | RTS 21/ II | 0.03 | 6.59 |  | Práce |  |  |  | POL1_
|  | Chodba : (10,0*2+1,4*2)*2,7 |  | 61.56 | [22 empty] | VV | 0
|  | (0,35+0,9+0,35)*2,4*2 |  | 7.68 | [22 empty] | VV | 0
|  | -0,6*2,0*3 |  | -3.6 | [22 empty] | VV | 0
|  | -0,8*2,0*5 |  | -8 | [22 empty] | VV | 0
|  | Pokoj 1 : (3,0*2+3,8*2)*2,7 |  | 36.72 | [22 empty] | VV | 0
|  | -0,8*2,0*2 |  | -3.2 | [22 empty] | VV | 0
|  | -1,5*1,6 |  | -2.4 | [22 empty] | VV | 0
|  | Pokoj 2 : (2,5*2+3,8*2)*2,7 |  | 34.02 | [22 empty] | VV | 0
|  | -0,8*2,0 |  | -1.6 | [22 empty] | VV | 0
|  | -1,5*1,6 |  | -2.4 | [22 empty] | VV | 0
|  | Pokoj 3 : (3,4*2+3,8*2)*2,7 |  | 38.88 | [22 empty] | VV | 0
|  | -0,8*2,0 |  | -1.6 | [22 empty] | VV | 0
|  | -2,2*1,6 |  | -3.52 | [22 empty] | VV | 0
|  | Pokoj 4 : (4,3*2+4,2*2)*2,7 |  | 45.9 | [22 empty] | VV | 0
|  | -0,8*2,0 |  | -1.6 | [22 empty] | VV | 0
|  | -(1,5*1,6+0,7*2,4) |  | -4.08 | [22 empty] | VV | 0
|  | WC : 0,9*2,7 |  | 2.43 | [22 empty] | VV | 0
|  | -0,6*2,0 |  | -1.2 | [22 empty] | VV | 0
|  | Koupelna : (2,4+1,4)*2,7 |  | 10.26 | [22 empty] | VV | 0
|  | -0,6*2,0 |  | -1.2 | [22 empty] | VV | 0
|  | Kuchyň : (3,2+2,2*2)*2,7 |  | 20.52 | [22 empty] | VV | 0
|  | -0,8*2,0 |  | -1.6 | [22 empty] | VV | 0
|  | -1,5*1,6 |  | -2.4 | [22 empty] | VV | 0
42 | 460680021 | Průraz zdivem v cihlové zdi tloušťky 15 cm plochy do 0,025 m2 | kus | 8 |  | 0 | 4.23 | 33.84 | 193.77 | 1550.16 | 21 | 0 | 0.00367 | 0.03 | 0 | 0 |  | RTS 21/ II | RTS 21/ II | 0.433 | 3.46 |  | Práce |  |  |  | POL1_
43 | 978021191R00 | Otlučení cementových omítek vnitřních stěn do 100% včetně obkladů | m2 | 2.85 |  | 0 | 0 | 0 | 235.5 | 671.18 | 21 | 0 | 0 | 0 | 0.061 | 0.17 |  | RTS 21/ II | RTS 21/ II | 0 | 0 |  | R-položka |  |  |  | POL12_1
|  | Kuchyň : 1,0*1,5 |  | 1.5 | [22 empty] | VV | 0
|  | Koupelna : (1,5-0,6)*1,5 |  | 1.35 | [22 empty] | VV | 0
Díl: | 99 | Staveništní přesun hmot |  |  |  | 0 |  | 0 |  | 4416.19 |  | 0 |  | 0 |  | 0 |  |  |  |  | 10.07 | [5 empty] | DIL
44 | 999281111 | Přesun hmot pro opravy a údržbu do výšky 25 m | t | 3.9081 |  | 0 | 0 | 0 | 1130 | 4416.19 | 21 | 0 | 0 | 0 | 0 | 0 |  | RTS 21/ II | RTS 20/ II | 2.577 | 10.07 |  | Přesun hmot |  |  |  | POL7_
Díl: | 711 | Izolace proti vodě |  |  |  | 0 |  | 3831.18 |  | 2783.07 |  | 0 |  | 0.04 |  | 0 |  |  |  |  | 4.78 | [5 empty] | DIL
45 | 711212002 | Hydroizolační povlak - nátěr nebo stěrka | m2 | 9.6 |  | 0 | 309.82 | 2974.27 | 203.18 | 1950.53 | 21 | 0 | 0.00368 | 0.04 | 0 | 0 |  | RTS 21/ II | Indiv | 0.385 | 3.7 |  | Práce |  |  |  | POL1_
|  | Koupelna : 1,5*2,4 |  | 3.6 | [22 empty] | VV | 0
|  | (1+2)*2 |  | 6 | [22 empty] | VV | 0
46 | 711212601 | Těsnicí pás do spoje podlaha - stěna | m | 9.8 |  | 0 | 87.44 | 856.91 | 58.06 | 568.99 | 21 | 0 | 0.00032 | 0 | 0 | 0 |  | RTS 21/ II | Indiv | 0.11 | 1.08 |  | Práce |  |  |  | POL1_
|  | Koupelna : (2,4*2+1,5*2-0,6) |  | 7.2 | [22 empty] | VV | 0
|  | 1,4 |  | 1.4 | [22 empty] | VV | 0
|  | 0,6*2 |  | 1.2 | [22 empty] | VV | 0
47 | 998711202 | Přesun hmot pro izolace proti vodě, výšky do 12 m | % | 63.507 |  | 0 | 0 | 0 | 4.15 | 263.55 | 21 | 0 | 0 | 0 | 0 | 0 |  | RTS 21/ II | Indiv | 0 | 0 |  | Přesun hmot |  |  |  | POL7_
Díl: | 720 | Zdravotechnická instalace |  |  |  | 0 |  | 0 |  | 1000 |  | 0 |  | 0 |  | 0 |  |  |  |  | 0.16 | [5 empty] | DIL
48 | 7201947774 | Podružný materiál pro ZTI (vyústění, přechodky, hadice) | kpl | 1 |  | 0 | 0 | 0 | 1000 | 1000 | 21 | 0 | 0 | 0 | 0 | 0 |  | Vlastní | Indiv | 0.157 | 0.16 |  | Práce |  |  |  | POL1_
Díl: | 721 | Vnitřní kanalizace |  |  |  | 0 |  | 1294.37 |  | 4559.46 |  | 0 |  | 0 |  | 0 |  |  |  |  | 5.24 | [5 empty] | DIL
49 | 721176113 | Potrubí HT odpadní svislé D 50 x 1,8 mm | m | 7 |  | 0 | 184.91 | 1294.37 | 266.09 | 1862.63 | 21 | 0 | 0.00052 | 0 | 0 | 0 |  | RTS 21/ II | RTS 21/ II | 0.529 | 3.7 |  | Práce |  |  |  | POL1_
50 | 721194104 | Vyvedení odpadních výpustek D 40 x 1,8 | kus | 2 |  | 0 | 0 | 0 | 79.2 | 158.4 | 21 | 0 | 0 | 0 | 0 | 0 |  | RTS 21/ II | RTS 21/ II | 0.157 | 0.31 |  | Práce |  |  |  | POL1_
51 | 721194105 | Vyvedení odpadních výpustek D 50 x 1,8 | kus | 3 |  | 0 | 0 | 0 | 87.7 | 263.1 | 21 | 0 | 0 | 0 | 0 | 0 |  | RTS 21/ II | RTS 21/ II | 0.174 | 0.52 |  | Práce |  |  |  | POL1_
52 | 721194109 | Vyvedení odpadních výpustek D 110 x 2,3 | kus | 1 |  | 0 | 0 | 0 | 130.5 | 130.5 | 21 | 0 | 0 | 0 | 0 | 0 |  | RTS 21/ II | RTS 21/ II | 0.259 | 0.26 |  | Práce |  |  |  | POL1_
53 | 733171140 | Montáž - napojení potrubí na stoupačku | kus | 1 |  | 0 | 0 | 0 | 238.5 | 238.5 | 21 | 0 | 0 | 0 | 0 | 0 |  | RTS 21/ II | RTS 20/ II | 0.45 | 0.45 |  | Práce |  |  |  | POL1_
54 | 72145488 | Práce spojené s demontáži rozvodů - voda, kanalizace | hod | 4 |  | 0 | 0 | 0 | 450 | 1800 | 21 | 0 | 0 | 0 | 0 | 0 |  | Vlastní | Indiv | 0 | 0 |  | Práce |  |  |  | POL1_
55 | 998721202 | Přesun hmot pro vnitřní kanalizaci, výšky do 12 m | % | 57.475 |  | 0 | 0 | 0 | 1.85 | 106.33 | 21 | 0 | 0 | 0 | 0 | 0 |  | RTS 21/ II | RTS 20/ II | 0 | 0 |  | Přesun hmot |  |  |  | POL7_
Díl: | 722 | Vnitřní vodovod |  |  |  | 0 |  | 2509.27 |  | 5748.55 |  | 0 |  | 0.06 |  | 0 |  |  |  |  | 12.14 | [5 empty] | DIL
56 | 722172311 | Potrubí z PPR, D 20x2,8 mm, PN 16, vč.zed.výpom. | m | 14 |  | 0 | 78.18 | 1094.52 | 257.82 | 3609.48 | 21 | 0 | 0.00399 | 0.06 | 0 | 0 |  | RTS 21/ II | RTS 21/ II | 0.5429 | 7.6 |  | Práce |  |  |  | POL1_
57 | 722181213 | Izolace návleková MIRELON PRO tl. stěny 13 mm vnitřní průměr 22 mm | m | 14 |  | 0 | 27.39 | 383.46 | 59.31 | 830.34 | 21 | 0 | 4e-05 | 0 | 0 | 0 |  | RTS 21/ II | RTS 21/ II | 0.129 | 1.81 |  | Práce |  |  |  | POL1_
58 | 722220111 | Nástěnka K 247, pro výtokový ventil G 1/2 | kus | 3 |  | 0 | 112.43 | 337.29 | 118.57 | 355.71 | 21 | 0 | 0.00063 | 0 | 0 | 0 |  | RTS 21/ II | RTS 21/ II | 0.272 | 0.82 |  | Práce |  |  |  | POL1_
59 | 722220121 | Nástěnka K 247, pro baterii G 1/2 | pár | 3 |  | 0 | 230.12 | 690.36 | 235.38 | 706.14 | 21 | 0 | 0.00148 | 0 | 0 | 0 |  | RTS 21/ II | RTS 21/ II | 0.54 | 1.62 |  | Práce |  |  |  | POL1_
60 | 733190107 | Tlaková zkouška potrubí DN 40 | m | 14 |  | 0 | 0.26 | 3.64 | 10.64 | 148.96 | 21 | 0 | 0 | 0 | 0 | 0 |  | RTS 21/ II | RTS 21/ II | 0.021 | 0.29 |  | Práce |  |  |  | POL1_
61 | 998722202 | Přesun hmot pro vnitřní vodovod, výšky do 12 m | % | 81.599 |  | 0 | 0 | 0 | 1.2 | 97.92 | 21 | 0 | 0 | 0 | 0 | 0 |  | RTS 21/ II | RTS 20/ II | 0 | 0 |  | Přesun hmot |  |  |  | POL7_
Díl: | 723 | Vnitřní plynovod |  |  |  | 0 |  | 4498.76 |  | 5466.91 |  | 0 |  | 0 |  | 0 |  |  |  |  | 4.19 | [5 empty] | DIL
62 | 723160204 | Přípojka k plynoměru, závitová bez ochozu G 1 včetně kouhout kulový 1" | soubor | 1 |  | 0 | 983.29 | 983.29 | 1066.71 | 1066.71 | 21 | 0 | 0.00325 | 0 | 0 | 0 |  | RTS 21/ II | Indiv | 1.78 | 1.78 |  | Práce |  |  |  | POL1_
63 | 723160334 | Rozpěrka přípojky plynoměru G 1 | soubor | 1 |  | 0 | 32.55 | 32.55 | 431.45 | 431.45 | 21 | 0 | 0.00018 | 0 | 0 | 0 |  | RTS 21/ II | RTS 21/ II | 0.838 | 0.84 |  | Práce |  |  |  | POL1_
64 | 723163102 | Potrubí z měděných plyn.trubek D 15 x 1,0 mm | m | 2 |  | 0 | 265.29 | 530.58 | 166.71 | 333.42 | 21 | 0 | 0.00079 | 0 | 0 | 0 |  | RTS 21/ II | RTS 21/ II | 0.30869 | 0.62 |  | Práce |  |  |  | POL1_
65 | 723190251 | Vyvedení a upevnění plynovodních výpustek DN 15 | kus | 1 |  | 0 | 126.47 | 126.47 | 234.03 | 234.03 | 21 | 0 | 0.00093 | 0 | 0 | 0 |  | RTS 21/ II | RTS 21/ II | 0.424 | 0.42 |  | Práce |  |  |  | POL1_
66 | 723191113 | Hadice pro spotřeb. IVAR.FLEXIGAS DN 15,dl. 1,5 m | soubor | 1 |  | 0 | 1802.76 | 1802.76 | 79.24 | 79.24 | 21 | 0 | 0.001 | 0 | 0 | 0 |  | RTS 21/ II | RTS 21/ II | 0.145 | 0.15 |  | Práce |  |  |  | POL1_
67 | 723191118 | Kohout kulový pro flexigas rohový IVAR.G2T DN 15 | soubor | 1 |  | 0 | 740.83 | 740.83 | 90.17 | 90.17 | 21 | 0 | 0.0005 | 0 | 0 | 0 |  | RTS 21/ II | RTS 21/ II | 0.165 | 0.17 |  | Práce |  |  |  | POL1_
68 | 723236114 | Kohout kulový, vnitřní-vnitřní závit, HERZ DN 20 | kus | 1 |  | 0 | 282.28 | 282.28 | 113.72 | 113.72 | 21 | 0 | 0.00025 | 0 | 0 | 0 |  | RTS 21/ II | RTS 21/ II | 0.206 | 0.21 |  | Práce |  |  |  | POL1_
69 | 723548777 | Revize PLYNU | kpl | 1 |  | 0 | 0 | 0 | 3000 | 3000 | 21 | 0 | 0 | 0 | 0 | 0 |  | Vlastní | Indiv | 0 | 0 |  | Práce |  |  |  | POL1_
70 | 998723201 | Přesun hmot pro vnitřní plynovod, výšky do 6 m | % | 98.475 |  | 0 | 0 | 0 | 1.2 | 118.17 | 21 | 0 | 0 | 0 | 0 | 0 |  | RTS 21/ II | RTS 21/ II | 0 | 0 |  | Přesun hmot |  |  |  | POL7_
Díl: | 725 | Zařizovací předměty |  |  |  | 0 |  | 24885.74 |  | 7858.79 |  | 0 |  | 0.14 |  | 0.28 |  |  |  |  | 12.79 | [5 empty] | DIL
71 | 725013138 | Klozet kombi ,nádrž s armat.odpad svislý,bílý včetně sedátka v bílé barvě | soubor | 1 |  | 0 | 5228.08 | 5228.08 | 761.92 | 761.92 | 21 | 0 | 0.02872 | 0.03 | 0 | 0 |  | RTS 21/ II | Indiv | 1.5 | 1.5 |  | Práce |  |  |  | POL1_
72 | 725119305 | Montáž klozetových mís kombinovaných | soubor | 1 |  | 0 | 475.26 | 475.26 | 760.74 | 760.74 | 21 | 0 | 0.00186 | 0 | 0 | 0 |  | RTS 21/ II | Indiv | 1.334 | 1.33 |  | Práce |  |  |  | POL1_
73 | 725219401 | Montáž umyvadel na šrouby do zdiva | soubor | 1 |  | 0 | 95.29 | 95.29 | 731.71 | 731.71 | 21 | 0 | 0.00141 | 0 | 0 | 0 |  | RTS 21/ II | RTS 20/ II | 1.575 | 1.58 |  | Práce |  |  |  | POL1_
74 | 725220851 | Demontáž van včetně vybourání obezdezdívky | soubor | 1 |  | 0 | 0 | 0 | 455.5 | 455.5 | 21 | 0 | 0 | 0 | 0.125 | 0.13 |  | RTS 21/ II | RTS 21/ II | 1.15 | 1.15 |  | Práce |  |  |  | POL1_
75 | 725299101 | Montáž koupelnových doplňků - mýdelníků, držáků ap | soubor | 2 |  | 0 | 18.26 | 36.52 | 171.74 | 343.48 | 21 | 0 | 3e-05 | 0 | 0 | 0 |  | RTS 21/ II | Indiv | 0.33 | 0.66 |  | Práce |  |  |  | POL1_
76 | 725610810 | Demontáž plynového sporáku | soubor | 1 |  | 0 | 0 | 0 | 123 | 123 | 21 | 0 | 0 | 0 | 0.067 | 0.07 |  | RTS 21/ II | RTS 21/ II | 0.31 | 0.31 |  | Práce |  |  |  | POL1_
77 | 725810402 | Ventil rohový kulový s filtrem 1/2" x 3/8" | soubor | 5 |  | 0 | 127.41 | 637.05 | 116.09 | 580.45 | 21 | 0 | 0.00017 | 0 | 0 | 0 |  | RTS 21/ II | Indiv | 0.227 | 1.14 |  | Práce |  |  |  | POL1_
78 | 725814122 | Ventil pračkový kulový se zpětnou klapkou a filtrem 3/4" | soubor | 2 |  | 0 | 195.34 | 390.68 | 63.66 | 127.32 | 21 | 0 | 0.00024 | 0 | 0 | 0 |  | RTS 21/ II | Indiv | 0.124 | 0.25 |  | Práce |  |  |  | POL1_
79 | 725823114 | Baterie dřezová stojánková ruční, bez otvír.odpadu standardní chrom | kus | 1 |  | 0 | 1800.68 | 1800.68 | 224.32 | 224.32 | 21 | 0 | 0.00164 | 0 | 0 | 0 |  | RTS 21/ II | RTS 21/ II | 0.445 | 0.45 |  | Práce |  |  |  | POL1_
80 | 725823121 | Baterie umyvadlová stoján. ruční, standardní chrom | kus | 1 |  | 0 | 2038.95 | 2038.95 | 236.05 | 236.05 | 21 | 0 | 0.00085 | 0 | 0 | 0 |  | RTS 21/ II | RTS 20/ II | 0.485 | 0.49 |  | Práce |  |  |  | POL1_
81 | 725829301 | Montáž baterie umyv.a dřezové stojánkové | kus | 2 |  | 0 | 7.11 | 14.22 | 224.39 | 448.78 | 21 | 0 | 4e-05 | 0 | 0 | 0 |  | RTS 21/ II | RTS 21/ II | 0.445 | 0.89 |  | Práce |  |  |  | POL1_
82 | 725820801 | Demontáž baterie nástěnné do G 3/4 | soubor | 2 |  | 0 | 0 | 0 | 86 | 172 | 21 | 0 | 0 | 0 | 0.00156 | 0 |  | RTS 21/ II | Indiv | 0.217 | 0.43 |  | Práce |  |  |  | POL1_
83 | 725820802 | Demontáž baterie stojánkové do 1otvoru | soubor | 1 |  | 0 | 0 | 0 | 87.9 | 87.9 | 21 | 0 | 0 | 0 | 0.00086 | 0 |  | RTS 21/ II | RTS 21/ II | 0.222 | 0.22 |  | Práce |  |  |  | POL1_
84 | 725860188 | Sifon pračkový HL440, D 40/50 mm podomítkový, suchá zápachová klapka | kus | 2 |  | 0 | 433.94 | 867.88 | 126.06 | 252.12 | 21 | 0 | 0.0002 | 0 | 0 | 0 |  | RTS 21/ II | Indiv | 0.246 | 0.49 |  | Práce |  |  |  | POL1_
85 | 725860190 | Sifon vanový PP HL500, D 40,50 mm samočistící s nastavitelným odpadem 5/4 " | kus | 1 |  | 0 | 308.99 | 308.99 | 124.01 | 124.01 | 21 | 0 | 9e-05 | 0 | 0 | 0 |  | RTS 21/ II | RTS 21/ II | 0.246 | 0.25 |  | Práce |  |  |  | POL1_
86 | 725860201 | Sifon dřezový HL100, 6/4 ", přípoj myčka, pračka | kus | 1 |  | 0 | 353.7 | 353.7 | 128.8 | 128.8 | 21 | 0 | 0.00026 | 0 | 0 | 0 |  | RTS 21/ II | Indiv | 0.246 | 0.25 |  | Práce |  |  |  | POL1_
87 | 725860213 | Sifon umyvadlový HL132, D 32, 40 mm | kus | 1 |  | 0 | 241.71 | 241.71 | 125.79 | 125.79 | 21 | 0 | 0.0002 | 0 | 0 | 0 |  | RTS 21/ II | Indiv | 0.246 | 0.25 |  | Práce |  |  |  | POL1_
88 | 726190932 | Montáž vany dl. do 170cm | kus | 1 |  | 0 | 2306.71 | 2306.71 | 318.29 | 318.29 | 21 | 0 | 0.04453 | 0.04 | 0.04253 | 0.04 |  | RTS 21/ II | RTS 20/ II | 0.654 | 0.65 |  | Práce |  |  |  | POL1_
89 | 787911111 | Montáž zrcadla na stěnu, na lepidlo, pl. do 2 m2 | m2 | 0.24 |  | 0 | 29.26 | 7.02 | 1076.74 | 258.42 | 21 | 0 | 8e-05 | 0 | 0 | 0 |  | RTS 21/ II | Indiv | 2.1 | 0.5 |  | Práce |  |  |  | POL1_
|  | 0,4*0,6 |  | 0.24 | [22 empty] | VV | 0
90 | 64214330R | Umyvadlo keram. s otv. pro baterii 550x450 mm bílé, na šrouby | kus | 1 |  | 0 | 1073 | 1073 | 0 | 0 | 21 | 0 | 0.013 | 0.01 | 0 | 0 |  | RTS 21/ II | RTS 21/ II | 0 | 0 |  | R-položka |  |  |  | POL12_0
91 | 42377000R | Dvojháček chrom lesklá | kus | 2 |  | 0 | 345 | 690 | 0 | 0 | 21 | 0 | 0.0009 | 0 | 0 | 0 |  | Vlastní | Indiv | 0 | 0 |  | Specifikace |  |  |  | POL3_
92 | 55144162 | Baterie vanová nástěnná včetně sprchová sada 3-funkční ruční sprcha d 100 mm, Chrom | kus | 1 |  | 0 | 1140 | 1140 | 0 | 0 | 21 | 0 | 0.0008 | 0 | 0 | 0 | SPCM | RTS 21/ II | Indiv | 0 | 0 |  | Specifikace |  |  |  | POL3_
93 | 551789001R | Držák toaletního papíru chrom | kus | 1 |  | 0 | 480 | 480 | 0 | 0 | 21 | 0 | 0.002 | 0 | 0 | 0 |  | Vlastní | Indiv | 0 | 0 |  | Specifikace |  |  |  | POL3_
94 | 55220578 | Vana akrylátová Klasik bílá 160x70 cm 210l | kus | 1 |  | 0 | 5850 | 5850 | 0 | 0 | 21 | 0 | 0.046 | 0.05 | 0 | 0 | SPCM | RTS 21/ II | Indiv | 0 | 0 |  | Specifikace |  |  |  | POL3_
95 | 63465124 | Zrcadlo nemontované čiré tl. 4 mm 40x60cm | ks | 1 |  | 0 | 850 | 850 | 0 | 0 | 21 | 0 | 0.01 | 0.01 | 0 | 0 | SPCM | RTS 21/ II | Indiv | 0 | 0 |  | Specifikace |  |  |  | POL3_
96 | 725110811R00 | Demontáž klozetů splachovacích | soubor | 1 |  | 0 | 0 | 0 | 233.5 | 233.5 | 21 | 0 | 0 | 0 | 0.01933 | 0.02 |  | RTS 21/ II | Indiv | 0 | 0 |  | R-položka |  |  |  | POL12_1
97 | 725210821R00 | Demontáž umyvadel bez výtokových armatur | soubor | 1 |  | 0 | 0 | 0 | 151.5 | 151.5 | 21 | 0 | 0 | 0 | 0.01946 | 0.02 |  | RTS 21/ II | RTS 21/ II | 0 | 0 |  | R-položka |  |  |  | POL12_1
98 | 725619101R00 | Montáž plynových sporáků | kus | 1 |  | 0 | 0 | 0 | 1112 | 1112 | 21 | 0 | 0.00182 | 0 | 0 | 0 |  | RTS 21/ II | RTS 21/ II | 0 | 0 |  | R-položka |  |  |  | POL12_1
99 | 998725202 | Přesun hmot pro zařizovací předměty, výšky do 12 m | % | 326.4334 |  | 0 | 0 | 0 | 0.31 | 101.19 | 21 | 0 | 0 | 0 | 0 | 0 |  | RTS 21/ II | Indiv | 0 | 0 |  | Přesun hmot |  |  |  | POL7_
Díl: | 728 | Vzduchotechnika |  |  |  | 0 |  | 8138 |  | 736.67 |  | 0 |  | 0.01 |  | 0 |  |  |  |  | 1.5 | [5 empty] | DIL
100 | 728415112 | Montáž mřížky větrací nebo ventilační do 0,10 m2 | kus | 2 |  | 0 | 0 | 0 | 344.5 | 689 | 21 | 0 | 0 | 0 | 0 | 0 |  | RTS 21/ II | RTS 21/ II | 0.75 | 1.5 |  | Práce |  |  |  | POL1_
101 | 42912102 | D+M Ventilátor rad.nízkotlaký RR 200 | kus | 1 |  | 0 | 7860 | 7860 | 0 | 0 | 21 | 0 | 0.013 | 0.01 | 0 | 0 | SPCM | RTS 21/ II | RTS 21/ II | 0 | 0 |  | Specifikace |  |  |  | POL3_
102 | 429724811R | Větrací mřížka 300x200mm plast bílá | kus | 2 |  | 0 | 139 | 278 | 0 | 0 | 21 | 0 | 8e-05 | 0 | 0 | 0 |  | Vlastní | Indiv | 0 | 0 |  | Specifikace |  |  |  | POL3_
103 | 998728202 | Přesun hmot pro vzduchotechniku, výšky do 12 m | % | 88.27 |  | 0 | 0 | 0 | 0.54 | 47.67 | 21 | 0 | 0 | 0 | 0 | 0 |  | RTS 21/ II | Indiv | 0 | 0 |  | Přesun hmot |  |  |  | POL7_
Díl: | 766 | Konstrukce truhlářské |  |  |  | 0 |  | 18550 |  | 62538.64 |  | 0 |  | 0.14 |  | 0.1 |  |  |  |  | 36.75 | [5 empty] | DIL
104 | 766411821 | Demontáž obložení stěn palubkami | m2 | 4.155 |  | 0 | 0 | 0 | 186.5 | 774.91 | 21 | 0 | 0 | 0 | 0.01098 | 0.05 |  | RTS 21/ II | RTS 21/ II | 0.37 | 1.54 |  | Práce |  |  |  | POL1_
|  | (0,35+0,9+0,35)*2,4 |  | 3.84 | [22 empty] | VV | 0
|  | 0,35*0,9 |  | 0.315 | [22 empty] | VV | 0
105 | 766411822 | Demontáž podkladových roštů obložení stěn | m2 | 4.155 |  | 0 | 0 | 0 | 33.3 | 138.36 | 21 | 0 | 0 | 0 | 0.008 | 0.03 |  | RTS 21/ II | RTS 21/ II | 0.066 | 0.27 |  | Práce |  |  |  | POL1_
|  | (0,35+0,9+0,35)*2,4 |  | 3.84 | [22 empty] | VV | 0
|  | 0,35*0,9 |  | 0.315 | [22 empty] | VV | 0
106 | 766661112 | Montáž dveří do zárubně,otevíravých 1kř.do 0,8 m | kus | 9 |  | 0 | 0 | 0 | 450 | 4050 | 21 | 0 | 0 | 0 | 0 | 0 |  | RTS 21/ II | Indiv | 1.45 | 13.05 |  | Práce |  |  |  | POL1_
107 | 766662811 | Demontáž prahů dveří 1křídlových | kus | 9 |  | 0 | 0 | 0 | 50.6 | 455.4 | 21 | 0 | 0 | 0 | 0.0018 | 0.02 |  | RTS 21/ II | RTS 21/ II | 0.11 | 0.99 |  | Práce |  |  |  | POL1_
108 | 04 | D+M kombi sporák, Počet hořáků 4,senzory StopGas,integrovaným zapalováním a klasickou elektrickou troubu s dvojicí topných těles a horkovzdušným ventilátorem. | kus | 1 |  | 0 | 0 | 0 | 4980 | 4980 | 21 | 0 | 0 | 0 | 0 | 0 |  | Vlastní | Indiv | 0 | 0 |  | Práce |  |  |  | POL1_
109 | 766874840R00 | Dodávka nových polic - laminát - skříň ,cca 90x35cm včetně konzol | kus | 10 |  | 0 | 0 | 0 | 250 | 2500 | 21 | 0 | 0 | 0 | 0 | 0 |  | Vlastní | Indiv | 0.95 | 9.5 |  | Práce |  |  |  | POL1_
110 | 766877840R00 | Dodávka nových polic - laminát - špíz,cca 70x40cm včetně konzol | kus | 12 |  | 0 | 0 | 0 | 250 | 3000 | 21 | 0 | 0 | 0 | 0 | 0 |  | Vlastní | Indiv | 0.95 | 11.4 |  | Práce |  |  |  | POL1_
111 | 61160101Rwc | Dveře vnitřní hladké plné 1kř. 60x197 dub sonoma včetně kování WC | kus | 2 |  | 0 | 2100 | 4200 | 0 | 0 | 21 | 0 | 0.013 | 0.03 | 0 | 0 |  | Vlastní | Indiv | 0 | 0 |  | Specifikace |  |  |  | POL3_
112 | 61160401Rwc | Dveře vnitřní hladké plné 1kř. 60x197 dub sonoma včetně kování | kus | 1 |  | 0 | 2100 | 2100 | 0 | 0 | 21 | 0 | 0.013 | 0.01 | 0 | 0 |  | Vlastní | Indiv | 0 | 0 |  | Specifikace |  |  |  | POL3_
113 | 61260603R | Dveře vnitřní hladké 2/3 sklo 1kř. 80x197 dub sonoma včetně kování | kus | 5 |  | 0 | 2450 | 12250 | 0 | 0 | 21 | 0 | 0.02 | 0.1 | 0 | 0 |  | Vlastní | Indiv | 0 | 0 |  | Specifikace |  |  |  | POL3_
114 | 06 | D+M Odsavač par bílý 630W rekuperační | kus | 1 |  | 0 | 0 | 0 | 1990 | 1990 | 21 | 0 | 0 | 0 | 0 | 0 |  | Vlastní | Indiv | 0 | 0 |  | R-položka |  |  |  | POL12_1
115 | 7665488 | Vystěhování bytu - kuchyň. linka, skříň špajz, skříň včetně odvozu a poplatku za skládku | kpl | 1 |  | 0 | 0 | 0 | 1500 | 1500 | 21 | 0 | 0 | 0 | 0 | 0 |  | Vlastní | Indiv | 0 | 0 |  | R-položka |  |  |  | POL12_1
116 | 766872840R00 | D+M nových dveří skříně - laminát CPL hrany ABS v barvě kuchyň. linky včetně madla 70x200cm 70x60cm | kpl | 1 |  | 0 | 0 | 0 | 2980 | 2980 | 21 | 0 | 0 | 0 | 0 | 0 |  | Vlastní | Indiv | 0 | 0 |  | R-položka |  |  |  | POL12_1
117 | 766872850R00 | D+M nových dveří skříně - laminát CPL hrany ABS v barvě kuchyň. linky včetně madla 2x50x200cm 2x50x40cm | kpl | 1 |  | 0 | 0 | 0 | 3480 | 3480 | 21 | 0 | 0 | 0 | 0 | 0 |  | Vlastní | Indiv | 0 | 0 |  | R-položka |  |  |  | POL12_1
118 | 766877115R00 | D+M Kuchyňské linky atyp DL=2000mm + 600mm skříňka nad digestoří | m | 2.6 |  | 0 | 0 | 0 | 13500 | 35100 | 21 | 0 | 0 | 0 | 0 | 0 |  | Vlastní | Indiv | 0 | 0 |  | R-položka |  |  |  | POL12_1
|  | Lamino barvy dle požadavku invesotra, hrany ABS, : 2,6 |  | 2.6 | [22 empty] | VV | 0
|  | dolní i horní skříňky, dřez se stojánkovou baterií, : | [24 empty] | VV | 0
|  | výškově stavitelné nožky se soklovou lištou. : | [24 empty] | VV | 0
|  | - pracovní deska vysokotlaký HPL tl. 38mm, korpus tl. min. 18mm : | [24 empty] | VV | 0
|  | - v horní části skříněk počítat s digestoří : | [24 empty] | VV | 0
|  | - obkladový panel i pracovní deska v dekoru dřeva (sonoma) (bez rohové lišty) /transparentní tmel : | [24 empty] | VV | 0
|  | - dvířka i šuplíky osadit kvalitním systémem pro tlumení : | [24 empty] | VV | 0
|  | - nerezové úchyty skříněk dl=200mm : | [24 empty] | VV | 0
|  | - osvětlení led páskem v zafrézované AL liště : | [24 empty] | VV | 0
|  | - nerezový dřez (chromnikl) 340 mm x 400 mm x 150 mm : | [24 empty] | VV | 0
|  | - pod dřezem prostor pro uzavřené nádoby na tříděný odpad : | [24 empty] | VV | 0
|  | - výstroj šuplíků : | [24 empty] | VV | 0
119 | 998766202 | Přesun hmot pro truhlářské konstr., výšky do 12 m | % | 794.9867 |  | 0 | 0 | 0 | 2 | 1589.97 | 21 | 0 | 0 | 0 | 0 | 0 |  | RTS 21/ II | Indiv | 0 | 0 |  | Přesun hmot |  |  |  | POL7_
Díl: | 767 | Konstrukce zámečnické |  |  |  | 0 |  | 0 |  | 2899.21 |  | 0 |  | 0 |  | 0.23 |  |  |  |  | 5.5 | [5 empty] | DIL
120 | 767612915 | Oprava - seřízení plastových oken | kus | 5 |  | 0 | 0 | 0 | 322 | 1610 | 21 | 0 | 0 | 0 | 0 | 0 |  | RTS 21/ II | Indiv | 1.1 | 5.5 |  | Práce |  |  |  | POL1_
121 | 767137803R00 | Demontáž příček umakartových, desek do suti (včetně obkladů a tapet) | m2 | 18.9 |  | 0 | 0 | 0 | 65.5 | 1237.95 | 21 | 0 | 0 | 0 | 0.012 | 0.23 |  | RTS 21/ II | RTS 21/ II | 0 | 0 |  | R-položka |  |  |  | POL12_1
|  | Koupelna + WC : (3,3+1,4*2+0,9)*2,7 |  | 18.9 | [22 empty] | VV | 0
122 | 998767201 | Přesun hmot pro zámečnické konstr., výšky do 6 m | % | 28.4795 |  | 0 | 0 | 0 | 1.8 | 51.26 | 21 | 0 | 0 | 0 | 0 | 0 |  | RTS 21/ II | RTS 21/ II | 0 | 0 |  | Přesun hmot |  |  |  | POL7_
Díl: | 771 | Podlahy z dlaždic a obklady |  |  |  | 0 |  | 3404.27 |  | 4097.91 |  | 0 |  | 0.03 |  | 0 |  |  |  |  | 7.1 | [5 empty] | DIL
123 | 771101101 | Vysávání podlah prům.vysavačem pro pokládku dlažby | m2 | 4.5 |  | 0 | 0 | 0 | 7.1 | 31.95 | 21 | 0 | 0 | 0 | 0 | 0 |  | RTS 21/ II | Indiv | 0.016 | 0.07 |  | Práce |  |  |  | POL1_
|  | Koupelna : 2,4*1,5 |  | 3.6 | [22 empty] | VV | 0
|  | WC : 0,9*1,0 |  | 0.9 | [22 empty] | VV | 0
124 | 771101210 | Penetrace podkladu pod dlažby | m2 | 4.5 |  | 0 | 24.5 | 110.25 | 25.6 | 115.2 | 21 | 0 | 0.00021 | 0 | 0 | 0 |  | RTS 21/ II | Indiv | 0.05 | 0.23 |  | Práce |  |  |  | POL1_
|  | Koupelna : 2,4*1,5 |  | 3.6 | [22 empty] | VV | 0
|  | WC : 0,9*1,0 |  | 0.9 | [22 empty] | VV | 0
125 | 771475014 | Obklad soklíků keram.rovných, tmel,výška 10 cm | m | 3.2 |  | 0 | 9.88 | 31.62 | 116.12 | 371.58 | 21 | 0 | 0.00032 | 0 | 0 | 0 |  | RTS 21/ II | RTS 20/ II | 0.236 | 0.76 |  | Práce |  |  |  | POL1_
|  | WC : 0,9*2+1,0*2-0,6 |  | 3.2 | [22 empty] | VV | 0
126 | 771479001 | Řezání dlaždic keramických pro soklíky | m | 3.2 |  | 0 | 5.42 | 17.34 | 86.78 | 277.7 | 21 | 0 | 0 | 0 | 0 | 0 |  | RTS 21/ II | RTS 20/ II | 0.154 | 0.49 |  | Práce |  |  |  | POL1_
|  | WC : 0,9*2+1,0*2-0,6 |  | 3.2 | [22 empty] | VV | 0
127 | 771575113 | Montáž podlah keram.,hladké, tmel, 30x30 cm | m2 | 4.5 |  | 0 | 130.39 | 586.76 | 531.61 | 2392.25 | 21 | 0 | 0.00515 | 0.02 | 0 | 0 |  | RTS 21/ II | Indiv | 1.04 | 4.68 |  | Práce |  |  |  | POL1_
|  | Koupelna : 2,4*1,5 |  | 3.6 | [22 empty] | VV | 0
|  | WC : 0,9*1,0 |  | 0.9 | [22 empty] | VV | 0
128 | 771578011 | Spára podlaha - stěna, silikonem | m | 10.4 |  | 0 | 20.87 | 217.05 | 36.23 | 376.79 | 21 | 0 | 4e-05 | 0 | 0 | 0 |  | RTS 21/ II | Indiv | 0.07 | 0.73 |  | Práce |  |  |  | POL1_
|  | Koupelna : 2,4*2+1,5*2-0,6 |  | 7.2 | [22 empty] | VV | 0
|  | WC : 0,9*2+1,0*2-0,6 |  | 3.2 | [22 empty] | VV | 0
129 | 771579791 | Příplatek za plochu podlah keram. do 5 m2 jednotl. | m2 | 4.5 |  | 0 | 0 | 0 | 15.1 | 67.95 | 21 | 0 | 0 | 0 | 0 | 0 |  | RTS 21/ II | Indiv | 0.03 | 0.14 |  | Práce |  |  |  | POL1_
|  | Koupelna : 2,4*1,5 |  | 3.6 | [22 empty] | VV | 0
|  | WC : 0,9*1,0 |  | 0.9 | [22 empty] | VV | 0
130 | 771579793 | Příplatek za spárovací hmotu - plošně,keram.dlažba | m2 | 4.5 |  | 0 | 12.3 | 55.35 | 0 | 0 | 21 | 0 | 0.0012 | 0.01 | 0 | 0 |  | RTS 21/ II | Indiv | 0 | 0 |  | Práce |  |  |  | POL1_
|  | Koupelna : 2,4*1,5 |  | 3.6 | [22 empty] | VV | 0
|  | WC : 0,9*1,0 |  | 0.9 | [22 empty] | VV | 0
131 | 02 | Keramická dlažba 30x30 - předpoklad ceny 450Kč/m2 | m2 | 5.302 |  | 0 | 450 | 2385.9 | 0 | 0 | 21 | 0 | 0 | 0 | 0 | 0 |  | Vlastní | Indiv | 0 | 0 |  | Specifikace |  |  |  | POL3_
|  | Začátek provozního součtu | [24 empty] | VV
|  | Koupelna : 2,4*1,5 |  | 3.6 | [22 empty] | VV | 2
|  | WC : 0,9*1,0 |  | 0.9 | [22 empty] | VV | 2
|  | (0,9*2+1,0*2-0,6)*0,1 |  | 0.32 | [22 empty] | VV | 2
|  | Konec provozního součtu | [24 empty] | VV
|  | 4,82*1,1 |  | 5.302 | [22 empty] | VV | 0
132 | 998771202 | Přesun hmot pro podlahy z dlaždic, výšky do 12 m | % | 70.3768 |  | 0 | 0 | 0 | 6.6 | 464.49 | 21 | 0 | 0 | 0 | 0 | 0 |  | RTS 21/ II | Indiv | 0 | 0 |  | Přesun hmot |  |  |  | POL7_
Díl: | 775 | Podlahy vlysové a parketové |  |  |  | 0 |  | 19256.01 |  | 31689.89 |  | 0 |  | 0.02 |  | 0.1 |  |  |  |  | 47.73 | [5 empty] | DIL
133 | 775101101 | Vysávání podlah prům.vysavačem,podlahy vlys,parket | m2 | 56.38 |  | 0 | 0 | 0 | 6.9 | 389.02 | 21 | 0 | 0 | 0 | 0 | 0 |  | RTS 21/ II | RTS 21/ I | 0.016 | 0.9 |  | Práce |  |  |  | POL1_
|  | Pokoj 1 : 3,0*3,8 |  | 11.4 | [22 empty] | VV | 0
|  | Pokoj 2 : 5,0*2,8 |  | 14 | [22 empty] | VV | 0
|  | Pokoj 3 : 3,4*3,8 |  | 12.92 | [22 empty] | VV | 0
|  | Pokoj 4 : 4,3*4,2 |  | 18.06 | [22 empty] | VV | 0
134 | 775413040 | Očištění podlahové lišty přibíjené včetně lakování | m | 53.6 |  | 0 | 17.31 | 927.82 | 85.69 | 4592.98 | 21 | 0 | 6e-05 | 0 | 0 | 0 |  | RTS 21/ II | Indiv | 0.152 | 8.15 |  | Práce |  |  |  | POL1_
|  | Pokoj 1 : (3,0*2+3,8*2) |  | 13.6 | [22 empty] | VV | 0
|  | -0,8*2 |  | -1.6 | [22 empty] | VV | 0
|  | Pokoj 2 : (2,5*2+3,8*2) |  | 12.6 | [22 empty] | VV | 0
|  | -0,8 |  | -0.8 | [22 empty] | VV | 0
|  | Pokoj 3 : (3,4*2+3,8*2) |  | 14.4 | [22 empty] | VV | 0
|  | -0,8 |  | -0.8 | [22 empty] | VV | 0
|  | Pokoj 4 : (4,3*2+4,2*2) |  | 17 | [22 empty] | VV | 0
|  | -0,8 |  | -0.8 | [22 empty] | VV | 0
135 | 775521800 | Demontáž podlah vlysových přibíjených včetně lišt | m2 | 5 |  | 0 | 0 | 0 | 95.1 | 475.5 | 21 | 0 | 0 | 0 | 0.02 | 0.1 |  | RTS 21/ II | RTS 21/ II | 0.24 | 1.2 |  | Práce |  |  |  | POL1_
|  | Pokoj 4 : 5 |  | 5 | [22 empty] | VV | 0
136 | 762826130R00 | Oprava polštářů pod podlahy - výměna (vyrovnání násypu) | m2 | 5 |  | 0 | 0 | 0 | 45 | 225 | 21 | 0 | 0 | 0 | 0 | 0 |  | Vlastní | Indiv | 0.188 | 0.94 |  | Práce |  |  |  | POL1_
|  | Pokoj 4 : 5 |  | 5 | [22 empty] | VV | 0
137 | 775527000R00 | Položení vlysových podlah | m2 | 5 |  | 0 | 17.4 | 87 | 164.6 | 823 | 21 | 0 | 0.00026 | 0 | 0 | 0 |  | Vlastní | Indiv | 0.88 | 4.4 |  | Práce |  |  |  | POL1_
|  | Pokoj 4 : 5 |  | 5 | [22 empty] | VV | 0
138 | 775598141R00 | Lak dřevěných podlah broušení + tmelení + lakování (3x nátěr) | m2 | 56.38 |  | 0 | 323.54 | 18241.19 | 432.46 | 24382.09 | 21 | 0 | 0.00035 | 0.02 | 0 | 0 |  | Vlastní | Indiv | 0.57 | 32.14 |  | Práce |  |  |  | POL1_
|  | Pokoj 1 : 3,0*3,8 |  | 11.4 | [22 empty] | VV | 0
|  | Pokoj 2 : 5,0*2,8 |  | 14 | [22 empty] | VV | 0
|  | Pokoj 3 : 3,4*3,8 |  | 12.92 | [22 empty] | VV | 0
|  | Pokoj 4 : 4,3*4,2 |  | 18.06 | [22 empty] | VV | 0
139 | 998775201 | Přesun hmot pro podlahy vlysové, výšky do 6 m | % | 501.436 |  | 0 | 0 | 0 | 1.6 | 802.3 | 21 | 0 | 0 | 0 | 0 | 0 |  | RTS 21/ II | RTS 21/ II | 0 | 0 |  | Přesun hmot |  |  |  | POL7_
Díl: | 776 | Podlahy povlakové |  |  |  | 0 |  | 6060.27 |  | 13479.56 |  | 0 |  | 0.08 |  | 0.03 |  |  |  |  | 17.71 | [5 empty] | DIL
140 | 776101101 | Vysávání podlah prům.vysavačem pod povlak.podlahy | m2 | 21.12 |  | 0 | 0 | 0 | 6.8 | 143.62 | 21 | 0 | 0 | 0 | 0 | 0 |  | RTS 21/ II | Indiv | 0.016 | 0.34 |  | Práce |  |  |  | POL1_
|  | Chodba : 8,7*1,1+1,4*1,3 |  | 11.39 | [22 empty] | VV | 0
|  | Komora : 1,9*1,3 |  | 2.47 | [22 empty] | VV | 0
|  | Kuchyň : 2,2*3,3 |  | 7.26 | [22 empty] | VV | 0
141 | 776101121 | Provedení penetrace podkladu pod.povlak.podlahy | m2 | 9.73 |  | 0 | 0 | 0 | 23.2 | 225.74 | 21 | 0 | 0 | 0 | 0 | 0 |  | RTS 21/ II | RTS 21/ II | 0.046 | 0.45 |  | Práce |  |  |  | POL1_
|  | Komora : 1,9*1,3 |  | 2.47 | [22 empty] | VV | 0
|  | Kuchyň : 2,2*3,3 |  | 7.26 | [22 empty] | VV | 0
142 | 776421100 | Lepení podlahových soklíků z PVC a vinylu včetně dodávky soklíku PVC | m | 32.8 |  | 0 | 29.85 | 979.08 | 68.15 | 2235.32 | 21 | 0 | 8e-05 | 0 | 0 | 0 |  | RTS 21/ II | Indiv | 0.1372 | 4.5 |  | Práce |  |  |  | POL1_
|  | Chodba : 10,0*2+1,4*2-0,6*3-0,8*5 |  | 17 | [22 empty] | VV | 0
|  | Kuchyň : 3,2*2+2,2*2-0,8 |  | 10 | [22 empty] | VV | 0
|  | Komora : 1,9*2+1,3*2-0,6 |  | 5.8 | [22 empty] | VV | 0
143 | 776511820 | Odstranění PVC a koberců lepených s podložkou včetně lišt | m2 | 25.38 |  | 0 | 0 | 0 | 101 | 2563.38 | 21 | 0 | 0 | 0 | 0.001 | 0.03 |  | RTS 21/ II | RTS 21/ II | 0.255 | 6.47 |  | Práce |  |  |  | POL1_
|  | Chodba : 8,7*1,1+1,4*1,3 |  | 11.39 | [22 empty] | VV | 0
|  | Komora : 1,9*1,3 |  | 2.47 | [22 empty] | VV | 0
|  | Kuchyň : 2,2*3,3+0,8*1,4 |  | 8.38 | [22 empty] | VV | 0
|  | WC : 0,9*1,0 |  | 0.9 | [22 empty] | VV | 0
|  | Koupelna : 1,4*1,6 |  | 2.24 | [22 empty] | VV | 0
144 | 776521100 | Lepení povlak.podlah z pásů PVC na fixační lepidlo včetně podlahoviny s nášlapnou vrstvou 0,6mm (dekor dřeva) | m2 | 11.39 |  | 0 | 356.05 | 4055.41 | 184.95 | 2106.58 | 21 | 0 | 0.00363 | 0.04 | 0 | 0 |  | RTS 21/ II | RTS 20/ II | 0.38 | 4.33 |  | Práce |  |  |  | POL1_
|  | Chodba : 8,7*1,1+1,4*1,3 |  | 11.39 | [22 empty] | VV | 0
145 | 776981101 | Montáž přechodové, podlahové lišty samolepicí | m | 5.2 |  | 0 | 0 | 0 | 74 | 384.8 | 21 | 0 | 0 | 0 | 0 | 0 |  | RTS 21/ II | Indiv | 0.152 | 0.79 |  | Práce |  |  |  | POL1_
|  | 0,8*5 |  | 4 | [22 empty] | VV | 0
|  | 0,6*2 |  | 1.2 | [22 empty] | VV | 0
146 | 776994111 | Svařování povlakových podlah z pásů nebo čtverců včetně svařovací šňůry PVC 1179 | m | 10.56 |  | 0 | 9.97 | 105.28 | 38.53 | 406.88 | 21 | 0 | 4e-05 | 0 | 0 | 0 |  | RTS 21/ II | Indiv | 0.0782 | 0.83 |  | Práce |  |  |  | POL1_
|  | Začátek provozního součtu | [24 empty] | VV
|  | Chodba : 8,7*1,1+1,4*1,3 |  | 11.39 | [22 empty] | VV | 2
|  | Komora : 1,9*1,3 |  | 2.47 | [22 empty] | VV | 2
|  | Kuchyň : 2,2*3,3 |  | 7.26 | [22 empty] | VV | 2
|  | Konec provozního součtu | [24 empty] | VV
|  | 21,12*0,5 |  | 10.56 | [22 empty] | VV | 0
147 | 5537000111 | Lišta přechodová Al 30/A lepicí l=93 cm stříbro š 30 mm | kus | 7 |  | 0 | 131.5 | 920.5 | 0 | 0 | 21 | 0 | 0.00014 | 0 | 0 | 0 | SPCM | RTS 21/ II | Indiv | 0 | 0 |  | Specifikace |  |  |  | POL3_
148 | 776521100RU3 | Lepení povlak.podlah z pásů PVC na Chemopren včetně podlahoviny s nášlapnou vrstvou 0,6mm (dekor dřeva) | m2 | 9.73 |  | 0 | 0 | 0 | 541 | 5263.93 | 21 | 0 | 0.00363 | 0.04 | 0 | 0 |  | RTS 21/ II | RTS 20/ II | 0 | 0 |  | R-položka |  |  |  | POL12_1
|  | Komora : 1,9*1,3 |  | 2.47 | [22 empty] | VV | 0
|  | Kuchyň : 2,2*3,3 |  | 7.26 | [22 empty] | VV | 0
149 | 998776201 | Přesun hmot pro podlahy povlakové, výšky do 6 m | % | 193.9052 |  | 0 | 0 | 0 | 0.77 | 149.31 | 21 | 0 | 0 | 0 | 0 | 0 |  | RTS 21/ II | Indiv | 0 | 0 |  | Přesun hmot |  |  |  | POL7_
Díl: | 781 | Obklady keramické |  |  |  | 0 |  | 10731.2 |  | 13906.23 |  | 0 |  | 0.11 |  | 0 |  |  |  |  | 25.49 | [5 empty] | DIL
150 | 781101210 | Penetrace podkladu pod obklady | m2 | 17.2 |  | 0 | 24.5 | 421.4 | 25.6 | 440.32 | 21 | 0 | 0.00021 | 0 | 0 | 0 |  | RTS 21/ II | Indiv | 0.05 | 0.86 |  | Práce |  |  |  | POL1_
|  | Koupelna : (2,4*2+1,5*2)*2,0 |  | 15.6 | [22 empty] | VV | 0
|  | -0,6*2,0 |  | -1.2 | [22 empty] | VV | 0
|  | Kuchyň : (1,0+0,6)*1,75 |  | 2.8 | [22 empty] | VV | 0
151 | 781419711 | Příplatek k obkladu stěn za plochu do 10 m2 jedntl | m2 | 17.2 |  | 0 | 0 | 0 | 49.1 | 844.52 | 21 | 0 | 0 | 0 | 0 | 0 |  | RTS 21/ II | Indiv | 0.1 | 1.72 |  | Práce |  |  |  | POL1_
|  | Koupelna : (2,4*2+1,5*2)*2,0 |  | 15.6 | [22 empty] | VV | 0
|  | -0,6*2,0 |  | -1.2 | [22 empty] | VV | 0
|  | Kuchyň : (1,0+0,6)*1,75 |  | 2.8 | [22 empty] | VV | 0
152 | 781475120 | Obklad vnitřní stěn keramický, do tmele, do 30x60 cm | m2 | 17.2 |  | 0 | 134.8 | 2318.56 | 661.2 | 11372.64 | 21 | 0 | 0.00535 | 0.09 | 0 | 0 |  | RTS 21/ II | Indiv | 1.288 | 22.15 |  | Práce |  |  |  | POL1_
|  | Koupelna : (2,4*2+1,5*2)*2,0 |  | 15.6 | [22 empty] | VV | 0
|  | -0,6*2,0 |  | -1.2 | [22 empty] | VV | 0
|  | Kuchyň : (1,0+0,6)*1,75 |  | 2.8 | [22 empty] | VV | 0
153 | 781479705 | Přípl.za spárovací hmotu-plošně,keram.vnitř.obklad | m2 | 17.2 |  | 0 | 9.2 | 158.24 | 0 | 0 | 21 | 0 | 0.0009 | 0.02 | 0 | 0 |  | RTS 21/ II | Indiv | 0 | 0 |  | Práce |  |  |  | POL1_
|  | Koupelna : (2,4*2+1,5*2)*2,0 |  | 15.6 | [22 empty] | VV | 0
|  | -0,6*2,0 |  | -1.2 | [22 empty] | VV | 0
|  | Kuchyň : (1,0+0,6)*1,75 |  | 2.8 | [22 empty] | VV | 0
154 | 781491001 | Montáž lišt k obkladům rohových, koutových i dilatačních | m | 6.3 |  | 0 | 0 | 0 | 60.5 | 381.15 | 21 | 0 | 0 | 0 | 0 | 0 |  | RTS 21/ II | Indiv | 0.12 | 0.76 |  | Práce |  |  |  | POL1_
|  | 1,6+0,7 |  | 2.3 | [22 empty] | VV | 0
|  | 2,0*2 |  | 4 | [22 empty] | VV | 0
155 | 03 | Keramický obklad 20x40 - předpoklad ceny 400Kč/m2 | m2 | 18.06 |  | 0 | 400 | 7224 | 0 | 0 | 21 | 0 | 0 | 0 | 0 | 0 |  | Vlastní | Indiv | 0 | 0 |  | R-položka |  |  |  | POL12_0
|  | Začátek provozního součtu | [24 empty] | VV
|  | Koupelna : (2,4*2+1,5*2)*2,0 |  | 15.6 | [22 empty] | VV | 2
|  | -0,6*2,0 |  | -1.2 | [22 empty] | VV | 2
|  | Kuchyň : (1,0+0,6)*1,75 |  | 2.8 | [22 empty] | VV | 2
|  | Konec provozního součtu | [24 empty] | VV
|  | 17,2*1,05 |  | 18.06 | [22 empty] | VV | 0
156 | 59760720.AR | Lišta obkl/dlažba plast | m | 7 |  | 0 | 87 | 609 | 0 | 0 | 21 | 0 | 0.00022 | 0 | 0 | 0 |  | Vlastní | Indiv | 0 | 0 |  | R-položka |  |  |  | POL12_0
157 | 998781202 | Přesun hmot pro obklady keramické, výšky do 12 m | % | 237.6983 |  | 0 | 0 | 0 | 3.65 | 867.6 | 21 | 0 | 0 | 0 | 0 | 0 |  | RTS 21/ II | Indiv | 0 | 0 |  | Přesun hmot |  |  |  | POL7_
Díl: | 783 | Nátěry |  |  |  | 0 |  | 1418.64 |  | 4560.01 |  | 0 |  | 0 |  | 0 |  |  |  |  | 9.31 | [5 empty] | DIL
158 | 783112510 | Nátěr olejový OK "A" 2x + 1x email | m2 | 4.8 |  | 0 | 70.86 | 340.13 | 67.64 | 324.67 | 21 | 0 | 0.00037 | 0 | 0 | 0 |  | RTS 21/ II | RTS 20/ II | 0.139 | 0.67 |  | Práce |  |  |  | POL1_
|  | 0,16*0,6*2*15 |  | 2.88 | [22 empty] | VV | 0
|  | 0,16*0,6*2*10 |  | 1.92 | [22 empty] | VV | 0
159 | 783424340 | Nátěr syntet. potrubí do DN 50 mm Z+2x +1x email | m | 35 |  | 0 | 15.69 | 549.15 | 58.91 | 2061.85 | 21 | 0 | 9e-05 | 0 | 0 | 0 |  | RTS 21/ II | Indiv | 0.116 | 4.06 |  | Práce |  |  |  | POL1_
|  | 35 |  | 35 | [22 empty] | VV | 0
160 | 783225400 | Nátěr syntetický kov. konstr. 2x + 1x email + tmel | m2 | 11.1 |  | 0 | 47.69 | 529.36 | 195.81 | 2173.49 | 21 | 0 | 0.00036 | 0 | 0 | 0 |  | Vlastní | Indiv | 0.413 | 4.58 |  | Práce |  |  |  | POL1_
|  | (0,6+2*2,1)*(0,15+0,05*2)*3 |  | 3.6 | [22 empty] | VV | 0
|  | (0,8+2*2,1)*(0,15+0,05*2)*6 |  | 7.5 | [22 empty] | VV | 0
Díl: | 784 | Malby |  |  |  | 0 |  | 2143.45 |  | 29509.85 |  | 0 |  | 0.08 |  | 0 |  |  |  |  | 60.39 | [5 empty] | DIL
161 | 784402801 | Odstranění malby oškrábáním v místnosti H do 3,8 m | m2 | 333.62 |  | 0 | 0.1 | 33.36 | 34 | 11343.08 | 21 | 0 | 0 | 0 | 0 | 0 |  | RTS 21/ II | RTS 21/ II | 0.06971 | 23.26 |  | Práce |  |  |  | POL1_
|  | Stěny : | [24 empty] | VV | 0
|  | Chodba : (10,0*2+1,4*2)*2,7 |  | 61.56 | [22 empty] | VV | 0
|  | (0,35+0,9+0,35)*2,4*2 |  | 7.68 | [22 empty] | VV | 0
|  | Pokoj 1 : (3,0*2+3,8*2)*2,7 |  | 36.72 | [22 empty] | VV | 0
|  | Pokoj 2 : (2,5*2+3,8*2)*2,7 |  | 34.02 | [22 empty] | VV | 0
|  | Pokoj 3 : (3,4*2+3,8*2)*2,7 |  | 38.88 | [22 empty] | VV | 0
|  | Pokoj 4 : (4,3*2+4,2*2)*2,7 |  | 45.9 | [22 empty] | VV | 0
|  | WC : 0,9*2,7 |  | 2.43 | [22 empty] | VV | 0
|  | Koupelna : (2,4+1,4)*2,7 |  | 10.26 | [22 empty] | VV | 0
|  | Kuchyň : (3,2*2+2,2*2)*2,7 |  | 29.16 | [22 empty] | VV | 0
|  | Stropy : | [24 empty] | VV | 0
|  | Pokoj 1 : 3,0*3,8 |  | 11.4 | [22 empty] | VV | 0
|  | Pokoj 2 : 5,0*2,8 |  | 14 | [22 empty] | VV | 0
|  | Pokoj 3 : 3,4*3,8 |  | 12.92 | [22 empty] | VV | 0
|  | Pokoj 4 : 4,3*4,2 |  | 18.06 | [22 empty] | VV | 0
|  | Komora : 1,9*1,3 |  | 2.47 | [22 empty] | VV | 0
|  | Kuchyň : 2,2*3,3 |  | 7.26 | [22 empty] | VV | 0
|  | WC : 0,9*1,0 |  | 0.9 | [22 empty] | VV | 0
162 | 784191101 | Penetrace podkladu univerzální Primalex 1x | m2 | 14.99 |  | 0 | 4.68 | 70.15 | 16.42 | 246.14 | 21 | 0 | 7e-05 | 0 | 0 | 0 |  | RTS 21/ II | RTS 21/ II | 0.03248 | 0.49 |  | Práce |  |  |  | POL1_
|  | Stropy : | [24 empty] | VV | 0
|  | Chodba : 8,7*1,1+1,4*1,3 |  | 11.39 | [22 empty] | VV | 0
|  | Koupelna : 2,4*1,5 |  | 3.6 | [22 empty] | VV | 0
163 | 784195112 | Malba Primalex Standard, bílá, bez penetrace, 2x | m2 | 348.61 |  | 0 | 3.61 | 1258.48 | 49.79 | 17357.29 | 21 | 0 | 0.00014 | 0.05 | 0 | 0 |  | RTS 21/ II | Indiv | 0.10191 | 35.53 |  | Práce |  |  |  | POL1_
|  | Stěny : | [24 empty] | VV | 0
|  | Chodba : (10,0*2+1,4*2)*2,7 |  | 61.56 | [22 empty] | VV | 0
|  | (0,35+0,9+0,35)*2,4*2 |  | 7.68 | [22 empty] | VV | 0
|  | Pokoj 1 : (3,0*2+3,8*2)*2,7 |  | 36.72 | [22 empty] | VV | 0
|  | Pokoj 2 : (2,5*2+3,8*2)*2,7 |  | 34.02 | [22 empty] | VV | 0
|  | Pokoj 3 : (3,4*2+3,8*2)*2,7 |  | 38.88 | [22 empty] | VV | 0
|  | Pokoj 4 : (4,3*2+4,2*2)*2,7 |  | 45.9 | [22 empty] | VV | 0
|  | WC : 0,9*2,7 |  | 2.43 | [22 empty] | VV | 0
|  | Koupelna : (2,4+1,4)*2,7 |  | 10.26 | [22 empty] | VV | 0
|  | Kuchyň : (3,2*2+2,2*2)*2,7 |  | 29.16 | [22 empty] | VV | 0
|  | Stropy : | [24 empty] | VV | 0
|  | Chodba : 8,7*1,1+1,4*1,3 |  | 11.39 | [22 empty] | VV | 0
|  | Pokoj 1 : 3,0*3,8 |  | 11.4 | [22 empty] | VV | 0
|  | Pokoj 2 : 5,0*2,8 |  | 14 | [22 empty] | VV | 0
|  | Pokoj 3 : 3,4*3,8 |  | 12.92 | [22 empty] | VV | 0
|  | Pokoj 4 : 4,3*4,2 |  | 18.06 | [22 empty] | VV | 0
|  | Komora : 1,9*1,3 |  | 2.47 | [22 empty] | VV | 0
|  | Kuchyň : 2,2*3,3 |  | 7.26 | [22 empty] | VV | 0
|  | WC : 0,9*1,0 |  | 0.9 | [22 empty] | VV | 0
|  | Koupelna : 2,4*1,5 |  | 3.6 | [22 empty] | VV | 0
164 | 784011222 | Zakrytí podlah včetně papírové lepenky | m2 | 82 |  | 0 | 9.53 | 781.46 | 6.87 | 563.34 | 21 | 0 | 0.00035 | 0.03 | 0 | 0 |  | RTS 21/ II | Indiv | 0.0135 | 1.11 |  | Práce |  |  |  | POL1_
|  | Chodba : 8,7*1,1+1,4*1,3 |  | 11.39 | [22 empty] | VV | 0
|  | Pokoj 1 : 3,0*3,8 |  | 11.4 | [22 empty] | VV | 0
|  | Pokoj 2 : 5,0*2,8 |  | 14 | [22 empty] | VV | 0
|  | Pokoj 3 : 3,4*3,8 |  | 12.92 | [22 empty] | VV | 0
|  | Pokoj 4 : 4,3*4,2 |  | 18.06 | [22 empty] | VV | 0
|  | Komora : 1,9*1,3 |  | 2.47 | [22 empty] | VV | 0
|  | Kuchyň : 2,2*3,3 |  | 7.26 | [22 empty] | VV | 0
|  | WC : 0,9*1,0 |  | 0.9 | [22 empty] | VV | 0
|  | Koupelna : 2,4*1,5 |  | 3.6 | [22 empty] | VV | 0
Díl: | 786 | Zastiňující technika |  |  |  | 0 |  | 587.5 |  | 3369.3 |  | 0 |  | 0.06 |  | 0.08 |  |  |  |  | 6.17 | [5 empty] | DIL
165 | 786611811 | Dmtž předokenních rolet s viditelným boxem - garnýž | kus | 5 |  | 0 | 0 | 0 | 102 | 510 | 21 | 0 | 0 | 0 | 0.016 | 0.08 |  | RTS 21/ II | Indiv | 0.6339 | 3.17 |  | Práce |  |  |  | POL1_
166 | 786622211 | Seřízení žaluzie horizontální vnitřní AL lamely bílé | m2 | 10 |  | 0 | 58.75 | 587.5 | 26.25 | 262.5 | 21 | 0 | 0.00382 | 0.04 | 0 | 0 |  | RTS 21/ II | Indiv | 0.3 | 3 |  | Práce |  |  |  | POL1_
|  | 1,5*1,6 |  | 2.4 | [22 empty] | VV | 0
|  | 2,2*1,6 |  | 3.52 | [22 empty] | VV | 0
|  | 1,5*1,6+0,7*2,4 |  | 4.08 | [22 empty] | VV | 0
167 | 786622211RT2 | Žaluzie horizontální vnitřní AL lamely bílé včetně dodávky žaluzie | m2 | 4.8 |  | 0 | 0 | 0 | 541 | 2596.8 | 21 | 0 | 0.00382 | 0.02 | 0 | 0 |  | RTS 21/ II | RTS 21/ II | 0 | 0 |  | R-položka |  |  |  | POL12_1
|  | 1,5*1,6*2 |  | 4.8 | [22 empty] | VV | 0
Díl: | M21 | Elektromontáže |  |  |  | 0 |  | 32432.4 |  | 43741.1 |  | 0 |  | 30.13 |  | 0 |  |  |  |  | 57.02 | [5 empty] | DIL
168 | 210100001 | Ukončení vodičů v rozvaděči + zapojení do 2,5 mm2 | kus | 8 |  | 0 | 0 | 0 | 28 | 224 | 21 | 0 | 0 | 0 | 0 | 0 |  | RTS 21/ II | Indiv | 0.0505 | 0.4 |  | Práce |  |  |  | POL1_
169 | 210100002 | Ukončení vodičů v rozvaděči + zapojení do 6 mm2 | kus | 2 |  | 0 | 0 | 0 | 33 | 66 | 21 | 0 | 0 | 0 | 0 | 0 |  | RTS 21/ II | Indiv | 0.06 | 0.12 |  | Práce |  |  |  | POL1_
170 | 210110001 | Spínač nástěnný jednopól.- řaz. 1, obyč.prostředí | kus | 12 |  | 0 | 0 | 0 | 167 | 2004 | 21 | 0 | 0 | 0 | 0 | 0 |  | RTS 21/ II | Indiv | 0.30567 | 3.67 |  | Práce |  |  |  | POL1_
171 | 210111014 | Zásuvka domovní zapuštěná - provedení 2x (2P+PE) včetně dodávky zásuvky s natočenou dutin.a rámečku | kus | 32 |  | 0 | 256.45 | 8206.4 | 151.55 | 4849.6 | 21 | 0 | 0.0001 | 0 | 0 | 0 |  | RTS 21/ II | Indiv | 0.249 | 7.97 |  | Práce |  |  |  | POL1_
172 | 210120561 | Jistič jednopólový do 25 A se zapojením | kus | 7 |  | 0 | 0 | 0 | 186 | 1302 | 21 | 0 | 0 | 0 | 0 | 0 |  | RTS 21/ II | Indiv | 0.34 | 2.38 |  | Práce |  |  |  | POL1_
173 | 210160011 | Spínač časový, včetně zapojení | kus | 1 |  | 0 | 0 | 0 | 223.5 | 223.5 | 21 | 0 | 0 | 0 | 0 | 0 |  | RTS 21/ II | RTS 21/ II | 0.4535 | 0.45 |  | Práce |  |  |  | POL1_
174 | 210191532 | Usazení rozvaděče ER 1.0 +1.1 | kus | 1 |  | 0 | 0 | 0 | 198 | 198 | 21 | 0 | 0 | 0 | 0 | 0 |  | RTS 21/ II | Indiv | 0.362 | 0.36 |  | Práce |  |  |  | POL1_
175 | 210201514 | Svítidlo LED bytové stropní závěsné 4 upevňov.body | kus | 10 |  | 0 | 0 | 0 | 212 | 2120 | 21 | 0 | 0 | 0 | 0 | 0 |  | RTS 21/ II | RTS 21/ II | 0.43 | 4.3 |  | Práce |  |  |  | POL1_
176 | 210800004 | Vodič CYY 6 mm2 uložený pod omítkou | m | 12 |  | 0 | 0 | 0 | 35 | 420 | 21 | 0 | 0 | 0 | 0 | 0 |  | RTS 21/ II | Indiv | 0.06415 | 0.77 |  | Práce |  |  |  | POL1_
177 | 210800666 | Vodič H07V-K (CYA) 6 mm2 uložený v rozvaděčích | m | 0.5 |  | 0 | 0 | 0 | 81 | 40.5 | 21 | 0 | 0 | 0 | 0 | 0 |  | RTS 21/ II | Indiv | 0.14868 | 0.07 |  | Práce |  |  |  | POL1_
178 | 210800105 | Kabel CYKY 750 V 3x1,5 mm2 uložený pod omítkou včetně dodávky kabelu | m | 120 |  | 0 | 15.04 | 1804.8 | 39.96 | 4795.2 | 21 | 0 | 0.00016 | 0.02 | 0 | 0 |  | RTS 21/ II | Indiv | 0.07 | 8.4 |  | Práce |  |  |  | POL1_
179 | 210800106 | Kabel CYKY 750 V 3x2,5 mm2 uložený pod omítkou včetně dodávky kabelu | m | 180 |  | 0 | 24.99 | 4498.2 | 41.01 | 7381.8 | 21 | 0 | 0.00021 | 0.04 | 0 | 0 |  | RTS 21/ II | Indiv | 0.07 | 12.6 |  | Práce |  |  |  | POL1_
180 | 210810013 | Kabel CYKY-m 750 V 4 x 10 mm2 volně uložený | m | 5 |  | 0 | 0 | 0 | 30.9 | 154.5 | 21 | 0 | 0 | 0 | 0 | 0 |  | RTS 21/ II | RTS 21/ II | 0.0627 | 0.31 |  | Práce |  |  |  | POL1_
181 | 222260020 | Krabice KU 68 pod omítku + vysekání | kus | 45 |  | 0 | 0 | 0 | 181 | 8145 | 21 | 0 | 0 | 0 | 0 | 0 |  | RTS 21/ II | Indiv | 0.3305 | 14.87 |  | Práce |  |  |  | POL1_
182 | 650063611 | Montáž chrániče proudového dvoupólového do 25 A | kus | 1 |  | 0 | 0 | 0 | 191 | 191 | 21 | 0 | 0 | 0 | 0 | 0 |  | RTS 21/ II | Indiv | 0.35 | 0.35 |  | Práce |  |  |  | POL1_
183 | 210544888 | Napojení v hlavním rozvaděči | kpl | 1 |  | 0 | 0 | 0 | 1500 | 1500 | 21 | 0 | 0 | 0 | 0 | 0 |  | Vlastní | Indiv | 0 | 0 |  | Práce |  |  |  | POL1_
184 | 2145877558 | Demontáž stávající elektroinstalace | hod | 7 |  | 0 | 0 | 0 | 518 | 3626 | 21 | 0 | 0 | 0 | 0 | 0 |  | Vlastní | Indiv | 0 | 0 |  | Práce |  |  |  | POL1_
185 | 21547455 | Stavební přípomoce HZS včetně materiálu | hod | 10 |  | 0 | 0 | 0 | 350 | 3500 | 21 | 0 | 0 | 0 | 0 | 0 |  | Vlastní | Indiv | 0 | 0 |  | Práce |  |  |  | POL1_
186 | 34111100 | Kabel silový s Cu jádrem 750 V CYKY 5 x 6 mm2 | m | 5 |  | 0 | 103.5 | 517.5 | 0 | 0 | 21 | 0 | 0.00053 | 0 | 0 | 0 | SPCM | RTS 21/ II | RTS 21/ II | 0 | 0 |  | Specifikace |  |  |  | POL3_
187 | 34141303 | Vodič silový pevné uložení CYY 6,0 mm2 | m | 12 |  | 0 | 16 | 192 | 0 | 0 | 21 | 0 | 8e-05 | 0 | 0 | 0 | SPCM | RTS 21/ II | Indiv | 0 | 0 |  | Specifikace |  |  |  | POL3_
188 | 34142157 | Vodič silový pevné uložení CYA 6,00 mm2 | m | 0.5 |  | 0 | 17 | 8.5 | 0 | 0 | 21 | 0 | 6e-05 | 0 | 0 | 0 | SPCM | RTS 21/ II | Indiv | 0 | 0 |  | Specifikace |  |  |  | POL3_
189 | 34535400 | Strojek spínače 1pólového Tango 3558-A01340 řaz.1 | kus | 12 |  | 0 | 152 | 1824 | 0 | 0 | 21 | 0 | 1e-05 | 0 | 0 | 0 | SPCM | RTS 21/ II | Indiv | 0 | 0 |  | Specifikace |  |  |  | POL3_
190 | 34535900 | Spínač 10A časový SA 10/220/1 | kus | 1 |  | 0 | 557 | 557 | 0 | 0 | 21 | 0 | 0.00024 | 0 | 0 | 0 | SPCM | RTS 21/ II | RTS 21/ II | 0 | 0 |  | Specifikace |  |  |  | POL3_
191 | 34536490 | Kryt spínače Tango 3558A-A651 | kus | 12 |  | 0 | 54 | 648 | 0 | 0 | 21 | 0 | 1e-05 | 0 | 0 | 0 | SPCM | RTS 21/ II | Indiv | 0 | 0 |  | Specifikace |  |  |  | POL3_
192 | 34536700 | Rámeček pro spínače a zásuvky Tango 3901A-B10 | kus | 12 |  | 0 | 34 | 408 | 0 | 0 | 21 | 0 | 5e-05 | 0 | 0 | 0 | SPCM | RTS 21/ II | Indiv | 0 | 0 |  | Specifikace |  |  |  | POL3_
193 | 345601050000 | Lišta upevňovací 6035-84 | kus | 2 |  | 0 | 45 | 90 | 0 | 0 | 21 | 0 | 0 | 0 | 0 | 0 | SPCM | RTS 21/ II | Indiv | 0 | 0 |  | Specifikace |  |  |  | POL3_
194 | 34571519 | Krabice univerzální z PH KU 68 | kus | 45 |  | 0 | 14 | 630 | 0 | 0 | 21 | 0 | 4e-05 | 0 | 0 | 0 | SPCM | RTS 21/ II | Indiv | 0 | 0 |  | Specifikace |  |  |  | POL3_
195 | 348241102 | LED Stropní svítidlo 12W/230V IP54 | kus | 8 |  | 0 | 850 | 6800 | 0 | 0 | 21 | 0 | 0.004 | 0.03 | 0 | 0 | SPCM | RTS 21/ II | Indiv | 0 | 0 |  | Specifikace |  |  |  | POL3_
196 | 348247102R | LED Stropní svítidlo 24W/230V IP54 | kus | 2 |  | 0 | 1210 | 2420 | 0 | 0 | 21 | 0 | 0.004 | 0.01 | 0 | 0 |  | Vlastní | Indiv | 0 | 0 |  | Specifikace |  |  |  | POL3_
197 | 357377061R | ELEKTRICKÝ ROZVADĚČ 12T NÁSTĚNNÝ | kus | 1 |  | 0 | 978 | 978 | 0 | 0 | 21 | 0 | 0.0263 | 0.03 | 0 | 0 |  | Vlastní | Indiv | 0 | 0 |  | Specifikace |  |  |  | POL3_
198 | 35822001013 | Jistič do 80 A 1 pól. charakteristika B, LTN-10B-1 | kus | 3 |  | 0 | 187 | 561 | 0 | 0 | 21 | 0 | 0.00018 | 0 | 0 | 0 | SPCM | RTS 21/ II | Indiv | 0 | 0 |  | Specifikace |  |  |  | POL3_
199 | 35822001014 | Jistič do 80 A 1 pól. charakteristika B, LTN-13B-1 | kus | 2 |  | 0 | 223 | 446 | 0 | 0 | 21 | 0 | 0.00018 | 0 | 0 | 0 | SPCM | RTS 21/ II | Indiv | 0 | 0 |  | Specifikace |  |  |  | POL3_
200 | 35822001015 | Jistič do 80 A 1 pól. charakteristika B, LTN-16B-1 | kus | 1 |  | 0 | 162 | 162 | 0 | 0 | 21 | 0 | 0.00018 | 0 | 0 | 0 | SPCM | RTS 21/ II | Indiv | 0 | 0 |  | Specifikace |  |  |  | POL3_
201 | 35822003015 | Jistič S203M-B16, 3pólový, 16A/B, 10kA | kus | 1 |  | 0 | 378 | 378 | 0 | 0 | 21 | 0 | 0.0004 | 0 | 0 | 0 | SPCM | RTS 21/ II | RTS 21/ II | 0 | 0 |  | Specifikace |  |  |  | POL3_
202 | 358890405 | Proudový chránič PF6-25/2/0,03 na DIN lištu | kus | 1 |  | 0 | 943 | 943 | 0 | 0 | 21 | 0 | 0.0005 | 0 | 0 | 0 | SPCM | RTS 21/ II | Indiv | 0 | 0 |  | Specifikace |  |  |  | POL3_
203 | 58541252 | Sádra stavební bilá 5 kg bal. | kg | 30 |  | 0 | 12 | 360 | 0 | 0 | 21 | 0 | 1 | 30 | 0 | 0 | SPCM | RTS 21/ II | Indiv | 0 | 0 |  | Specifikace |  |  |  | POL3_
204 | 21548777 | Revize ELEKTRO vč. přívodu a hlavního jističe | kpl | 1 |  | 0 | 0 | 0 | 3000 | 3000 | 21 | 0 | 0 | 0 | 0 | 0 |  | Vlastní | Indiv | 0 | 0 |  | R-položka |  |  |  | POL12_1
Díl: | M22 | Montáž sdělovací a zabezp. techniky |  |  |  | 0 |  | 650.14 |  | 431.86 |  | 0 |  | 0 |  | 0 |  |  |  |  | 0.87 | [5 empty] | DIL
205 | 220300642 | Ukončení koaxiálního kabelu do D 10 mm | kus | 2 |  | 0 | 75.07 | 150.14 | 116.43 | 232.86 | 21 | 0 | 0 | 0 | 0 | 0 |  | RTS 21/ II | RTS 21/ II | 0.236 | 0.47 |  | Práce |  |  |  | POL1_
206 | 222730001 | Účastnická zásuvka TV+R+SAT koncová pod omítku | kus | 2 |  | 0 | 0 | 0 | 99.5 | 199 | 21 | 0 | 0 | 0 | 0 | 0 |  | RTS 21/ II | RTS 21/ II | 0.20167 | 0.4 |  | Práce |  |  |  | POL1_
207 | 371202024 | Zásuvka TV+R koncová, bílá | kus | 2 |  | 0 | 250 | 500 | 0 | 0 | 21 | 0 | 1e-05 | 0 | 0 | 0 | SPCM | RTS 21/ II | Indiv | 0 | 0 |  | Specifikace |  |  |  | POL3_
Díl: | D96 | Přesuny suti a vybouraných hmot |  |  |  | 0 |  | 0 |  | 9217.99 |  | 0 |  | 0 |  | 0 |  |  |  |  | 14 | [5 empty] | DIL
208 | 979097011 | Pronájem kontejneru 4 t | den | 5 |  | 0 | 0 | 0 | 100 | 500 | 21 | 0 | 0 | 0 | 0 | 0 |  | RTS 21/ II | Indiv | 0 | 0 |  | Práce |  |  |  | POL1_
209 | 979086112 | Nakládání nebo překládání suti a vybouraných hmot | t | 2.8053 |  | 0 | 0 | 0 | 168.5 | 472.69 | 21 | 0 | 0 | 0 | 0 | 0 |  | RTS 21/ II | Indiv | 0.277 | 0.78 |  | Přesun suti |  |  |  | POL8_
210 | 979011211 | Svislá doprava suti a vybour. hmot za 2.NP nošením | t | 2.8053 |  | 0 | 0 | 0 | 706 | 1980.53 | 21 | 0 | 0 | 0 | 0 | 0 |  | RTS 21/ II | RTS 21/ II | 2.009 | 5.64 |  | Přesun suti |  |  |  | POL8_
211 | 979011219 | Přípl.k svislé dopr.suti za každé další NP nošením | t | 2.8053 |  | 0 | 0 | 0 | 337 | 945.38 | 21 | 0 | 0 | 0 | 0 | 0 |  | RTS 21/ II | RTS 21/ II | 0.959 | 2.69 |  | Přesun suti |  |  |  | POL8_
212 | 979081111 | Odvoz suti a vybour. hmot na skládku do 1 km | t | 2.8053 |  | 0 | 0 | 0 | 234.5 | 657.84 | 21 | 0 | 0 | 0 | 0 | 0 |  | RTS 21/ II | Indiv | 0.49 | 1.37 |  | Přesun suti |  |  |  | POL8_
213 | 979081121 | Příplatek k odvozu za každý další 1 km | t | 56.1058 |  | 0 | 0 | 0 | 16 | 897.69 | 21 | 0 | 0 | 0 | 0 | 0 |  | RTS 21/ II | Indiv | 0 | 0 |  | Přesun suti |  |  |  | POL8_
214 | 979082111 | Vnitrostaveništní doprava suti do 10 m | t | 2.8053 |  | 0 | 0 | 0 | 331 | 928.55 | 21 | 0 | 0 | 0 | 0 | 0 |  | RTS 21/ II | Indiv | 0.942 | 2.64 |  | Přesun suti |  |  |  | POL8_
215 | 979082121 | Příplatek k vnitrost. dopravě suti za dalších 5 m | t | 8.4159 |  | 0 | 0 | 0 | 36.9 | 310.55 | 21 | 0 | 0 | 0 | 0 | 0 |  | RTS 21/ II | Indiv | 0.105 | 0.88 |  | Přesun suti |  |  |  | POL8_
216 | 979990001 | Poplatek za skládku stavební suti | t | 2.8053 |  | 0 | 0 | 0 | 900 | 2524.76 | 21 | 0 | 0 | 0 | 0 | 0 |  | RTS 20/ I | Indiv | 0 | 0 |  | Přesun suti |  |  |  | POL8_
Díl: | ON | Ostatní náklady |  |  |  | 0 |  | 0 |  | 12700 |  | 0 |  | 0 |  | 0 |  |  |  |  | 0 | [5 empty] | DIL
217 | 005121 R | Zařízení staveniště | Soubor | 1 |  | 0 | 0 | 0 | 1500 | 1500 | 21 | 0 | 0 | 0 | 0 | 0 |  | RTS 21/ II | Indiv | 0 | 0 |  | VRN |  |  |  | POL99_8
218 | 005122 R | Provozní vlivy | Soubor | 1 |  | 0 | 0 | 0 | 1500 | 1500 | 21 | 0 | 0 | 0 | 0 | 0 |  | RTS 21/ II | Indiv | 0 | 0 |  | VRN |  |  |  | POL99_8
219 | 005211080R | Bezpečnostní a hygienická opatření na staveništi | Soubor | 1 |  | 0 | 0 | 0 | 1500 | 1500 | 21 | 0 | 0 | 0 | 0 | 0 |  | RTS 21/ II | Indiv | 0 | 0 |  | VRN |  |  |  | POL99_8
220 | 00523 R | Zkoušky a revize celého bytu vč. hlavního jističe | Soubor | 1 |  | 0 | 0 | 0 | 2000 | 2000 | 21 | 0 | 0 | 0 | 0 | 0 |  | RTS 21/ II | Indiv | 0 | 0 |  | VRN |  |  |  | POL99_8
221 | 00144854 | Vzorkování dlažeb, obkladů, pvc, kuchyň linky | Soubor | 1 |  | 0 | 0 | 0 | 500 | 500 | 21 | 0 | 0 | 0 | 0 | 0 |  | Vlastní | Indiv | 0 | 0 |  | VRN |  |  |  | POL99_8
222 | 0041477 | Průběžný úklid společných prostor | Soubor | 1 |  | 0 | 0 | 0 | 1500 | 1500 | 21 | 0 | 0 | 0 | 0 | 0 |  | Vlastní | Indiv | 0 | 0 |  | VRN |  |  |  | POL99_8
223 | 004211 | Mimostaveništní doprava materiálu | Soubor | 1 |  | 0 | 0 | 0 | 4000 | 4000 | 21 | 0 | 0 | 0 | 0 | 0 |  | Vlastní | Indiv | 0 | 0 |  | VRN |  |  |  | POL99_8
224 | 0051444 | Fotodokumentace | Soubor | 1 |  | 0 | 0 | 0 | 200 | 200 | 21 | 0 | 0 | 0 | 0 | 0 |  | Vlastní | Indiv | 0 | 0 |  | VRN |  |  |  | POL99_8
[25 empty] | 15 | 21 | DPH
END
Note on S6: Jedná se o informaci, zda se jedná o položku, která je do rozpočtu zadána z cenové soustavy RTS, nebo vlastní.
Note on T6: Jedná se o název CÚ, která je zadána u položky rozpočtu