## Pokyny pro vyplnění (hidden)
Pokyny pro vyplnění
Ve všech listech tohoto souboru můžete měnit pouze buňky s modrým pozadím. Jedná se o tyto údaje : - údaje o firmě - jednotkové ceny položek zadané na maximálně dvě desetinná místa

## Stavba
#RTSROZP# | Položkový rozpočet stavby
| Stavba: |  |  | Rekonstrukce bytu - Hlavní náměstí 10 byt č.10
| Objekt: |  |  | Rekonstrukce bytu
9138 | Rozpočet: |  |  | Rekonstrukce bytu - Hlavní náměstí 10 byt č.10
| Objednatel: |  | Město Krnov |  |  |  | IČO: | 296139
|  |  | Hlavní náměstí 96/1 |  |  |  | DIČ: | CZ00296139
|  |  | 794 01 | Krnov
| Projektant: | [5 empty] | IČO:
DIČ:
| Zhotovitel: | [5 empty] | IČO:
DIČ:
Rekapitulace daní
| Základ pro sníženou DPH |  |  | 15 | % | 0 |  |  | CZK
| Snížená DPH |  |  | 15 | % | 0 |  |  | CZK
| Základ pro základní DPH |  |  | 21 | % | 0 |  |  | CZK
| Základní DPH |  |  | 21 | % | 0 |  |  | CZK
| Zaokrouhlení |  |  |  |  | 0 |  |  | CZK
| Cena celkem bez DPH |  |  |  |  | 493496.23 |  |  | CZK
| Cena celkem s DPH |  |  |  |  | 0 |  |  | CZK
|  | v |  |  | dne
|  |  | Za zhotovitele |  |  |  | Za objednatele
Rekapitulace dílčích částí
#CASTI>> | Číslo | Název |  |  | Základ pro sníženou DPH | Základ pro základní DPH | DPH celkem | Cena celkem | %
1 | Stavba |  |  |  | 0 | 493496.23 | 103634.21 | 597130.44 | 100
2 | SO | Rekonstrukce bytu |  |  | 0 | 493496.23 | 103634.21 | 597130.44 | 100
3 | 01 | Rekonstrukce bytu - Hlavní náměstí 10 byt č.10 |  |  | 0 | 493496.23 | 103634.21 | 597130.44 | 100
| Celkem za stavbu |  |  |  | 0 | 493496.23 | 103634.21 | 597130.44 | 100
Note on D11: Název
Note on D12: Ulice
Note on D13: PSČ
Note on E13: Místo
Note on I11: IČO
Note on I12: DIČ

## VzorPolozky (hidden)
Položkový rozpočet
S:
O:
R:

## SO 01 Pol
Položkový rozpočet | [26 empty] | #TypZaznamu#
S: |  | Rekonstrukce bytu - Hlavní náměstí 10 byt č.10 | [24 empty] | STA
O: |  | Rekonstrukce bytu | [21 empty] | STA |  |  | OBJ
R: |  | Rekonstrukce bytu - Hlavní náměstí 10 byt č.10 | [24 empty] | ROZ
P.č. | Číslo položky | Název položky | MJ | Množství | Cena / MJ | Celkem | Dodávka | Dodávka celk. | Montáž | Montáž celk. | DPH | Cena s DPH | Hmotnost / MJ | Hmotnost celk.(t) | Dem. hmotnost / MJ | Dem. hmotnost celk.(t) | Ceník | Cen. soustava / platnost | Cenová úroveň | Nhod / MJ | Nhod celk. | Dodavatel | Typ položky
Díl: | 3 | Svislé a kompletní konstrukce |  |  |  | 0 |  | 5231.47 |  | 5564.43 |  | 0 |  | 0.59 |  | 0 |  |  |  |  | 11.45 | [5 empty] | DIL
1 | 310271530 | Zazdívka otvorů do 1 m2, pórobet.tvárnice, tl.30cm | m3 | 0.162 |  | 0 | 4420.91 | 716.19 | 3259.09 | 527.97 | 21 | 0 | 0.5818 | 0.09 | 0 | 0 |  | RTS 21/ II | RTS 21/ II | 7.3977 | 1.2 |  | Práce |  |  |  | POL1_
|  | 0,6*0,9*0,3 |  | 0.162 | [22 empty] | VV | 0
2 | 317944311 | Válcované nosníky do č.12 do připravených otvorů | t | 0.01346 |  | 0 | 42724.55 | 575.07 | 9555.45 | 128.62 | 21 | 0 | 1.09 | 0.01 | 0 | 0 |  | RTS 21/ II | RTS 21/ II | 20.6 | 0.28 |  | Práce |  |  |  | POL1_
|  | 1,1*3,06*2/1000*2 |  | 0.01346 | [22 empty] | VV | 0
3 | 340271610 | Zazdívka otvorů pl.do 4 m2, pórobet.tvár.,tl.10 cm | m3 | 0.12 |  | 0 | 4853.74 | 582.45 | 1431.26 | 171.75 | 21 | 0 | 0.76182 | 0.09 | 0 | 0 |  | RTS 21/ II | RTS 21/ II | 3.0819 | 0.37 |  | Práce |  |  |  | POL1_
|  | Dveře chodba : 0,6*2,0*0,1 |  | 0.12 | [22 empty] | VV | 0
4 | 342263410 | Osazení revizních dvířek do příček, do 0,25 m2 | kus | 1 |  | 0 | 7.79 | 7.79 | 473.71 | 473.71 | 21 | 0 | 0.00016 | 0 | 0 | 0 |  | RTS 21/ II | RTS 21/ II | 0.94 | 0.94 |  | Práce |  |  |  | POL1_
5 | 342255028 | Příčky z desek Ytong tl. 15 cm desky P 2 - 500, 599 x 249 x 150 mm | m2 | 1.98 |  | 0 | 752.52 | 1489.99 | 265.48 | 525.65 | 21 | 0 | 0.11219 | 0.22 | 0 | 0 |  | RTS 21/ II | RTS 21/ II | 0.55489 | 1.1 |  | Práce |  |  |  | POL1_
|  | 1,4*2,7-0,9*2,0 |  | 1.98 | [22 empty] | VV | 0
6 | 342948111 | Ukotvení příček k cihel.konstr. kotvami na hmožd. | m | 8.8 |  | 0 | 24.99 | 219.91 | 108.51 | 954.89 | 21 | 0 | 0.00102 | 0.01 | 0 | 0 |  | RTS 21/ II | RTS 21/ II | 0.223 | 1.96 |  | Práce |  |  |  | POL1_
|  | Vstupní dveře : 2,4*2 |  | 4.8 | [22 empty] | VV | 0
|  | Zazdívka dveří koupelna : 2,0*2 |  | 4 | [22 empty] | VV | 0
7 | 346244313 | Obezdívky van a WC nádržek z desek Ytong tl.100 mm | m2 | 2.1 |  | 0 | 473.03 | 993.36 | 371.97 | 781.14 | 21 | 0 | 0.07392 | 0.16 | 0 | 0 |  | RTS 21/ II | RTS 21/ II | 0.777 | 1.63 |  | Práce |  |  |  | POL1_
|  | (1,6*2+0,5*2)*0,5 |  | 2.1 | [22 empty] | VV | 0
8 | 342264098 | Příplatek k podhledu sádrokart. za plochu do 10 m2 | m2 | 6.84 |  | 0 | 0 | 0 | 292.5 | 2000.7 | 21 | 0 | 0 | 0 | 0 | 0 |  | RTS 21/ II | RTS 21/ II | 0.58 | 3.97 |  | Práce |  |  |  | POL1_
|  | Předsíň : 1,4*1,8 |  | 2.52 | [22 empty] | VV | 0
|  | Koupelna : 2,4*1,8 |  | 4.32 | [22 empty] | VV | 0
9 | 15411740 | Profil L rovnoramenný S235 50x50x4 mm | t | 0.01346 |  | 0 | 40320 | 542.71 | 0 | 0 | 21 | 0 | 1 | 0.01 | 0 | 0 | SPCM | RTS 21/ II | RTS 21/ II | 0 | 0 |  | Specifikace |  |  |  | POL3_
|  | 1,1*3,06*2/1000*2 |  | 0.01346 | [22 empty] | VV | 0
10 | 28349052 | Dvířka vanová 300 x 300 mm bílá - plast | kus | 1 |  | 0 | 104 | 104 | 0 | 0 | 21 | 0 | 0.0006 | 0 | 0 | 0 | SPCM | RTS 21/ II | RTS 21/ II | 0 | 0 |  | Specifikace |  |  |  | POL3_
Díl: | 4 | Vodorovné konstrukce |  |  |  | 0 |  | 5520.17 |  | 9624.85 |  | 0 |  | 0.22 |  | 0 |  |  |  |  | 17.61 | [5 empty] | DIL
11 | 416021121 | Podhledy SDK, kovová.kce CD. 1x deska RB 12,5 mm | m2 | 14.22 |  | 0 | 285.86 | 4064.93 | 519.14 | 7382.17 | 21 | 0 | 0.0119 | 0.17 | 0 | 0 |  | RTS 21/ II | RTS 21/ II | 0.95 | 13.51 |  | Práce |  |  |  | POL1_
|  | Chodba : 3,9*3,0 |  | 11.7 | [22 empty] | VV | 0
|  | Předsíň : 1,4*1,8 |  | 2.52 | [22 empty] | VV | 0
12 | 416021123 | Podhledy SDK, kovová.kce CD. 1x deska RBI 12,5 mm | m2 | 4.32 |  | 0 | 336.86 | 1455.24 | 519.14 | 2242.68 | 21 | 0 | 0.01201 | 0.05 | 0 | 0 |  | RTS 21/ II | RTS 21/ II | 0.95 | 4.1 |  | Práce |  |  |  | POL1_
|  | Koupelna : 2,4*1,8 |  | 4.32 | [22 empty] | VV | 0
Díl: | 61 | Úpravy povrchů vnitřní |  |  |  | 0 |  | 6533.79 |  | 35742.07 |  | 0 |  | 2.98 |  | 0 |  |  |  |  | 71.17 | [5 empty] | DIL
13 | 602011141 | Štuk na stěnách vnitřní, ručně tloušťka vrstvy 4 mm | m2 | 30.22 |  | 0 | 28.71 | 867.62 | 119.79 | 3620.05 | 21 | 0 | 0.0049 | 0.15 | 0 | 0 |  | RTS 21/ II | RTS 21/ II | 0.25 | 7.56 |  | Práce |  |  |  | POL1_
|  | Chodba : (1,4*2,7-0,9*2,0)*2 |  | 3.96 | [22 empty] | VV | 0
|  | 1,8*2,7*2 |  | 9.72 | [22 empty] | VV | 0
|  | 1,8*2,7-0,9*2,0 |  | 3.06 | [22 empty] | VV | 0
|  | Koupelna : 1,0*0,8 |  | 0.8 | [22 empty] | VV | 0
|  | WC : 1,8*2*1,3 |  | 4.68 | [22 empty] | VV | 0
|  | Kuchyň : (4,9+0,6+2,0)*1,3-1*1,75 |  | 8 | [22 empty] | VV | 0
14 | 610991111 | Zakrývání výplní vnitřních otvorů, oken | m2 | 9.68 |  | 0 | 13.56 | 131.26 | 33.04 | 319.83 | 21 | 0 | 4e-05 | 0 | 0 | 0 |  | RTS 21/ II | RTS 20/ II | 0.078 | 0.76 |  | Práce |  |  |  | POL1_
|  | 1,4*1,5 |  | 2.1 | [22 empty] | VV | 0
|  | 2,2*1,5 |  | 3.3 | [22 empty] | VV | 0
|  | 1,9*1,4 |  | 2.66 | [22 empty] | VV | 0
|  | 0,6*0,9*3 |  | 1.62 | [22 empty] | VV | 0
15 | 611421231 | Oprava váp.omítek stropů do 10% plochy - štukových po provedení rozvodů elektro | m2 | 53.76 |  | 0 | 16.05 | 862.85 | 96.45 | 5185.15 | 21 | 0 | 0.00609 | 0.33 | 0 | 0 |  | RTS 21/ II | RTS 21/ II | 0.19274 | 10.36 |  | Práce |  |  |  | POL1_
|  | Pokoj 1 : 4,2*4,8 |  | 20.16 | [22 empty] | VV | 0
|  | Pokoj 2 : 4,8*3,6 |  | 17.28 | [22 empty] | VV | 0
|  | Kuchyň : 3,0*4,9 |  | 14.7 | [22 empty] | VV | 0
|  | WC : 1,8*0,9 |  | 1.62 | [22 empty] | VV | 0
16 | 612421231 | Oprava vápen.omítek stěn do 10 % pl. - štukových po provedení rozvodů elektro | m2 | 179.35 |  | 0 | 5.25 | 941.59 | 87.05 | 15612.42 | 21 | 0 | 0.00543 | 0.97 | 0 | 0 |  | RTS 21/ II | RTS 21/ II | 0.16942 | 30.39 |  | Práce |  |  |  | POL1_
|  | Předsíň : (1,8*2+1,4*2)*2,7 |  | 17.28 | [22 empty] | VV | 0
|  | -0,9*2,0*2 |  | -3.6 | [22 empty] | VV | 0
|  | Chodba : (3,9*2+3,0*2)*2,7 |  | 37.26 | [22 empty] | VV | 0
|  | -0,6*2,0*3 |  | -3.6 | [22 empty] | VV | 0
|  | -0,7*2,0 |  | -1.4 | [22 empty] | VV | 0
|  | -0,9*2,0 |  | -1.8 | [22 empty] | VV | 0
|  | -0,8*2,0*3 |  | -4.8 | [22 empty] | VV | 0
|  | Pokoj 1 : (4,8*2+3,6*2)*2,7 |  | 45.36 | [22 empty] | VV | 0
|  | -0,8*2,0 |  | -1.6 | [22 empty] | VV | 0
|  | -1,9*1,5 |  | -2.85 | [22 empty] | VV | 0
|  | Pokoj 2 : (4,2*2+4,8*2)*2,7 |  | 48.6 | [22 empty] | VV | 0
|  | -0,8*2,0 |  | -1.6 | [22 empty] | VV | 0
|  | -2,2*1,5 |  | -3.3 | [22 empty] | VV | 0
|  | WC : (0,9*2+1,8*2)*2,7 |  | 14.58 | [22 empty] | VV | 0
|  | -0,6*0,9 |  | -0.54 | [22 empty] | VV | 0
|  | -0,6*2,0 |  | -1.2 | [22 empty] | VV | 0
|  | Koupelna : (2,4*2+1,8*2)*(2,7-2,0) |  | 5.88 | [22 empty] | VV | 0
|  | -0,6*0,9*2 |  | -1.08 | [22 empty] | VV | 0
|  | -0,6*2,0 |  | -1.2 | [22 empty] | VV | 0
|  | Kuchyň : (3,0*2+4,9*2)*2,7 |  | 42.66 | [22 empty] | VV | 0
|  | -0,8*2,0 |  | -1.6 | [22 empty] | VV | 0
|  | -1,4*1,5 |  | -2.1 | [22 empty] | VV | 0
17 | 612423531 | Omítka rýh stěn vápenná šířky do 15 cm, štuková | m2 | 1.91 |  | 0 | 141.54 | 270.34 | 904.46 | 1727.52 | 21 | 0 | 0.0585 | 0.11 | 0 | 0 |  | RTS 21/ II | Indiv | 1.869 | 3.57 |  | Práce |  |  |  | POL1_
|  | 8,0*0,07 |  | 0.56 | [22 empty] | VV | 0
|  | 2,0*0,15 |  | 0.3 | [22 empty] | VV | 0
|  | 35,0*0,03 |  | 1.05 | [22 empty] | VV | 0
18 | 612481211 | Montáž výztužné sítě(perlinky)do stěrky-vnit.stěny včetně výztužné sítě a stěrkového tmelu | m2 | 5.72 |  | 0 | 92.82 | 530.93 | 186.18 | 1064.95 | 21 | 0 | 0.00361 | 0.02 | 0 | 0 |  | RTS 21/ II | RTS 21/ II | 0.362 | 2.07 |  | Práce |  |  |  | POL1_
|  | Předsíň : (1,4*2,7-0,9*2,0)*2 |  | 3.96 | [22 empty] | VV | 0
|  | Chodba : 0,8*2,2 |  | 1.76 | [22 empty] | VV | 0
19 | 620451121 | Omítka cementová stěn zatřená dř.hladítkem, hladká | m2 | 25.15 |  | 0 | 57.44 | 1444.62 | 212.06 | 5333.31 | 21 | 0 | 0.05513 | 1.39 | 0 | 0 |  | RTS 21/ II | RTS 21/ II | 0.448 | 11.27 |  | Práce |  |  |  | POL1_
|  | Kuchyň : (4,9+0,6+2,0)*1,3 |  | 9.75 | [22 empty] | VV | 0
|  | Koupelna : (2,4*2+1,8*2-0,7)*2,0 |  | 15.4 | [22 empty] | VV | 0
20 | 632411904 | Penetrace savých podkladů 0,25 l/m2 | m2 | 36.82 |  | 0 | 40.32 | 1484.58 | 42.88 | 1578.84 | 21 | 0 | 0.00026 | 0.01 | 0 | 0 |  | RTS 21/ II | Indiv | 0.09 | 3.31 |  | Práce |  |  |  | POL1_
|  | Chodba : (1,4*2,7-0,9*2,0)*2 |  | 3.96 | [22 empty] | VV | 0
|  | 1,8*2,7*2 |  | 9.72 | [22 empty] | VV | 0
|  | 1,8*2,7-0,9*2,0 |  | 3.06 | [22 empty] | VV | 0
|  | Koupelna : (2,4*2,0+1,8*2-0,7)*2,0 |  | 15.4 | [22 empty] | VV | 0
|  | WC : 1,8*2*1,3 |  | 4.68 | [22 empty] | VV | 0
21 | 61101147R00 | Bandáž spoje panelů skelná páska včetně uniflotu (spoj panelů sádrou do ztracena včetně výztužné pásky) | m | 20 |  | 0 | 0 | 0 | 65 | 1300 | 21 | 0 | 0 | 0 | 0 | 0 |  | Vlastní | Indiv | 0.094 | 1.88 |  | Práce |  |  |  | POL1_
Díl: | 64 | Výplně otvorů |  |  |  | 0 |  | 2800.04 |  | 1806.96 |  | 0 |  | 0.07 |  | 0 |  |  |  |  | 3.72 | [5 empty] | DIL
22 | 642942111 | Osazení zárubní dveřních ocelových, pl. do 2,5 m2 | kus | 2 |  | 0 | 19.52 | 39.04 | 903.48 | 1806.96 | 21 | 0 | 0.01897 | 0.04 | 0 | 0 |  | RTS 21/ II | RTS 21/ II | 1.86 | 3.72 |  | Práce |  |  |  | POL1_
23 | 55330380 | Zárubeň ocelová YH100 700x1970x100 ZAKO pro přesné zdění, bez drážky, pevně přivařené závěsy | kus | 1 |  | 0 | 1189 | 1189 | 0 | 0 | 21 | 0 | 0.01056 | 0.01 | 0 | 0 | SPCM | RTS 21/ II | RTS 21/ II | 0 | 0 |  | Specifikace |  |  |  | POL3_
24 | 55330424 | Zárubeň ocelová YH150 900x1970x150 ZAKO pro přesné zdění, bez drážky, pevně přivařené závěsy | kus | 1 |  | 0 | 1572 | 1572 | 0 | 0 | 21 | 0 | 0.01508 | 0.02 | 0 | 0 | SPCM | RTS 21/ II | RTS 21/ II | 0 | 0 |  | Specifikace |  |  |  | POL3_
Díl: | 95 | Dokončovací konstrukce na pozemních stavbách |  |  |  | 0 |  | 81.45 |  | 6572.25 |  | 0 |  | 0 |  | 0 |  |  |  |  | 23.53 | [5 empty] | DIL
25 | 952901111 | Vyčištění budov o výšce podlaží do 4 m | m2 | 72.3 |  | 0 | 0.99 | 71.58 | 84.01 | 6073.92 | 21 | 0 | 4e-05 | 0 | 0 | 0 |  | RTS 21/ II | Indiv | 0.308 | 22.27 |  | Práce |  |  |  | POL1_
|  | Pokoj 1 : 4,2*4,8 |  | 20.16 | [22 empty] | VV | 0
|  | Pokoj 2 : 4,8*3,6 |  | 17.28 | [22 empty] | VV | 0
|  | Kuchyň : 3,0*4,9 |  | 14.7 | [22 empty] | VV | 0
|  | WC : 1,8*0,9 |  | 1.62 | [22 empty] | VV | 0
|  | Koupelna : 2,4*1,8 |  | 4.32 | [22 empty] | VV | 0
|  | Předsíň : 1,4*1,8 |  | 2.52 | [22 empty] | VV | 0
|  | Chodba : 3,0*3,9 |  | 11.7 | [22 empty] | VV | 0
26 | 952901110 | Čištění mytím ploch oken, dveří a parapetů | m2 | 9.68 |  | 0 | 1.02 | 9.87 | 51.48 | 498.33 | 21 | 0 | 1e-05 | 0 | 0 | 0 |  | RTS 21/ II | RTS 21/ II | 0.13 | 1.26 |  | Práce |  |  |  | POL1_
|  | 1,4*1,5 |  | 2.1 | [22 empty] | VV | 0
|  | 2,2*1,5 |  | 3.3 | [22 empty] | VV | 0
|  | 1,9*1,4 |  | 2.66 | [22 empty] | VV | 0
|  | 0,6*0,9*3 |  | 1.62 | [22 empty] | VV | 0
Díl: | 96 | Bourání konstrukcí |  |  |  | 0 |  | 1142.08 |  | 17947 |  | 0 |  | 0.04 |  | 3.79 |  |  |  |  | 31.25 | [5 empty] | DIL
27 | 962031124 | Bourání příček z cihel pálených tl.115 mm | m2 | 4.86 |  | 0 | 17.68 | 85.92 | 110.32 | 536.16 | 21 | 0 | 0.00067 | 0 | 0.18 | 0.87 |  | RTS 21/ II | RTS 21/ II | 0.232 | 1.13 |  | Práce |  |  |  | POL1_
|  | 1,8*2,7 |  | 4.86 | [22 empty] | VV | 0
28 | 965081702 | Bourání soklíků z teraca | m | 21.5 |  | 0 | 0 | 0 | 27 | 580.5 | 21 | 0 | 0 | 0 | 0.0004 | 0.01 |  | RTS 21/ II | RTS 21/ II | 0.07 | 1.51 |  | Práce |  |  |  | POL1_
|  | Předsíň : 1,8*2+1,4-0,9 |  | 4.1 | [22 empty] | VV | 0
|  | Chodba : 3,0*2+3,9*2-0,9-0,8*3-0,6*3 |  | 8.7 | [22 empty] | VV | 0
|  | WC : 1,8*2+0,9-0,6 |  | 3.9 | [22 empty] | VV | 0
|  | Komora : 1,8*2+0,9*2-0,6 |  | 4.8 | [22 empty] | VV | 0
29 | 967031132 | Přisekání rovných ostění cihelných na MVC | m2 | 0.197 |  | 0 | 0 | 0 | 149.5 | 29.45 | 21 | 0 | 0 | 0 | 0.055 | 0.01 |  | RTS 21/ II | RTS 21/ II | 0.425 | 0.08 |  | Práce |  |  |  | POL1_
|  | 0,1*1,97 |  | 0.197 | [22 empty] | VV | 0
30 | 968061125 | Vyvěšení dřevěných dveřních křídel pl. do 2 m2 | kus | 7 |  | 0 | 0 | 0 | 17.6 | 123.2 | 21 | 0 | 0 | 0 | 0 | 0 |  | RTS 21/ II | RTS 21/ II | 0.05 | 0.35 |  | Práce |  |  |  | POL1_
31 | 968062354 | Vybourání dřevěných rámů oken dvojitých pl. 1 m2 včetně parapetu | m2 | 0.54 |  | 0 | 58.28 | 31.47 | 377.72 | 203.97 | 21 | 0 | 0.00219 | 0 | 0.075 | 0.04 |  | RTS 21/ II | RTS 21/ II | 0.955 | 0.52 |  | Práce |  |  |  | POL1_
|  | 0,6*0,9 |  | 0.54 | [22 empty] | VV | 0
32 | 968062746 | Vybourání dřevěných stěn plochy do 4 m2 včetně dveří | m2 | 3.78 |  | 0 | 13.06 | 49.37 | 76.54 | 289.32 | 21 | 0 | 0.00049 | 0 | 0.017 | 0.06 |  | RTS 21/ II | RTS 21/ II | 0.208 | 0.79 |  | Práce |  |  |  | POL1_
|  | 1,4*2,7 |  | 3.78 | [22 empty] | VV | 0
33 | 968072455 | Vybourání kovových dveřních zárubní pl. do 2 m2 | m2 | 1.2 |  | 0 | 31.09 | 37.31 | 367.41 | 440.89 | 21 | 0 | 0.00117 | 0 | 0.076 | 0.09 |  | RTS 21/ II | RTS 21/ II | 0.939 | 1.13 |  | Práce |  |  |  | POL1_
|  | Chodba : 0,6*2,0 |  | 1.2 | [22 empty] | VV | 0
34 | 970231100 | Řezání cihelného zdiva hl. řezu 100 mm | m | 2.07 |  | 0 | 66.38 | 137.41 | 436.62 | 903.8 | 21 | 0 | 0 | 0 | 0.00046 | 0 |  | RTS 21/ II | RTS 21/ II | 0.81 | 1.68 |  | Práce |  |  |  | POL1_
|  | 1,97+0,1 |  | 2.07 | [22 empty] | VV | 0
35 | 971033621 | Vybourání otv. zeď cihel. pl.4 m2, tl.10 cm, MVC | m2 | 0.2 |  | 0 | 14.37 | 2.87 | 121.63 | 24.33 | 21 | 0 | 0.00054 | 0 | 0.18 | 0.04 |  | RTS 21/ II | RTS 21/ II | 0.309 | 0.06 |  | Práce |  |  |  | POL1_
|  | 0,1*2,0 |  | 0.2 | [22 empty] | VV | 0
36 | 974031132 | Vysekání rýh ve zdi cihelné 5 x 7 cm | m | 8 |  | 0 | 11.3 | 90.4 | 95.2 | 761.6 | 21 | 0 | 0.00049 | 0 | 0.006 | 0.05 |  | RTS 21/ II | RTS 20/ II | 0.274 | 2.19 |  | Práce |  |  |  | POL1_
37 | 974031154 | Vysekání rýh ve zdi cihelné 10 x 15 cm | m | 2 |  | 0 | 13.06 | 26.12 | 151.94 | 303.88 | 21 | 0 | 0.00049 | 0 | 0.027 | 0.05 |  | RTS 21/ II | RTS 21/ II | 0.422 | 0.84 |  | Práce |  |  |  | POL1_
38 | 974051513 | Frézování drážky do 30x30 mm, zdivo, beton | m | 35 |  | 0 | 13.02 | 455.7 | 97.48 | 3411.8 | 21 | 0 | 0 | 0 | 0.00216 | 0.08 |  | RTS 21/ II | RTS 20/ II | 0.265 | 9.28 |  | Práce |  |  |  | POL1_
39 | 974082212 | Vysekání rýh pro vodiče omítka stěn MC šířka 3 cm | m | 15 |  | 0 | 13.06 | 195.9 | 42.54 | 638.1 | 21 | 0 | 0.00049 | 0.01 | 0.001 | 0.02 |  | RTS 21/ II | RTS 21/ II | 0.111 | 1.67 |  | Práce |  |  |  | POL1_
40 | 978011121 | Otlučení omítek vnitřních vápenných stropů do 10 % | m2 | 53.76 |  | 0 | 0 | 0 | 10 | 537.6 | 21 | 0 | 0 | 0 | 0.004 | 0.22 |  | RTS 21/ II | RTS 20/ II | 0.03 | 1.61 |  | Práce |  |  |  | POL1_
|  | Pokoj 1 : 4,2*4,8 |  | 20.16 | [22 empty] | VV | 0
|  | Pokoj 2 : 4,8*3,6 |  | 17.28 | [22 empty] | VV | 0
|  | Kuchyň : 3,0*4,9 |  | 14.7 | [22 empty] | VV | 0
|  | WC : 1,8*0,9 |  | 1.62 | [22 empty] | VV | 0
41 | 978013121 | Otlučení omítek vnitřních stěn v rozsahu do 10 % | m2 | 179.35 |  | 0 | 0 | 0 | 10.5 | 1883.18 | 21 | 0 | 0 | 0 | 0.004 | 0.72 |  | RTS 21/ II | RTS 21/ II | 0.03 | 5.38 |  | Práce |  |  |  | POL1_
|  | Předsíň : (1,8*2+1,4*2)*2,7 |  | 17.28 | [22 empty] | VV | 0
|  | -0,9*2,0*2 |  | -3.6 | [22 empty] | VV | 0
|  | Chodba : (3,9*2+3,0*2)*2,7 |  | 37.26 | [22 empty] | VV | 0
|  | -0,6*2,0*3 |  | -3.6 | [22 empty] | VV | 0
|  | -0,7*2,0 |  | -1.4 | [22 empty] | VV | 0
|  | -0,9*2,0 |  | -1.8 | [22 empty] | VV | 0
|  | -0,8*2,0*3 |  | -4.8 | [22 empty] | VV | 0
|  | Pokoj 1 : (4,8*2+3,6*2)*2,7 |  | 45.36 | [22 empty] | VV | 0
|  | -0,8*2,0 |  | -1.6 | [22 empty] | VV | 0
|  | -1,9*1,5 |  | -2.85 | [22 empty] | VV | 0
|  | Pokoj 2 : (4,2*2+4,8*2)*2,7 |  | 48.6 | [22 empty] | VV | 0
|  | -0,8*2,0 |  | -1.6 | [22 empty] | VV | 0
|  | -2,2*1,5 |  | -3.3 | [22 empty] | VV | 0
|  | WC : (0,9*2+1,8*2)*2,7 |  | 14.58 | [22 empty] | VV | 0
|  | -0,6*0,9 |  | -0.54 | [22 empty] | VV | 0
|  | -0,6*2,0 |  | -1.2 | [22 empty] | VV | 0
|  | Koupelna : (2,4*2+1,8*2)*(2,7-2,0) |  | 5.88 | [22 empty] | VV | 0
|  | -0,6*0,9*2 |  | -1.08 | [22 empty] | VV | 0
|  | -0,6*2,0 |  | -1.2 | [22 empty] | VV | 0
|  | Kuchyň : (3,0*2+4,9*2)*2,7 |  | 42.66 | [22 empty] | VV | 0
|  | -0,8*2,0 |  | -1.6 | [22 empty] | VV | 0
|  | -1,4*1,5 |  | -2.1 | [22 empty] | VV | 0
42 | 460680021 | Průraz zdivem v cihlové zdi tloušťky 15 cm plochy do 0,025 m2 | kus | 7 |  | 0 | 4.23 | 29.61 | 193.77 | 1356.39 | 21 | 0 | 0.00367 | 0.03 | 0 | 0 |  | RTS 21/ II | RTS 21/ II | 0.433 | 3.03 |  | Práce |  |  |  | POL1_
43 | 978021191R00 | Otlučení cementových omítek vnitřních stěn do 100% včetně obkladů | m2 | 25.15 |  | 0 | 0 | 0 | 235.5 | 5922.83 | 21 | 0 | 0 | 0 | 0.061 | 1.53 |  | RTS 21/ II | RTS 21/ II | 0 | 0 |  | R-položka |  |  |  | POL12_1
|  | Kuchyň : (4,9+0,6+2,0)*1,3 |  | 9.75 | [22 empty] | VV | 0
|  | Koupelna : (2,4*2+1,8*2-0,7)*2,0 |  | 15.4 | [22 empty] | VV | 0
Díl: | 99 | Staveništní přesun hmot |  |  |  | 0 |  | 0 |  | 1527.84 |  | 0 |  | 0 |  | 0 |  |  |  |  | 3.67 | [5 empty] | DIL
44 | 999281105 | Přesun hmot pro opravy a údržbu do výšky 6 m | t | 3.9125 |  | 0 | 0 | 0 | 390.5 | 1527.84 | 21 | 0 | 0 | 0 | 0 | 0 |  | RTS 21/ II | RTS 21/ II | 0.9385 | 3.67 |  | Přesun hmot |  |  |  | POL7_
Díl: | 711 | Izolace proti vodě |  |  |  | 0 |  | 4097.97 |  | 4756.87 |  | 0 |  | 0.04 |  | 0 |  |  |  |  | 6.71 | [5 empty] | DIL
45 | 711212002 | Hydroizolační povlak - nátěr nebo stěrka | m2 | 10.32 |  | 0 | 309.82 | 3197.34 | 203.18 | 2096.82 | 21 | 0 | 0.00368 | 0.04 | 0 | 0 |  | RTS 21/ II | Indiv | 0.385 | 3.97 |  | Práce |  |  |  | POL1_
|  | Koupelna : 2,4*1,8 |  | 4.32 | [22 empty] | VV | 0
|  | (1+2)*2 |  | 6 | [22 empty] | VV | 0
46 | 711212601 | Těsnicí pás do spoje podlaha - stěna | m | 10.3 |  | 0 | 87.44 | 900.63 | 58.06 | 598.02 | 21 | 0 | 0.00032 | 0 | 0 | 0 |  | RTS 21/ II | Indiv | 0.11 | 1.13 |  | Práce |  |  |  | POL1_
|  | Koupelna : (2,4*2+1,8*2-0,7) |  | 7.7 | [22 empty] | VV | 0
|  | 1,4 |  | 1.4 | [22 empty] | VV | 0
|  | 0,6*2 |  | 1.2 | [22 empty] | VV | 0
47 | 711714110 | Provedení nátěru adhezní hmotou | m2 | 20.16 |  | 0 | 0 | 0 | 86 | 1733.76 | 21 | 0 | 0 | 0 | 0 | 0 |  | RTS 21/ II | Indiv | 0.08 | 1.61 |  | Práce |  |  |  | POL1_
|  | Předsíň : 1,8*1,4 |  | 2.52 | [22 empty] | VV | 0
|  | Chodba : 3,0*3,9 |  | 11.7 | [22 empty] | VV | 0
|  | WC : 1,8*0,9 |  | 1.62 | [22 empty] | VV | 0
|  | Koupelna : 2,4*1,8 |  | 4.32 | [22 empty] | VV | 0
48 | 998711201 | Přesun hmot pro izolace proti vodě, výšky do 6 m | % | 85.2657 |  | 0 | 0 | 0 | 3.85 | 328.27 | 21 | 0 | 0 | 0 | 0 | 0 |  | RTS 21/ II | RTS 21/ II | 0 | 0 |  | Přesun hmot |  |  |  | POL7_
Díl: | 720 | Zdravotechnická instalace |  |  |  | 0 |  | 0 |  | 1000 |  | 0 |  | 0 |  | 0 |  |  |  |  | 0.16 | [5 empty] | DIL
49 | 7201947774 | Podružný materiál pro ZTI (vyústění, přechodky, hadice) | kpl | 1 |  | 0 | 0 | 0 | 1000 | 1000 | 21 | 0 | 0 | 0 | 0 | 0 |  | Vlastní | Indiv | 0.157 | 0.16 |  | Práce |  |  |  | POL1_
Díl: | 721 | Vnitřní kanalizace |  |  |  | 0 |  | 1294.37 |  | 4562.36 |  | 0 |  | 0 |  | 0 |  |  |  |  | 5.27 | [5 empty] | DIL
50 | 721176113 | Potrubí HT odpadní svislé D 50 x 1,8 mm | m | 7 |  | 0 | 184.91 | 1294.37 | 266.09 | 1862.63 | 21 | 0 | 0.00052 | 0 | 0 | 0 |  | RTS 21/ II | RTS 21/ II | 0.529 | 3.7 |  | Práce |  |  |  | POL1_
51 | 721194104 | Vyvedení odpadních výpustek D 40 x 1,8 | kus | 1 |  | 0 | 0 | 0 | 79.2 | 79.2 | 21 | 0 | 0 | 0 | 0 | 0 |  | RTS 21/ II | RTS 21/ II | 0.157 | 0.16 |  | Práce |  |  |  | POL1_
52 | 721194105 | Vyvedení odpadních výpustek D 50 x 1,8 | kus | 4 |  | 0 | 0 | 0 | 87.7 | 350.8 | 21 | 0 | 0 | 0 | 0 | 0 |  | RTS 21/ II | RTS 21/ II | 0.174 | 0.7 |  | Práce |  |  |  | POL1_
53 | 721194109 | Vyvedení odpadních výpustek D 110 x 2,3 | kus | 1 |  | 0 | 0 | 0 | 130.5 | 130.5 | 21 | 0 | 0 | 0 | 0 | 0 |  | RTS 21/ II | RTS 21/ II | 0.259 | 0.26 |  | Práce |  |  |  | POL1_
54 | 733171140 | Montáž - napojení potrubí na stoupačku | kus | 1 |  | 0 | 0 | 0 | 238.5 | 238.5 | 21 | 0 | 0 | 0 | 0 | 0 |  | RTS 21/ II | RTS 20/ II | 0.45 | 0.45 |  | Práce |  |  |  | POL1_
55 | 72145488 | Práce spojené s demontáži rozvodů - voda, kanalizace | hod | 4 |  | 0 | 0 | 0 | 450 | 1800 | 21 | 0 | 0 | 0 | 0 | 0 |  | Vlastní | Indiv | 0 | 0 |  | Práce |  |  |  | POL1_
56 | 998721201 | Přesun hmot pro vnitřní kanalizaci, výšky do 6 m | % | 57.56 |  | 0 | 0 | 0 | 1.75 | 100.73 | 21 | 0 | 0 | 0 | 0 | 0 |  | RTS 21/ II | RTS 21/ II | 0 | 0 |  | Přesun hmot |  |  |  | POL7_
Díl: | 722 | Vnitřní vodovod |  |  |  | 0 |  | 4233.08 |  | 11974.61 |  | 0 |  | 0.11 |  | 0.02 |  |  |  |  | 24.67 | [5 empty] | DIL
57 | 722172311 | Potrubí z PPR, D 20x2,8 mm, PN 16, vč.zed.výpom. | m | 28 |  | 0 | 78.18 | 2189.04 | 257.82 | 7218.96 | 21 | 0 | 0.00399 | 0.11 | 0 | 0 |  | RTS 21/ II | RTS 21/ II | 0.5429 | 15.2 |  | Práce |  |  |  | POL1_
58 | 722181213 | Izolace návleková MIRELON PRO tl. stěny 13 mm vnitřní průměr 22 mm | m | 28 |  | 0 | 27.39 | 766.92 | 59.31 | 1660.68 | 21 | 0 | 4e-05 | 0 | 0 | 0 |  | RTS 21/ II | RTS 21/ II | 0.129 | 3.61 |  | Práce |  |  |  | POL1_
59 | 722220111 | Nástěnka K 247, pro výtokový ventil G 1/2 | kus | 3 |  | 0 | 112.43 | 337.29 | 118.57 | 355.71 | 21 | 0 | 0.00063 | 0 | 0 | 0 |  | RTS 21/ II | RTS 21/ II | 0.272 | 0.82 |  | Práce |  |  |  | POL1_
60 | 722220121 | Nástěnka K 247, pro baterii G 1/2 | pár | 3 |  | 0 | 230.12 | 690.36 | 235.38 | 706.14 | 21 | 0 | 0.00148 | 0 | 0 | 0 |  | RTS 21/ II | RTS 21/ II | 0.54 | 1.62 |  | Práce |  |  |  | POL1_
61 | 722220872 | Demontáž armatur se závitem a šroubením G 3/4 | kus | 2 |  | 0 | 0 | 0 | 32.9 | 65.8 | 21 | 0 | 0 | 0 | 0.00511 | 0.01 |  | RTS 21/ II | RTS 21/ II | 0.083 | 0.17 |  | Práce |  |  |  | POL1_
62 | 722229102 | Montáž vodovodních armatur,1závit, G 3/4 včetně armatury | kus | 2 |  | 0 | 119.75 | 239.5 | 230.25 | 460.5 | 21 | 0 | 6e-05 | 0 | 0 | 0 |  | RTS 21/ II | Indiv | 0.207 | 0.41 |  | Práce |  |  |  | POL1_
63 | 722260812 | Demontáž vodoměrů závitových G 3/4 | kus | 1 |  | 0 | 0 | 0 | 28.5 | 28.5 | 21 | 0 | 0 | 0 | 0.0056 | 0.01 |  | RTS 21/ II | RTS 21/ II | 0.072 | 0.07 |  | Práce |  |  |  | POL1_
64 | 722260922 | Zpětná montáž vodoměrů závitových G 3/4 | kus | 1 |  | 0 | 2.69 | 2.69 | 88.21 | 88.21 | 21 | 0 | 2e-05 | 0 | 0 | 0 |  | RTS 21/ II | RTS 21/ II | 0.175 | 0.18 |  | Práce |  |  |  | POL1_
65 | 733190107 | Tlaková zkouška potrubí DN 40 | m | 28 |  | 0 | 0.26 | 7.28 | 10.64 | 297.92 | 21 | 0 | 0 | 0 | 0 | 0 |  | RTS 21/ II | RTS 21/ II | 0.021 | 0.59 |  | Práce |  |  |  | POL1_
66 | 900 | HZS Práce v tarifní třídě 4 | h | 2 |  | 0 | 0 | 0 | 450 | 900 | 21 | 0 | 0 | 0 | 0 | 0 |  | RTS 21/ II | Indiv | 1 | 2 |  | Práce |  |  |  | POL1_
|  | vyhledávání hlavních uzávěrů vody v objektu : 2 |  | 2 | [22 empty] | VV | 0
|  | vypuštění, zpětné napuštění vody do stoupaček : | [24 empty] | VV | 0
|  | zaplombování vodoměrů : | [24 empty] | VV | 0
67 | 998722201 | Přesun hmot pro vnitřní vodovod, výšky do 6 m | % | 160.155 |  | 0 | 0 | 0 | 1.2 | 192.19 | 21 | 0 | 0 | 0 | 0 | 0 |  | RTS 21/ II | RTS 21/ II | 0 | 0 |  | Přesun hmot |  |  |  | POL7_
Díl: | 723 | Vnitřní plynovod |  |  |  | 0 |  | 4527.09 |  | 5164.83 |  | 0 |  | 0.01 |  | 0.01 |  |  |  |  | 4.11 | [5 empty] | DIL
68 | 722130801 | Demontáž potrubí ocelových závitových DN 25 | m | 7 |  | 0 | 0 | 0 | 68.5 | 479.5 | 21 | 0 | 0 | 0 | 0.00213 | 0.01 |  | RTS 21/ II | RTS 21/ II | 0.173 | 1.21 |  | Práce |  |  |  | POL1_
69 | 723163102 | Potrubí z měděných plyn.trubek D 15 x 1,0 mm | m | 7 |  | 0 | 265.29 | 1857.03 | 166.71 | 1166.97 | 21 | 0 | 0.00079 | 0.01 | 0 | 0 |  | RTS 21/ II | RTS 21/ II | 0.30869 | 2.16 |  | Práce |  |  |  | POL1_
70 | 723190251 | Vyvedení a upevnění plynovodních výpustek DN 15 | kus | 1 |  | 0 | 126.47 | 126.47 | 234.03 | 234.03 | 21 | 0 | 0.00093 | 0 | 0 | 0 |  | RTS 21/ II | RTS 21/ II | 0.424 | 0.42 |  | Práce |  |  |  | POL1_
71 | 723191113 | Hadice pro spotřeb. IVAR.FLEXIGAS DN 15,dl. 1,5 m | soubor | 1 |  | 0 | 1802.76 | 1802.76 | 79.24 | 79.24 | 21 | 0 | 0.001 | 0 | 0 | 0 |  | RTS 21/ II | RTS 21/ II | 0.145 | 0.15 |  | Práce |  |  |  | POL1_
72 | 723191118 | Kohout kulový pro flexigas rohový IVAR.G2T DN 15 | soubor | 1 |  | 0 | 740.83 | 740.83 | 90.17 | 90.17 | 21 | 0 | 0.0005 | 0 | 0 | 0 |  | RTS 21/ II | RTS 21/ II | 0.165 | 0.17 |  | Práce |  |  |  | POL1_
73 | 723548777 | Revize PLYNU | kpl | 1 |  | 0 | 0 | 0 | 3000 | 3000 | 21 | 0 | 0 | 0 | 0 | 0 |  | Vlastní | Indiv | 0 | 0 |  | Práce |  |  |  | POL1_
74 | 998723201 | Přesun hmot pro vnitřní plynovod, výšky do 6 m | % | 95.77 |  | 0 | 0 | 0 | 1.2 | 114.92 | 21 | 0 | 0 | 0 | 0 | 0 |  | RTS 21/ II | RTS 21/ II | 0 | 0 |  | Přesun hmot |  |  |  | POL7_
Díl: | 725 | Zařizovací předměty |  |  |  | 0 |  | 24885.74 |  | 7855.53 |  | 0 |  | 0.14 |  | 0.28 |  |  |  |  | 12.79 | [5 empty] | DIL
75 | 725013138 | Klozet kombi ,nádrž s armat.odpad svislý,bílý včetně sedátka v bílé barvě | soubor | 1 |  | 0 | 5228.08 | 5228.08 | 761.92 | 761.92 | 21 | 0 | 0.02872 | 0.03 | 0 | 0 |  | RTS 21/ II | Indiv | 1.5 | 1.5 |  | Práce |  |  |  | POL1_
76 | 725119305 | Montáž klozetových mís kombinovaných | soubor | 1 |  | 0 | 475.26 | 475.26 | 760.74 | 760.74 | 21 | 0 | 0.00186 | 0 | 0 | 0 |  | RTS 21/ II | Indiv | 1.334 | 1.33 |  | Práce |  |  |  | POL1_
77 | 725219401 | Montáž umyvadel na šrouby do zdiva | soubor | 1 |  | 0 | 95.29 | 95.29 | 731.71 | 731.71 | 21 | 0 | 0.00141 | 0 | 0 | 0 |  | RTS 21/ II | RTS 20/ II | 1.575 | 1.58 |  | Práce |  |  |  | POL1_
78 | 725220851 | Demontáž van včetně vybourání obezdívky | soubor | 1 |  | 0 | 0 | 0 | 455.5 | 455.5 | 21 | 0 | 0 | 0 | 0.125 | 0.13 |  | RTS 21/ II | RTS 21/ II | 1.15 | 1.15 |  | Práce |  |  |  | POL1_
79 | 725299101 | Montáž koupelnových doplňků - mýdelníků, držáků ap | soubor | 2 |  | 0 | 18.26 | 36.52 | 171.74 | 343.48 | 21 | 0 | 3e-05 | 0 | 0 | 0 |  | RTS 21/ II | Indiv | 0.33 | 0.66 |  | Práce |  |  |  | POL1_
80 | 725610810 | Demontáž plynového sporáku | soubor | 1 |  | 0 | 0 | 0 | 123 | 123 | 21 | 0 | 0 | 0 | 0.067 | 0.07 |  | RTS 21/ II | RTS 21/ II | 0.31 | 0.31 |  | Práce |  |  |  | POL1_
81 | 725810402 | Ventil rohový kulový s filtrem 1/2" x 3/8" | soubor | 5 |  | 0 | 127.41 | 637.05 | 116.09 | 580.45 | 21 | 0 | 0.00017 | 0 | 0 | 0 |  | RTS 21/ II | Indiv | 0.227 | 1.14 |  | Práce |  |  |  | POL1_
82 | 725814122 | Ventil pračkový kulový se zpětnou klapkou a filtrem 3/4" | soubor | 2 |  | 0 | 195.34 | 390.68 | 63.66 | 127.32 | 21 | 0 | 0.00024 | 0 | 0 | 0 |  | RTS 21/ II | Indiv | 0.124 | 0.25 |  | Práce |  |  |  | POL1_
83 | 725823114 | Baterie dřezová stojánková ruční, bez otvír.odpadu standardní chrom | kus | 1 |  | 0 | 1800.68 | 1800.68 | 224.32 | 224.32 | 21 | 0 | 0.00164 | 0 | 0 | 0 |  | RTS 21/ II | RTS 21/ II | 0.445 | 0.45 |  | Práce |  |  |  | POL1_
84 | 725823121 | Baterie umyvadlová stoján. ruční, standardní chrom | kus | 1 |  | 0 | 2038.95 | 2038.95 | 236.05 | 236.05 | 21 | 0 | 0.00085 | 0 | 0 | 0 |  | RTS 21/ II | RTS 20/ II | 0.485 | 0.49 |  | Práce |  |  |  | POL1_
85 | 725829301 | Montáž baterie umyv.a dřezové stojánkové | kus | 2 |  | 0 | 7.11 | 14.22 | 224.39 | 448.78 | 21 | 0 | 4e-05 | 0 | 0 | 0 |  | RTS 21/ II | RTS 21/ II | 0.445 | 0.89 |  | Práce |  |  |  | POL1_
86 | 725820801 | Demontáž baterie nástěnné do G 3/4 | soubor | 2 |  | 0 | 0 | 0 | 86 | 172 | 21 | 0 | 0 | 0 | 0.00156 | 0 |  | RTS 21/ II | Indiv | 0.217 | 0.43 |  | Práce |  |  |  | POL1_
87 | 725820802 | Demontáž baterie stojánkové do 1otvoru | soubor | 1 |  | 0 | 0 | 0 | 87.9 | 87.9 | 21 | 0 | 0 | 0 | 0.00086 | 0 |  | RTS 21/ II | RTS 21/ II | 0.222 | 0.22 |  | Práce |  |  |  | POL1_
88 | 725860188 | Sifon pračkový HL440, D 40/50 mm podomítkový, suchá zápachová klapka | kus | 2 |  | 0 | 433.94 | 867.88 | 126.06 | 252.12 | 21 | 0 | 0.0002 | 0 | 0 | 0 |  | RTS 21/ II | Indiv | 0.246 | 0.49 |  | Práce |  |  |  | POL1_
89 | 725860190 | Sifon vanový PP HL500, D 40,50 mm samočistící s nastavitelným odpadem 5/4 " | kus | 1 |  | 0 | 308.99 | 308.99 | 124.01 | 124.01 | 21 | 0 | 9e-05 | 0 | 0 | 0 |  | RTS 21/ II | RTS 21/ II | 0.246 | 0.25 |  | Práce |  |  |  | POL1_
90 | 725860201 | Sifon dřezový HL100, 6/4 ", přípoj myčka, pračka | kus | 1 |  | 0 | 353.7 | 353.7 | 128.8 | 128.8 | 21 | 0 | 0.00026 | 0 | 0 | 0 |  | RTS 21/ II | Indiv | 0.246 | 0.25 |  | Práce |  |  |  | POL1_
91 | 725860213 | Sifon umyvadlový HL132, D 32, 40 mm | kus | 1 |  | 0 | 241.71 | 241.71 | 125.79 | 125.79 | 21 | 0 | 0.0002 | 0 | 0 | 0 |  | RTS 21/ II | Indiv | 0.246 | 0.25 |  | Práce |  |  |  | POL1_
92 | 726190932 | Montáž vany dl. do 170cm | kus | 1 |  | 0 | 2306.71 | 2306.71 | 318.29 | 318.29 | 21 | 0 | 0.04453 | 0.04 | 0.04253 | 0.04 |  | RTS 21/ II | RTS 20/ II | 0.654 | 0.65 |  | Práce |  |  |  | POL1_
93 | 787911111 | Montáž zrcadla na stěnu, na lepidlo, pl. do 2 m2 | m2 | 0.24 |  | 0 | 29.26 | 7.02 | 1076.74 | 258.42 | 21 | 0 | 8e-05 | 0 | 0 | 0 |  | RTS 21/ II | Indiv | 2.1 | 0.5 |  | Práce |  |  |  | POL1_
|  | 0,4*0,6 |  | 0.24 | [22 empty] | VV | 0
94 | 64214330R | Umyvadlo keram. s otv. pro baterii 550x450 mm bílé, na šrouby | kus | 1 |  | 0 | 1073 | 1073 | 0 | 0 | 21 | 0 | 0.013 | 0.01 | 0 | 0 |  | RTS 21/ II | RTS 21/ II | 0 | 0 |  | R-položka |  |  |  | POL12_0
95 | 42377000R | Dvojháček chrom lesklá | kus | 2 |  | 0 | 345 | 690 | 0 | 0 | 21 | 0 | 0.0009 | 0 | 0 | 0 |  | Vlastní | Indiv | 0 | 0 |  | Specifikace |  |  |  | POL3_
96 | 55144162 | Baterie vanová nástěnná včetně sprchová sada 3-funkční ruční sprcha d 100 mm, Chrom | kus | 1 |  | 0 | 1140 | 1140 | 0 | 0 | 21 | 0 | 0.0008 | 0 | 0 | 0 | SPCM | RTS 21/ II | Indiv | 0 | 0 |  | Specifikace |  |  |  | POL3_
97 | 551789001R | Držák toaletního papíru chrom | kus | 1 |  | 0 | 480 | 480 | 0 | 0 | 21 | 0 | 0.002 | 0 | 0 | 0 |  | Vlastní | Indiv | 0 | 0 |  | Specifikace |  |  |  | POL3_
98 | 55220578 | Vana akrylátová Klasik bílá 160x70 cm 210l | kus | 1 |  | 0 | 5850 | 5850 | 0 | 0 | 21 | 0 | 0.046 | 0.05 | 0 | 0 | SPCM | RTS 21/ II | Indiv | 0 | 0 |  | Specifikace |  |  |  | POL3_
99 | 63465124 | Zrcadlo nemontované čiré tl. 4 mm 40x60cm | ks | 1 |  | 0 | 850 | 850 | 0 | 0 | 21 | 0 | 0.01 | 0.01 | 0 | 0 | SPCM | RTS 21/ II | Indiv | 0 | 0 |  | Specifikace |  |  |  | POL3_
100 | 725110811R00 | Demontáž klozetů splachovacích | soubor | 1 |  | 0 | 0 | 0 | 233.5 | 233.5 | 21 | 0 | 0 | 0 | 0.01933 | 0.02 |  | RTS 21/ II | Indiv | 0 | 0 |  | R-položka |  |  |  | POL12_1
101 | 725210821R00 | Demontáž umyvadel bez výtokových armatur | soubor | 1 |  | 0 | 0 | 0 | 151.5 | 151.5 | 21 | 0 | 0 | 0 | 0.01946 | 0.02 |  | RTS 21/ II | RTS 21/ II | 0 | 0 |  | R-položka |  |  |  | POL12_1
102 | 725619101R00 | Montáž plynových sporáků | kus | 1 |  | 0 | 0 | 0 | 1112 | 1112 | 21 | 0 | 0.00182 | 0 | 0 | 0 |  | RTS 21/ II | RTS 21/ II | 0 | 0 |  | R-položka |  |  |  | POL12_1
103 | 998725201 | Přesun hmot pro zařizovací předměty, výšky do 6 m | % | 326.4334 |  | 0 | 0 | 0 | 0.3 | 97.93 | 21 | 0 | 0 | 0 | 0 | 0 |  | RTS 21/ II | RTS 21/ II | 0 | 0 |  | Přesun hmot |  |  |  | POL7_
Díl: | 733 | Rozvod potrubí |  |  |  | 0 |  | 5279 |  | 4357 |  | 0 |  | 0 |  | 0 |  |  |  |  | 2.56 | [5 empty] | DIL
104 | 733163101 | Potrubí z měděných trubek vytápění D 12 x 1,0 mm včetně zednických prací | m | 4 |  | 0 | 292.55 | 1170.2 | 241.45 | 965.8 | 21 | 0 | 0.00065 | 0 | 0 | 0 |  | RTS 21/ II | Indiv | 0.2848 | 1.14 |  | Práce |  |  |  | POL1_
105 | 733173101R00 | Úprava potrubí pro přemístění tělesa | h | 5 |  | 0 | 821.76 | 4108.8 | 678.24 | 3391.2 | 21 | 0 | 0.00065 | 0 | 0 | 0 |  | Vlastní | Indiv | 0.2848 | 1.42 |  | Práce |  |  |  | POL1_
Díl: | 734 | Armatury |  |  |  | 0 |  | 1383.04 |  | 946.64 |  | 0 |  | 0 |  | 0 |  |  |  |  | 0.49 | [5 empty] | DIL
106 | 734223111 | Ventil termostatický, rohový, IVAR.VS DN 10 s termostatickou hlavicí IVAR.T 5000 | kus | 2 |  | 0 | 691.52 | 1383.04 | 139.48 | 278.96 | 21 | 0 | 0.0009 | 0 | 0 | 0 |  | RTS 21/ II | Indiv | 0.247 | 0.49 |  | Práce |  |  |  | POL1_
107 | 734370061R00 | Uzavírací šroubení pro VK tělesa 1/2" rohové | kus | 2 |  | 0 | 0 | 0 | 311 | 622 | 21 | 0 | 0 | 0 | 0 | 0 |  | Vlastní | RTS 21/ II | 0 | 0 |  | Práce |  |  |  | POL1_
108 | 998734201 | Přesun hmot pro armatury, výšky do 6 m | % | 22.84 |  | 0 | 0 | 0 | 2 | 45.68 | 21 | 0 | 0 | 0 | 0 | 0 |  | RTS 21/ II | Indiv | 0 | 0 |  | Přesun hmot |  |  |  | POL7_
Díl: | 735 | Otopná tělesa |  |  |  | 0 |  | 5995.02 |  | 3469.6 |  | 0 |  | 0.04 |  | 0.02 |  |  |  |  | 0.53 | [5 empty] | DIL
109 | 735129140 | Montáž otopných těles ocelových článkových | m2 | 0.81 |  | 0 | 123.48 | 100.02 | 164.02 | 132.86 | 21 | 0 | 0.01632 | 0.01 | 0 | 0 |  | RTS 21/ II | RTS 21/ II | 0.362 | 0.29 |  | Práce |  |  |  | POL1_
|  | 0,9*0,9 |  | 0.81 | [22 empty] | VV | 0
110 | 735191910 | Napuštění vody do otopného systému | kpl | 1 |  | 0 | 0 | 0 | 300 | 300 | 21 | 0 | 0 | 0 | 0 | 0 |  | RTS 21/ II | Indiv | 0.031 | 0.03 |  | Práce |  |  |  | POL1_
111 | 735494811 | Vypuštění vody z otopných těles | kpl | 1 |  | 0 | 0 | 0 | 200 | 200 | 21 | 0 | 0 | 0 | 0 | 0 |  | RTS 21/ II | Indiv | 0.052 | 0.05 |  | Práce |  |  |  | POL1_
112 | 735124410R00 | Demontáž otopných těles - včetně zmražení trubek | ks | 2 |  | 0 | 0 | 0 | 860 | 1720 | 21 | 0 | 0 | 0 | 0.01057 | 0.02 |  | Vlastní | Indiv | 0.082 | 0.16 |  | Práce |  |  |  | POL1_
113 | 484517202 | Radiátor koupelnový 695/500, š.30 (žebřík) | kus | 1 |  | 0 | 2600 | 2600 | 0 | 0 | 21 | 0 | 0.0056 | 0.01 | 0 | 0 | SPCM | RTS 21/ II | Indiv | 0 | 0 |  | Specifikace |  |  |  | POL3_
114 | 48452974 | Těleso otopné desk.Radik Klasik typ10 v.900 dl.900 | kus | 1 |  | 0 | 3295 | 3295 | 0 | 0 | 21 | 0 | 0.01728 | 0.02 | 0 | 0 | SPCM | RTS 21/ II | RTS 21/ II | 0 | 0 |  | Specifikace |  |  |  | POL3_
115 | 735179110R00 | Montáž otopných těles koupelnových (žebříků) | kus | 1 |  | 0 | 0 | 0 | 850 | 850 | 21 | 0 | 2e-05 | 0 | 0 | 0 |  | RTS 21/ II | Indiv | 0 | 0 |  | R-položka |  |  |  | POL12_1
116 | 998735201 | Přesun hmot pro otopná tělesa, výšky do 6 m | % | 91.9788 |  | 0 | 0 | 0 | 2.9 | 266.74 | 21 | 0 | 0 | 0 | 0 | 0 |  | RTS 21/ II | RTS 21/ II | 0 | 0 |  | Přesun hmot |  |  |  | POL7_
Díl: | 766 | Konstrukce truhlářské |  |  |  | 0 |  | 11550 |  | 57549 |  | 0 |  | 0.01 |  | 0.1 |  |  |  |  | 1.69 | [5 empty] | DIL
117 | 766411811 | Demontáž obložení stěn panely velikosti do 1,5 m2 | m2 | 3.6 |  | 0 | 0 | 0 | 126 | 453.6 | 21 | 0 | 0 | 0 | 0.02465 | 0.09 |  | RTS 21/ II | RTS 21/ II | 0.25 | 0.9 |  | Práce |  |  |  | POL1_
|  | Komora : 1,8*2,0 |  | 3.6 | [22 empty] | VV | 0
118 | 766662811 | Demontáž prahů dveří 1křídlových | kus | 4 |  | 0 | 0 | 0 | 50.6 | 202.4 | 21 | 0 | 0 | 0 | 0.0018 | 0.01 |  | RTS 21/ II | RTS 21/ II | 0.11 | 0.44 |  | Práce |  |  |  | POL1_
119 | 04 | D+M kombi sporák, Počet hořáků 4,senzory StopGas,integrovaným zapalováním a klasickou elektrickou troubu s dvojicí topných těles a horkovzdušným ventilátorem. | kus | 1 |  | 0 | 0 | 0 | 4980 | 4980 | 21 | 0 | 0 | 0 | 0 | 0 |  | Vlastní | Indiv | 0 | 0 |  | Práce |  |  |  | POL1_
120 | 766561125R00 | Zavěšení dřevěných dveřních křídel pl. do 2 m2 | kus | 7 |  | 0 | 0 | 0 | 65 | 455 | 21 | 0 | 0 | 0 | 0 | 0 |  | Vlastní | Indiv | 0.05 | 0.35 |  | Práce |  |  |  | POL1_
121 | 61160101Rwc | Dveře vnitřní hladké plné 1kř. 70x197 bílé včetně kování WC | kus | 1 |  | 0 | 2100 | 2100 | 0 | 0 | 21 | 0 | 0.013 | 0.01 | 0 | 0 |  | Vlastní | Indiv | 0 | 0 |  | Specifikace |  |  |  | POL3_
122 | 76685488 | D+M Vnitřní vchodové dveře 900/1970 EI 30DP3, VSTUPNÍ, PLNÉ, DEKOR DŘEVO, KOVÁNÍ BEZPEČNOSTNÍ koule-klika,KUKÁTKO, ZÁMEK S VLOŽKOU (3 KLÍČE), PRÁH | kpl | 1 |  | 0 | 9450 | 9450 | 0 | 0 | 21 | 0 | 0 | 0 | 0 | 0 |  | Vlastní | Indiv | 0 | 0 |  | Specifikace |  |  |  | POL3_
123 | 06 | D+M Odsavač par bílý 630W rekuperační | kus | 1 |  | 0 | 0 | 0 | 1990 | 1990 | 21 | 0 | 0 | 0 | 0 | 0 |  | Vlastní | Indiv | 0 | 0 |  | R-položka |  |  |  | POL12_1
124 | 7665488 | Vystěhování bytu - kuchyň. linka, skříň špajz, skříň včetně odvozu a poplatku za skládku | kpl | 1 |  | 0 | 0 | 0 | 1500 | 1500 | 21 | 0 | 0 | 0 | 0 | 0 |  | Vlastní | Indiv | 0 | 0 |  | R-položka |  |  |  | POL12_1
125 | 766877115R00 | D+M Kuchyňské linky atyp DL=2900mm + 600mm skříňka nad digestoří | m | 3.5 |  | 0 | 0 | 0 | 13500 | 47250 | 21 | 0 | 0 | 0 | 0 | 0 |  | Vlastní | Indiv | 0 | 0 |  | R-položka |  |  |  | POL12_1
|  | Lamino barvy dle požadavku invesotra, hrany ABS, : 3,5 |  | 3.5 | [22 empty] | VV | 0
|  | dolní i horní skříňky, dřez se stojánkovou baterií, : | [24 empty] | VV | 0
|  | výškově stavitelné nožky se soklovou lištou. : | [24 empty] | VV | 0
|  | - pracovní deska vysokotlaký HPL tl. 38mm, korpus tl. min. 18mm : | [24 empty] | VV | 0
|  | - v horní části skříněk počítat s digestoří : | [24 empty] | VV | 0
|  | - obkladový panel i pracovní deska v dekoru dřeva (sonoma) (bez rohové lišty) /transparentní tmel : | [24 empty] | VV | 0
|  | - dvířka i šuplíky osadit kvalitním systémem pro tlumení : | [24 empty] | VV | 0
|  | - nerezové úchyty skříněk dl=200mm : | [24 empty] | VV | 0
|  | - osvětlení led páskem v zafrézované AL liště : | [24 empty] | VV | 0
|  | - nerezový dřez (chromnikl) 340 mm x 400 mm x 150 mm : | [24 empty] | VV | 0
|  | - pod dřezem prostor pro uzavřené nádoby na tříděný odpad : | [24 empty] | VV | 0
|  | - výstroj šuplíků : | [24 empty] | VV | 0
126 | 998766201 | Přesun hmot pro truhlářské konstr., výšky do 6 m | % | 683.81 |  | 0 | 0 | 0 | 1.05 | 718 | 21 | 0 | 0 | 0 | 0 | 0 |  | RTS 21/ II | RTS 21/ II | 0 | 0 |  | Přesun hmot |  |  |  | POL7_
Díl: | 767 | Konstrukce zámečnické |  |  |  | 0 |  | 3550 |  | 1612.28 |  | 0 |  | 0 |  | 0 |  |  |  |  | 4.4 | [5 empty] | DIL
127 | 767612131 | Dokončení okování otvíravých křidel pl. do 2,50 m2 - výměna kování včetně fab | kus | 5 |  | 0 | 0 | 0 | 111 | 555 | 21 | 0 | 0 | 0 | 0 | 0 |  | RTS 21/ II | RTS 21/ II | 0.22 | 1.1 |  | Práce |  |  |  | POL1_
128 | 767612915 | Oprava - seřízení plastových oken | kus | 3 |  | 0 | 0 | 0 | 322 | 966 | 21 | 0 | 0 | 0 | 0 | 0 |  | RTS 21/ II | Indiv | 1.1 | 3.3 |  | Práce |  |  |  | POL1_
129 | 54914630 | Dveřní kování ELEGANT klíč Cr | kus | 5 |  | 0 | 710 | 3550 | 0 | 0 | 21 | 0 | 0.0008 | 0 | 0 | 0 | SPCM | RTS 21/ II | RTS 21/ II | 0 | 0 |  | Specifikace |  |  |  | POL3_
130 | 998767201 | Přesun hmot pro zámečnické konstr., výšky do 6 m | % | 50.71 |  | 0 | 0 | 0 | 1.8 | 91.28 | 21 | 0 | 0 | 0 | 0 | 0 |  | RTS 21/ II | RTS 21/ II | 0 | 0 |  | Přesun hmot |  |  |  | POL7_
Díl: | 771 | Podlahy z dlaždic a obklady |  |  |  | 0 |  | 4267.73 |  | 5444.06 |  | 0 |  | 0.04 |  | 0 |  |  |  |  | 9.51 | [5 empty] | DIL
131 | 771101101 | Vysávání podlah prům.vysavačem pro pokládku dlažby | m2 | 5.94 |  | 0 | 0 | 0 | 7.1 | 42.17 | 21 | 0 | 0 | 0 | 0 | 0 |  | RTS 21/ II | Indiv | 0.016 | 0.1 |  | Práce |  |  |  | POL1_
|  | Koupelna : 2,4*1,8 |  | 4.32 | [22 empty] | VV | 0
|  | WC : 0,9*1,8 |  | 1.62 | [22 empty] | VV | 0
132 | 771101210 | Penetrace podkladu pod dlažby | m2 | 5.94 |  | 0 | 24.5 | 145.53 | 25.6 | 152.06 | 21 | 0 | 0.00021 | 0 | 0 | 0 |  | RTS 21/ II | Indiv | 0.05 | 0.3 |  | Práce |  |  |  | POL1_
|  | Koupelna : 2,4*1,8 |  | 4.32 | [22 empty] | VV | 0
|  | WC : 0,9*1,8 |  | 1.62 | [22 empty] | VV | 0
133 | 771475014 | Obklad soklíků keram.rovných, tmel,výška 10 cm | m | 4.8 |  | 0 | 9.88 | 47.42 | 116.12 | 557.38 | 21 | 0 | 0.00032 | 0 | 0 | 0 |  | RTS 21/ II | RTS 20/ II | 0.236 | 1.13 |  | Práce |  |  |  | POL1_
|  | WC : 0,9*2+1,8*2-0,6 |  | 4.8 | [22 empty] | VV | 0
134 | 771479001 | Řezání dlaždic keramických pro soklíky | m | 4.8 |  | 0 | 5.42 | 26.02 | 86.78 | 416.54 | 21 | 0 | 0 | 0 | 0 | 0 |  | RTS 21/ II | RTS 20/ II | 0.154 | 0.74 |  | Práce |  |  |  | POL1_
|  | WC : 0,9*2+1,8*2-0,6 |  | 4.8 | [22 empty] | VV | 0
135 | 771575113 | Montáž podlah keram.,hladké, tmel, 30x30 cm | m2 | 5.94 |  | 0 | 130.39 | 774.52 | 531.61 | 3157.76 | 21 | 0 | 0.00515 | 0.03 | 0 | 0 |  | RTS 21/ II | Indiv | 1.04 | 6.18 |  | Práce |  |  |  | POL1_
|  | Koupelna : 2,4*1,8 |  | 4.32 | [22 empty] | VV | 0
|  | WC : 0,9*1,8 |  | 1.62 | [22 empty] | VV | 0
136 | 771578011 | Spára podlaha - stěna, silikonem | m | 12.5 |  | 0 | 20.87 | 260.88 | 36.23 | 452.88 | 21 | 0 | 4e-05 | 0 | 0 | 0 |  | RTS 21/ II | Indiv | 0.07 | 0.88 |  | Práce |  |  |  | POL1_
|  | Koupelna : 2,4*2+1,8*2-0,7 |  | 7.7 | [22 empty] | VV | 0
|  | WC : 0,9*2+1,8*2-0,6 |  | 4.8 | [22 empty] | VV | 0
137 | 771579791 | Příplatek za plochu podlah keram. do 5 m2 jednotl. | m2 | 5.94 |  | 0 | 0 | 0 | 15.1 | 89.69 | 21 | 0 | 0 | 0 | 0 | 0 |  | RTS 21/ II | Indiv | 0.03 | 0.18 |  | Práce |  |  |  | POL1_
|  | Koupelna : 2,4*1,8 |  | 4.32 | [22 empty] | VV | 0
|  | WC : 0,9*1,8 |  | 1.62 | [22 empty] | VV | 0
138 | 771579793 | Příplatek za spárovací hmotu - plošně,keram.dlažba | m2 | 5.94 |  | 0 | 12.3 | 73.06 | 0 | 0 | 21 | 0 | 0.0012 | 0.01 | 0 | 0 |  | RTS 21/ II | Indiv | 0 | 0 |  | Práce |  |  |  | POL1_
|  | Koupelna : 2,4*1,8 |  | 4.32 | [22 empty] | VV | 0
|  | WC : 0,9*1,8 |  | 1.62 | [22 empty] | VV | 0
139 | 02 | Keramická dlažba 30x30 - předpoklad ceny 450Kč/m2 | m2 | 6.534 |  | 0 | 450 | 2940.3 | 0 | 0 | 21 | 0 | 0 | 0 | 0 | 0 |  | Vlastní | Indiv | 0 | 0 |  | Specifikace |  |  |  | POL3_
|  | Začátek provozního součtu | [24 empty] | VV
|  | Koupelna : 2,4*1,8 |  | 4.32 | [22 empty] | VV | 2
|  | WC : 0,9*1,8 |  | 1.62 | [22 empty] | VV | 2
|  | Konec provozního součtu | [24 empty] | VV
|  | 5,94*1,1 |  | 6.534 | [22 empty] | VV | 0
140 | 998771201 | Přesun hmot pro podlahy z dlaždic, výšky do 6 m | % | 91.362 |  | 0 | 0 | 0 | 6.3 | 575.58 | 21 | 0 | 0 | 0 | 0 | 0 |  | RTS 21/ II | RTS 21/ II | 0 | 0 |  | Přesun hmot |  |  |  | POL7_
Díl: | 773 | Podlahy teracové |  |  |  | 0 |  | 0 |  | 9840.24 |  | 0 |  | 0 |  | 0 |  |  |  |  | 8.53 | [5 empty] | DIL
141 | 773991001 | Broušení teracových podlah - vyrovnání | m2 | 14.22 |  | 0 | 0 | 0 | 692 | 9840.24 | 21 | 0 | 0 | 0 | 0 | 0 |  | RTS 21/ II | RTS 21/ II | 0.6 | 8.53 |  | Práce |  |  |  | POL1_
|  | Předsíň : 1,8*1,4 |  | 2.52 | [22 empty] | VV | 0
|  | Chodba : 3,0*3,9 |  | 11.7 | [22 empty] | VV | 0
Díl: | 775 | Podlahy vlysové a parketové |  |  |  | 0 |  | 12688.03 |  | 19806.27 |  | 0 |  | 0.01 |  | 0 |  |  |  |  | 26.99 | [5 empty] | DIL
142 | 775101101 | Vysávání podlah prům.vysavačem,podlahy vlys,parket | m2 | 37.44 |  | 0 | 0 | 0 | 6.9 | 258.34 | 21 | 0 | 0 | 0 | 0 | 0 |  | RTS 21/ II | RTS 21/ I | 0.016 | 0.6 |  | Práce |  |  |  | POL1_
|  | Pokoj 1 : 4,8*4,2 |  | 20.16 | [22 empty] | VV | 0
|  | Pokoj 2 : 3,6*4,8 |  | 17.28 | [22 empty] | VV | 0
143 | 775413040 | Očištění podlahové lišty přibíjené včetně lakování | m | 33.2 |  | 0 | 17.31 | 574.69 | 85.69 | 2844.91 | 21 | 0 | 6e-05 | 0 | 0 | 0 |  | RTS 21/ II | Indiv | 0.152 | 5.05 |  | Práce |  |  |  | POL1_
|  | Pokoj 1 : (4,2*2+4,8*2) |  | 18 | [22 empty] | VV | 0
|  | -0,8 |  | -0.8 | [22 empty] | VV | 0
|  | Pokoj 2 : (4,8*2+3,6*2) |  | 16.8 | [22 empty] | VV | 0
|  | -0,8 |  | -0.8 | [22 empty] | VV | 0
144 | 775598141R00 | Lak dřevěných podlah broušení + tmelení + lakování (3x nátěr) | m2 | 37.44 |  | 0 | 323.54 | 12113.34 | 432.46 | 16191.3 | 21 | 0 | 0.00035 | 0.01 | 0 | 0 |  | Vlastní | Indiv | 0.57 | 21.34 |  | Práce |  |  |  | POL1_
|  | Pokoj 1 : 4,8*4,2 |  | 20.16 | [22 empty] | VV | 0
|  | Pokoj 2 : 3,6*4,8 |  | 17.28 | [22 empty] | VV | 0
145 | 998775201 | Přesun hmot pro podlahy vlysové, výšky do 6 m | % | 319.8258 |  | 0 | 0 | 0 | 1.6 | 511.72 | 21 | 0 | 0 | 0 | 0 | 0 |  | RTS 21/ II | RTS 21/ II | 0 | 0 |  | Přesun hmot |  |  |  | POL7_
Díl: | 776 | Podlahy povlakové |  |  |  | 0 |  | 1792.85 |  | 22991.39 |  | 0 |  | 0.1 |  | 0.02 |  |  |  |  | 15.64 | [5 empty] | DIL
146 | 776101101 | Vysávání podlah prům.vysavačem pod povlak.podlahy | m2 | 28.92 |  | 0 | 0 | 0 | 6.8 | 196.66 | 21 | 0 | 0 | 0 | 0 | 0 |  | RTS 21/ II | Indiv | 0.016 | 0.46 |  | Práce |  |  |  | POL1_
|  | Předsíň : 1,8*1,4 |  | 2.52 | [22 empty] | VV | 0
|  | Chodba : 3,9*3,0 |  | 11.7 | [22 empty] | VV | 0
|  | Kuchyň : 4,9*3,0 |  | 14.7 | [22 empty] | VV | 0
147 | 776101115 | Vyrovnání podkladů samonivelační hmotou - tmelení děr | m2 | 14.7 |  | 0 | 0 | 0 | 74.1 | 1089.27 | 21 | 0 | 0 | 0 | 0 | 0 |  | RTS 21/ II | RTS 21/ II | 0.147 | 2.16 |  | Práce |  |  |  | POL1_
|  | Kuchyň : 4,9*3,0 |  | 14.7 | [22 empty] | VV | 0
148 | 776101121 | Provedení penetrace podkladu pod.povlak.podlahy | m2 | 28.92 |  | 0 | 0 | 0 | 23.2 | 670.94 | 21 | 0 | 0 | 0 | 0 | 0 |  | RTS 21/ II | RTS 21/ II | 0.046 | 1.33 |  | Práce |  |  |  | POL1_
|  | Předsíň : 1,8*1,4 |  | 2.52 | [22 empty] | VV | 0
|  | Chodba : 3,9*3,0 |  | 11.7 | [22 empty] | VV | 0
|  | Kuchyň : 4,9*3,0 |  | 14.7 | [22 empty] | VV | 0
149 | 776421100 | Lepení podlahových soklíků z PVC a vinylu včetně dodávky soklíku PVC | m | 28.8 |  | 0 | 29.85 | 859.68 | 68.15 | 1962.72 | 21 | 0 | 8e-05 | 0 | 0 | 0 |  | RTS 21/ II | Indiv | 0.1372 | 3.95 |  | Práce |  |  |  | POL1_
|  | Předsíň : 1,8*2+1,4*2-0,9*2 |  | 4.6 | [22 empty] | VV | 0
|  | Chodba : 3,9*2+3,0*2-0,8*3-0,7-0,6-0,9 |  | 9.2 | [22 empty] | VV | 0
|  | Kuchyň : 3,0*2+4,9*2-0,8 |  | 15 | [22 empty] | VV | 0
150 | 776511820 | Odstranění PVC a koberců lepených s podložkou včetně lišt | m2 | 23.16 |  | 0 | 0 | 0 | 101 | 2339.16 | 21 | 0 | 0 | 0 | 0.001 | 0.02 |  | RTS 21/ II | RTS 21/ II | 0.255 | 5.91 |  | Práce |  |  |  | POL1_
|  | Předsíň : 1,8*1,4 |  | 2.52 | [22 empty] | VV | 0
|  | Kuchyň : 4,9*3,0 |  | 14.7 | [22 empty] | VV | 0
|  | WC : 0,9*1,8 |  | 1.62 | [22 empty] | VV | 0
|  | Koupelna : 1,5*1,8 |  | 2.7 | [22 empty] | VV | 0
|  | Komora : 0,9*1,8 |  | 1.62 | [22 empty] | VV | 0
151 | 776981101 | Montáž přechodové, podlahové lišty samolepicí | m | 4.6 |  | 0 | 0 | 0 | 74 | 340.4 | 21 | 0 | 0 | 0 | 0 | 0 |  | RTS 21/ II | Indiv | 0.152 | 0.7 |  | Práce |  |  |  | POL1_
|  | 0,8*3 |  | 2.4 | [22 empty] | VV | 0
|  | 0,6*1 |  | 0.6 | [22 empty] | VV | 0
|  | 0,7 |  | 0.7 | [22 empty] | VV | 0
|  | 0,9 |  | 0.9 | [22 empty] | VV | 0
152 | 776994111 | Svařování povlakových podlah z pásů nebo čtverců včetně svařovací šňůry PVC 1179 | m | 14.46 |  | 0 | 9.97 | 144.17 | 38.53 | 557.14 | 21 | 0 | 4e-05 | 0 | 0 | 0 |  | RTS 21/ II | Indiv | 0.0782 | 1.13 |  | Práce |  |  |  | POL1_
|  | Začátek provozního součtu | [24 empty] | VV
|  | Předsíň : 1,8*1,4 |  | 2.52 | [22 empty] | VV | 2
|  | Chodba : 3,9*3,0 |  | 11.7 | [22 empty] | VV | 2
|  | Kuchyň : 4,9*3,0 |  | 14.7 | [22 empty] | VV | 2
|  | Konec provozního součtu | [24 empty] | VV
|  | 28,92*0,5 |  | 14.46 | [22 empty] | VV | 0
153 | 5537000111 | Lišta přechodová Al 30/A lepicí l=93 cm stříbro š 30 mm | kus | 6 |  | 0 | 131.5 | 789 | 0 | 0 | 21 | 0 | 0.00014 | 0 | 0 | 0 | SPCM | RTS 21/ II | Indiv | 0 | 0 |  | Specifikace |  |  |  | POL3_
154 | 776521100RU3 | Lepení povlak.podlah z pásů PVC na Chemopren včetně podlahoviny s nášlapnou vrstvou 0,6mm (dekor dřeva) | m2 | 28.92 |  | 0 | 0 | 0 | 541 | 15645.72 | 21 | 0 | 0.00363 | 0.1 | 0 | 0 |  | RTS 21/ II | RTS 20/ II | 0 | 0 |  | R-položka |  |  |  | POL12_1
|  | Předsíň : 1,8*1,4 |  | 2.52 | [22 empty] | VV | 0
|  | Chodba : 3,9*3,0 |  | 11.7 | [22 empty] | VV | 0
|  | Kuchyň : 4,9*3,0 |  | 14.7 | [22 empty] | VV | 0
155 | 998776201 | Přesun hmot pro podlahy povlakové, výšky do 6 m | % | 245.9486 |  | 0 | 0 | 0 | 0.77 | 189.38 | 21 | 0 | 0 | 0 | 0 | 0 |  | RTS 21/ II | Indiv | 0 | 0 |  | Přesun hmot |  |  |  | POL7_
Díl: | 781 | Obklady keramické |  |  |  | 0 |  | 10701.78 |  | 13831.47 |  | 0 |  | 0.11 |  | 0 |  |  |  |  | 25.43 | [5 empty] | DIL
156 | 781101210 | Penetrace podkladu pod obklady | m2 | 17.15 |  | 0 | 24.5 | 420.18 | 25.6 | 439.04 | 21 | 0 | 0.00021 | 0 | 0 | 0 |  | RTS 21/ II | Indiv | 0.05 | 0.86 |  | Práce |  |  |  | POL1_
|  | Koupelna : (2,4*2+1,8*2)*2,0 |  | 16.8 | [22 empty] | VV | 0
|  | -0,7*2,0 |  | -1.4 | [22 empty] | VV | 0
|  | Kuchyň : (1,0)*1,75 |  | 1.75 | [22 empty] | VV | 0
157 | 781419711 | Příplatek k obkladu stěn za plochu do 10 m2 jedntl | m2 | 17.15 |  | 0 | 0 | 0 | 49.1 | 842.07 | 21 | 0 | 0 | 0 | 0 | 0 |  | RTS 21/ II | Indiv | 0.1 | 1.72 |  | Práce |  |  |  | POL1_
|  | Koupelna : (2,4*2+1,8*2)*2,0 |  | 16.8 | [22 empty] | VV | 0
|  | -0,7*2,0 |  | -1.4 | [22 empty] | VV | 0
|  | Kuchyň : (1,0)*1,75 |  | 1.75 | [22 empty] | VV | 0
158 | 781475120 | Obklad vnitřní stěn keramický, do tmele, do 30x60 cm | m2 | 17.15 |  | 0 | 134.8 | 2311.82 | 661.2 | 11339.58 | 21 | 0 | 0.00535 | 0.09 | 0 | 0 |  | RTS 21/ II | Indiv | 1.288 | 22.09 |  | Práce |  |  |  | POL1_
|  | Koupelna : (2,4*2+1,8*2)*2,0 |  | 16.8 | [22 empty] | VV | 0
|  | -0,7*2,0 |  | -1.4 | [22 empty] | VV | 0
|  | Kuchyň : (1,0)*1,75 |  | 1.75 | [22 empty] | VV | 0
159 | 781479705 | Přípl.za spárovací hmotu-plošně,keram.vnitř.obklad | m2 | 17.15 |  | 0 | 9.2 | 157.78 | 0 | 0 | 21 | 0 | 0.0009 | 0.02 | 0 | 0 |  | RTS 21/ II | Indiv | 0 | 0 |  | Práce |  |  |  | POL1_
|  | Koupelna : (2,4*2+1,8*2)*2,0 |  | 16.8 | [22 empty] | VV | 0
|  | -0,7*2,0 |  | -1.4 | [22 empty] | VV | 0
|  | Kuchyň : (1,0)*1,75 |  | 1.75 | [22 empty] | VV | 0
160 | 781491001 | Montáž lišt k obkladům rohových, koutových i dilatačních | m | 6.3 |  | 0 | 0 | 0 | 60.5 | 381.15 | 21 | 0 | 0 | 0 | 0 | 0 |  | RTS 21/ II | Indiv | 0.12 | 0.76 |  | Práce |  |  |  | POL1_
|  | 1,6+0,7 |  | 2.3 | [22 empty] | VV | 0
|  | 2,0*2 |  | 4 | [22 empty] | VV | 0
161 | 03 | Keramický obklad 20x40 - předpoklad ceny 400Kč/m2 | m2 | 18.0075 |  | 0 | 400 | 7203 | 0 | 0 | 21 | 0 | 0 | 0 | 0 | 0 |  | Vlastní | Indiv | 0 | 0 |  | R-položka |  |  |  | POL12_0
|  | Začátek provozního součtu | [24 empty] | VV
|  | Koupelna : (2,4*2+1,8*2)*2,0 |  | 16.8 | [22 empty] | VV | 2
|  | -0,7*2,0 |  | -1.4 | [22 empty] | VV | 2
|  | Kuchyň : (1,0)*1,75 |  | 1.75 | [22 empty] | VV | 2
|  | Konec provozního součtu | [24 empty] | VV
|  | 17,15*1,05 |  | 18.0075 | [22 empty] | VV | 0
162 | 59760720.AR | Lišta obkl/dlažba plast | m | 7 |  | 0 | 87 | 609 | 0 | 0 | 21 | 0 | 0.00022 | 0 | 0 | 0 |  | Vlastní | Indiv | 0 | 0 |  | R-položka |  |  |  | POL12_0
163 | 998781201 | Přesun hmot pro obklady keramické, výšky do 6 m | % | 237.0362 |  | 0 | 0 | 0 | 3.5 | 829.63 | 21 | 0 | 0 | 0 | 0 | 0 |  | RTS 21/ II | RTS 21/ II | 0 | 0 |  | Přesun hmot |  |  |  | POL7_
Díl: | 783 | Nátěry |  |  |  | 0 |  | 2640.53 |  | 8669.05 |  | 0 |  | 0.01 |  | 0 |  |  |  |  | 17.78 | [5 empty] | DIL
164 | 783112510 | Nátěr olejový OK "A" 2x + 1x email | m2 | 13.44 |  | 0 | 70.86 | 952.36 | 67.64 | 909.08 | 21 | 0 | 0.00037 | 0 | 0 | 0 |  | RTS 21/ II | RTS 20/ II | 0.139 | 1.87 |  | Práce |  |  |  | POL1_
|  | 0,16*0,6*2*18*2 |  | 6.912 | [22 empty] | VV | 0
|  | 0,16*0,6*2*26 |  | 4.992 | [22 empty] | VV | 0
|  | 0,16*1,2*2*4 |  | 1.536 | [22 empty] | VV | 0
165 | 783424340 | Nátěr syntet. potrubí do DN 50 mm Z+2x +1x email | m | 30 |  | 0 | 15.69 | 470.7 | 58.91 | 1767.3 | 21 | 0 | 9e-05 | 0 | 0 | 0 |  | RTS 21/ II | Indiv | 0.116 | 3.48 |  | Práce |  |  |  | POL1_
|  | 30 |  | 30 | [22 empty] | VV | 0
166 | 783623920 | Údržba, nátěr synt. truhl.výr. 1x +1x email +1x tm včetně obroušení stávajícího nátěru | m2 | 15.6 |  | 0 | 51.37 | 801.37 | 274.63 | 4284.23 | 21 | 0 | 0.00037 | 0.01 | 0 | 0 |  | RTS 21/ II | RTS 21/ II | 0.566 | 8.83 |  | Práce |  |  |  | POL1_
|  | (0,6*2,0)*2 |  | 2.4 | [22 empty] | VV | 0
|  | (0,8*2,0*3)*2 |  | 9.6 | [22 empty] | VV | 0
|  | (0,9*2,0)*2 |  | 3.6 | [22 empty] | VV | 0
167 | 783225400 | Nátěr syntetický kov. konstr. 2x + 1x email + tmel | m2 | 8.725 |  | 0 | 47.69 | 416.1 | 195.81 | 1708.44 | 21 | 0 | 0.00036 | 0 | 0 | 0 |  | Vlastní | Indiv | 0.413 | 3.6 |  | Práce |  |  |  | POL1_
|  | (0,6+2*2,1)*(0,15+0,05*2)*1 |  | 1.2 | [22 empty] | VV | 0
|  | (0,8+2*2,1)*(0,15+0,05*2)*3 |  | 3.75 | [22 empty] | VV | 0
|  | (0,7+2*2,1)*(0,15+0,05*2)*1 |  | 1.225 | [22 empty] | VV | 0
|  | (0,9+2*2,1)*(0,15+0,05*2)*2 |  | 2.55 | [22 empty] | VV | 0
Díl: | 784 | Malby |  |  |  | 0 |  | 1840.62 |  | 24630.26 |  | 0 |  | 0.07 |  | 0 |  |  |  |  | 50.39 | [5 empty] | DIL
168 | 784402801 | Odstranění malby oškrábáním v místnosti H do 3,8 m | m2 | 273.9 |  | 0 | 0.1 | 27.39 | 34 | 9312.6 | 21 | 0 | 0 | 0 | 0 | 0 |  | RTS 21/ II | RTS 21/ II | 0.06971 | 19.09 |  | Práce |  |  |  | POL1_
|  | Stěny : | [24 empty] | VV | 0
|  | Předsíň : (1,8*2+1,4*2)*2,7 |  | 17.28 | [22 empty] | VV | 0
|  | Chodba : (3,9*2+3,0*2)*2,7 |  | 37.26 | [22 empty] | VV | 0
|  | Pokoj 1 : (4,8*2+3,6*2)*2,7 |  | 45.36 | [22 empty] | VV | 0
|  | Pokoj 2 : (4,2*2+4,8*2)*2,7 |  | 48.6 | [22 empty] | VV | 0
|  | WC : (0,9*2+1,8*2)*2,7 |  | 14.58 | [22 empty] | VV | 0
|  | Koupelna : (2,4*2+1,8*2)*(2,7-1,5) |  | 10.08 | [22 empty] | VV | 0
|  | Kuchyň : (3,0*2+4,9*2)*2,7 |  | 42.66 | [22 empty] | VV | 0
|  | Stropy : | [24 empty] | VV | 0
|  | Pokoj 1 : 4,2*4,8 |  | 20.16 | [22 empty] | VV | 0
|  | Pokoj 2 : 4,8*3,6 |  | 17.28 | [22 empty] | VV | 0
|  | Kuchyň : 3,0*4,9 |  | 14.7 | [22 empty] | VV | 0
|  | WC : 1,8*0,9 |  | 1.62 | [22 empty] | VV | 0
|  | Koupelna : 2,4*1,8 |  | 4.32 | [22 empty] | VV | 0
169 | 784191101 | Penetrace podkladu univerzální Primalex 1x | m2 | 14.22 |  | 0 | 4.68 | 66.55 | 16.42 | 233.49 | 21 | 0 | 7e-05 | 0 | 0 | 0 |  | RTS 21/ II | RTS 21/ II | 0.03248 | 0.46 |  | Práce |  |  |  | POL1_
|  | Předsíň : 1,8*1,4 |  | 2.52 | [22 empty] | VV | 0
|  | Chodba : 3,0*3,9 |  | 11.7 | [22 empty] | VV | 0
170 | 784195112 | Malba Primalex Standard, bílá, bez penetrace, 2x | m2 | 292.98 |  | 0 | 3.61 | 1057.66 | 49.79 | 14587.47 | 21 | 0 | 0.00014 | 0.04 | 0 | 0 |  | RTS 21/ II | Indiv | 0.10191 | 29.86 |  | Práce |  |  |  | POL1_
|  | Stěny : | [24 empty] | VV | 0
|  | Předsíň : (1,8*3+1,4*2)*2,7 |  | 22.14 | [22 empty] | VV | 0
|  | Chodba : (3,9*2+3,0*2)*2,7 |  | 37.26 | [22 empty] | VV | 0
|  | Pokoj 1 : (4,8*2+3,6*2)*2,7 |  | 45.36 | [22 empty] | VV | 0
|  | Pokoj 2 : (4,2*2+4,8*2)*2,7 |  | 48.6 | [22 empty] | VV | 0
|  | WC : (0,9*2+1,8*2)*2,7 |  | 14.58 | [22 empty] | VV | 0
|  | Koupelna : (2,4*2+1,8*2)*(2,7-1,5) |  | 10.08 | [22 empty] | VV | 0
|  | Kuchyň : (3,0*2+4,9*2)*2,7 |  | 42.66 | [22 empty] | VV | 0
|  | Stropy : | [24 empty] | VV | 0
|  | Pokoj 1 : 4,2*4,8 |  | 20.16 | [22 empty] | VV | 0
|  | Pokoj 2 : 4,8*3,6 |  | 17.28 | [22 empty] | VV | 0
|  | Kuchyň : 3,0*4,9 |  | 14.7 | [22 empty] | VV | 0
|  | WC : 1,8*0,9 |  | 1.62 | [22 empty] | VV | 0
|  | Koupelna : 2,4*1,8 |  | 4.32 | [22 empty] | VV | 0
|  | Předsíň : 1,4*1,8 |  | 2.52 | [22 empty] | VV | 0
|  | Chodba : 3,0*3,9 |  | 11.7 | [22 empty] | VV | 0
171 | 784011222 | Zakrytí podlah včetně papírové lepenky | m2 | 72.3 |  | 0 | 9.53 | 689.02 | 6.87 | 496.7 | 21 | 0 | 0.00035 | 0.03 | 0 | 0 |  | RTS 21/ II | Indiv | 0.0135 | 0.98 |  | Práce |  |  |  | POL1_
|  | Pokoj 1 : 4,2*4,8 |  | 20.16 | [22 empty] | VV | 0
|  | Pokoj 2 : 4,8*3,6 |  | 17.28 | [22 empty] | VV | 0
|  | Kuchyň : 3,0*4,9 |  | 14.7 | [22 empty] | VV | 0
|  | WC : 1,8*0,9 |  | 1.62 | [22 empty] | VV | 0
|  | Koupelna : 2,4*1,8 |  | 4.32 | [22 empty] | VV | 0
|  | Předsíň : 1,4*1,8 |  | 2.52 | [22 empty] | VV | 0
|  | Chodba : 3,0*3,9 |  | 11.7 | [22 empty] | VV | 0
Díl: | 785 | Tapety |  |  |  | 0 |  | 0 |  | 886.79 |  | 0 |  | 0 |  | 0 |  |  |  |  | 1.93 | [5 empty] | DIL
172 | 785411800 | Odstranění tapet lepených papírových do 3,8 m | m2 | 21.42 |  | 0 | 0 | 0 | 41.4 | 886.79 | 21 | 0 | 0 | 0 | 0 | 0 |  | RTS 21/ II | RTS 21/ II | 0.09 | 1.93 |  | Práce |  |  |  | POL1_
|  | Chodba : (1,4*2,7-0,9*2,0)*2 |  | 3.96 | [22 empty] | VV | 0
|  | 1,8*2,7*2 |  | 9.72 | [22 empty] | VV | 0
|  | 1,8*2,7-0,9*2,0 |  | 3.06 | [22 empty] | VV | 0
|  | WC : 1,8*2*1,3 |  | 4.68 | [22 empty] | VV | 0
Díl: | 786 | Zastiňující technika |  |  |  | 0 |  | 167.44 |  | 2996.21 |  | 0 |  | 0.03 |  | 0 |  |  |  |  | 0.86 | [5 empty] | DIL
173 | 786622211 | Seřízení žaluzie horizontální vnitřní AL lamely bílé | m2 | 2.85 |  | 0 | 58.75 | 167.44 | 26.25 | 74.81 | 21 | 0 | 0.00382 | 0.01 | 0 | 0 |  | RTS 21/ II | Indiv | 0.3 | 0.86 |  | Práce |  |  |  | POL1_
|  | 1,9*1,5 |  | 2.85 | [22 empty] | VV | 0
174 | 786622211RT2 | Žaluzie horizontální vnitřní AL lamely bílé včetně dodávky žaluzie | m2 | 5.4 |  | 0 | 0 | 0 | 541 | 2921.4 | 21 | 0 | 0.00382 | 0.02 | 0 | 0 |  | RTS 21/ II | RTS 21/ II | 0 | 0 |  | R-položka |  |  |  | POL12_1
|  | 1,4*1,5 |  | 2.1 | [22 empty] | VV | 0
|  | 2,2*1,5 |  | 3.3 | [22 empty] | VV | 0
Díl: | M21 | Elektromontáže |  |  |  | 0 |  | 24270.25 |  | 29450.95 |  | 0 |  | 25.1 |  | 0 |  |  |  |  | 38.57 | [5 empty] | DIL
175 | 210100001 | Ukončení vodičů v rozvaděči + zapojení do 2,5 mm2 | kus | 6 |  | 0 | 0 | 0 | 28 | 168 | 21 | 0 | 0 | 0 | 0 | 0 |  | RTS 21/ II | Indiv | 0.0505 | 0.3 |  | Práce |  |  |  | POL1_
176 | 210100002 | Ukončení vodičů v rozvaděči + zapojení do 6 mm2 | kus | 1 |  | 0 | 0 | 0 | 33 | 33 | 21 | 0 | 0 | 0 | 0 | 0 |  | RTS 21/ II | Indiv | 0.06 | 0.06 |  | Práce |  |  |  | POL1_
177 | 210110001 | Spínač nástěnný jednopól.- řaz. 1, obyč.prostředí | kus | 8 |  | 0 | 0 | 0 | 167 | 1336 | 21 | 0 | 0 | 0 | 0 | 0 |  | RTS 21/ II | Indiv | 0.30567 | 2.45 |  | Práce |  |  |  | POL1_
178 | 210111014 | Zásuvka domovní zapuštěná - provedení 2x (2P+PE) včetně dodávky zásuvky s natočenou dutin.a rámečku | kus | 20 |  | 0 | 256.45 | 5129 | 151.55 | 3031 | 21 | 0 | 0.0001 | 0 | 0 | 0 |  | RTS 21/ II | Indiv | 0.249 | 4.98 |  | Práce |  |  |  | POL1_
179 | 210120561 | Jistič jednopólový do 25 A se zapojením | kus | 6 |  | 0 | 0 | 0 | 186 | 1116 | 21 | 0 | 0 | 0 | 0 | 0 |  | RTS 21/ II | Indiv | 0.34 | 2.04 |  | Práce |  |  |  | POL1_
180 | 210191532 | Usazení rozvaděče ER 1.0 +1.1 | kus | 1 |  | 0 | 0 | 0 | 198 | 198 | 21 | 0 | 0 | 0 | 0 | 0 |  | RTS 21/ II | Indiv | 0.362 | 0.36 |  | Práce |  |  |  | POL1_
181 | 210201514 | Svítidlo LED bytové stropní závěsné 4 upevňov.body | kus | 8 |  | 0 | 0 | 0 | 212 | 1696 | 21 | 0 | 0 | 0 | 0 | 0 |  | RTS 21/ II | RTS 21/ II | 0.43 | 3.44 |  | Práce |  |  |  | POL1_
182 | 210800004 | Vodič CYY 6 mm2 uložený pod omítkou | m | 12 |  | 0 | 0 | 0 | 35 | 420 | 21 | 0 | 0 | 0 | 0 | 0 |  | RTS 21/ II | Indiv | 0.06415 | 0.77 |  | Práce |  |  |  | POL1_
183 | 210800666 | Vodič H07V-K (CYA) 6 mm2 uložený v rozvaděčích | m | 0.5 |  | 0 | 0 | 0 | 81 | 40.5 | 21 | 0 | 0 | 0 | 0 | 0 |  | RTS 21/ II | Indiv | 0.14868 | 0.07 |  | Práce |  |  |  | POL1_
184 | 210800105 | Kabel CYKY 750 V 3x1,5 mm2 uložený pod omítkou včetně dodávky kabelu | m | 95 |  | 0 | 15.04 | 1428.8 | 39.96 | 3796.2 | 21 | 0 | 0.00016 | 0.02 | 0 | 0 |  | RTS 21/ II | Indiv | 0.07 | 6.65 |  | Práce |  |  |  | POL1_
185 | 210800106 | Kabel CYKY 750 V 3x2,5 mm2 uložený pod omítkou včetně dodávky kabelu | m | 105 |  | 0 | 24.99 | 2623.95 | 41.01 | 4306.05 | 21 | 0 | 0.00021 | 0.02 | 0 | 0 |  | RTS 21/ II | Indiv | 0.07 | 7.35 |  | Práce |  |  |  | POL1_
186 | 210810013 | Kabel CYKY-m 750 V 4 x 10 mm2 volně uložený | m | 8 |  | 0 | 0 | 0 | 30.9 | 247.2 | 21 | 0 | 0 | 0 | 0 | 0 |  | RTS 21/ II | RTS 21/ II | 0.0627 | 0.5 |  | Práce |  |  |  | POL1_
187 | 222260020 | Krabice KU 68 pod omítku + vysekání | kus | 28 |  | 0 | 0 | 0 | 181 | 5068 | 21 | 0 | 0 | 0 | 0 | 0 |  | RTS 21/ II | Indiv | 0.3305 | 9.25 |  | Práce |  |  |  | POL1_
188 | 650063611 | Montáž chrániče proudového dvoupólového do 25 A | kus | 1 |  | 0 | 0 | 0 | 191 | 191 | 21 | 0 | 0 | 0 | 0 | 0 |  | RTS 21/ II | Indiv | 0.35 | 0.35 |  | Práce |  |  |  | POL1_
189 | 210544888 | Napojení v hlavním rozvaděči | kpl | 1 |  | 0 | 0 | 0 | 1500 | 1500 | 21 | 0 | 0 | 0 | 0 | 0 |  | Vlastní | Indiv | 0 | 0 |  | Práce |  |  |  | POL1_
190 | 2145877558 | Demontáž stávající elektroinstalace | hod | 3 |  | 0 | 0 | 0 | 518 | 1554 | 21 | 0 | 0 | 0 | 0 | 0 |  | Vlastní | Indiv | 0 | 0 |  | Práce |  |  |  | POL1_
191 | 21547455 | Stavební přípomoce HZS včetně materiálu | hod | 5 |  | 0 | 0 | 0 | 350 | 1750 | 21 | 0 | 0 | 0 | 0 | 0 |  | Vlastní | Indiv | 0 | 0 |  | Práce |  |  |  | POL1_
192 | 34111100 | Kabel silový s Cu jádrem 750 V CYKY 5 x 6 mm2 | m | 8 |  | 0 | 103.5 | 828 | 0 | 0 | 21 | 0 | 0.00053 | 0 | 0 | 0 | SPCM | RTS 21/ II | RTS 21/ II | 0 | 0 |  | Specifikace |  |  |  | POL3_
193 | 34141303 | Vodič silový pevné uložení CYY 6,0 mm2 | m | 12 |  | 0 | 16 | 192 | 0 | 0 | 21 | 0 | 8e-05 | 0 | 0 | 0 | SPCM | RTS 21/ II | Indiv | 0 | 0 |  | Specifikace |  |  |  | POL3_
194 | 34142157 | Vodič silový pevné uložení CYA 6,00 mm2 | m | 0.5 |  | 0 | 17 | 8.5 | 0 | 0 | 21 | 0 | 6e-05 | 0 | 0 | 0 | SPCM | RTS 21/ II | Indiv | 0 | 0 |  | Specifikace |  |  |  | POL3_
195 | 34535400 | Strojek spínače 1pólového Tango 3558-A01340 řaz.1 | kus | 8 |  | 0 | 152 | 1216 | 0 | 0 | 21 | 0 | 1e-05 | 0 | 0 | 0 | SPCM | RTS 21/ II | Indiv | 0 | 0 |  | Specifikace |  |  |  | POL3_
196 | 34535900 | Spínač 10A časový SA 10/220/1 | kus | 1 |  | 0 | 557 | 557 | 0 | 0 | 21 | 0 | 0.00024 | 0 | 0 | 0 | SPCM | RTS 21/ II | RTS 21/ II | 0 | 0 |  | Specifikace |  |  |  | POL3_
197 | 34536490 | Kryt spínače Tango 3558A-A651 | kus | 8 |  | 0 | 54 | 432 | 0 | 0 | 21 | 0 | 1e-05 | 0 | 0 | 0 | SPCM | RTS 21/ II | Indiv | 0 | 0 |  | Specifikace |  |  |  | POL3_
198 | 34536700 | Rámeček pro spínače a zásuvky Tango 3901A-B10 | kus | 8 |  | 0 | 34 | 272 | 0 | 0 | 21 | 0 | 5e-05 | 0 | 0 | 0 | SPCM | RTS 21/ II | Indiv | 0 | 0 |  | Specifikace |  |  |  | POL3_
199 | 345601050000 | Lišta upevňovací 6035-84 | kus | 2 |  | 0 | 45 | 90 | 0 | 0 | 21 | 0 | 0 | 0 | 0 | 0 | SPCM | RTS 21/ II | Indiv | 0 | 0 |  | Specifikace |  |  |  | POL3_
200 | 34571519 | Krabice univerzální z PH KU 68 | kus | 28 |  | 0 | 14 | 392 | 0 | 0 | 21 | 0 | 4e-05 | 0 | 0 | 0 | SPCM | RTS 21/ II | Indiv | 0 | 0 |  | Specifikace |  |  |  | POL3_
201 | 348241102 | LED Stropní svítidlo 12W/230V IP54 | kus | 6 |  | 0 | 850 | 5100 | 0 | 0 | 21 | 0 | 0.004 | 0.02 | 0 | 0 | SPCM | RTS 21/ II | Indiv | 0 | 0 |  | Specifikace |  |  |  | POL3_
202 | 348247102R | LED Stropní svítidlo 24W/230V IP54 | kus | 2 |  | 0 | 1210 | 2420 | 0 | 0 | 21 | 0 | 0.004 | 0.01 | 0 | 0 |  | Vlastní | Indiv | 0 | 0 |  | Specifikace |  |  |  | POL3_
203 | 357377061R | ELEKTRICKÝ ROZVADĚČ 12T NÁSTĚNNÝ | kus | 1 |  | 0 | 978 | 978 | 0 | 0 | 21 | 0 | 0.0263 | 0.03 | 0 | 0 |  | Vlastní | Indiv | 0 | 0 |  | Specifikace |  |  |  | POL3_
204 | 35822001013 | Jistič do 80 A 1 pól. charakteristika B, LTN-10B-1 | kus | 2 |  | 0 | 187 | 374 | 0 | 0 | 21 | 0 | 0.00018 | 0 | 0 | 0 | SPCM | RTS 21/ II | Indiv | 0 | 0 |  | Specifikace |  |  |  | POL3_
205 | 35822001014 | Jistič do 80 A 1 pól. charakteristika B, LTN-13B-1 | kus | 2 |  | 0 | 223 | 446 | 0 | 0 | 21 | 0 | 0.00018 | 0 | 0 | 0 | SPCM | RTS 21/ II | Indiv | 0 | 0 |  | Specifikace |  |  |  | POL3_
206 | 35822001015 | Jistič do 80 A 1 pól. charakteristika B, LTN-16B-1 | kus | 1 |  | 0 | 162 | 162 | 0 | 0 | 21 | 0 | 0.00018 | 0 | 0 | 0 | SPCM | RTS 21/ II | Indiv | 0 | 0 |  | Specifikace |  |  |  | POL3_
207 | 35822003015 | Jistič S203M-B16, 3pólový, 16A/B, 10kA | kus | 1 |  | 0 | 378 | 378 | 0 | 0 | 21 | 0 | 0.0004 | 0 | 0 | 0 | SPCM | RTS 21/ II | RTS 21/ II | 0 | 0 |  | Specifikace |  |  |  | POL3_
208 | 358890405 | Proudový chránič PF6-25/2/0,03 na DIN lištu | kus | 1 |  | 0 | 943 | 943 | 0 | 0 | 21 | 0 | 0.0005 | 0 | 0 | 0 | SPCM | RTS 21/ II | Indiv | 0 | 0 |  | Specifikace |  |  |  | POL3_
209 | 58541252 | Sádra stavební bilá 5 kg bal. | kg | 25 |  | 0 | 12 | 300 | 0 | 0 | 21 | 0 | 1 | 25 | 0 | 0 | SPCM | RTS 21/ II | Indiv | 0 | 0 |  | Specifikace |  |  |  | POL3_
210 | 21548777 | Revize ELEKTRO vč. přívodu a hlavního jističe | kpl | 1 |  | 0 | 0 | 0 | 3000 | 3000 | 21 | 0 | 0 | 0 | 0 | 0 |  | Vlastní | Indiv | 0 | 0 |  | R-položka |  |  |  | POL12_1
Díl: | M22 | Montáž sdělovací a zabezp. techniky |  |  |  | 0 |  | 650.14 |  | 431.86 |  | 0 |  | 0 |  | 0 |  |  |  |  | 0.87 | [5 empty] | DIL
211 | 220300642 | Ukončení koaxiálního kabelu do D 10 mm | kus | 2 |  | 0 | 75.07 | 150.14 | 116.43 | 232.86 | 21 | 0 | 0 | 0 | 0 | 0 |  | RTS 21/ II | RTS 21/ II | 0.236 | 0.47 |  | Práce |  |  |  | POL1_
212 | 222730001 | Účastnická zásuvka TV+R+SAT koncová pod omítku | kus | 2 |  | 0 | 0 | 0 | 99.5 | 199 | 21 | 0 | 0 | 0 | 0 | 0 |  | RTS 21/ II | RTS 21/ II | 0.20167 | 0.4 |  | Práce |  |  |  | POL1_
213 | 371202024 | Zásuvka TV+R koncová, bílá | kus | 2 |  | 0 | 250 | 500 | 0 | 0 | 21 | 0 | 1e-05 | 0 | 0 | 0 | SPCM | RTS 21/ II | Indiv | 0 | 0 |  | Specifikace |  |  |  | POL3_
Díl: | D96 | Přesuny suti a vybouraných hmot |  |  |  | 0 |  | 0 |  | 13659.89 |  | 0 |  | 0 |  | 0 |  |  |  |  | 21.13 | [5 empty] | DIL
214 | 979097011 | Pronájem kontejneru 4 t | den | 5 |  | 0 | 0 | 0 | 100 | 500 | 21 | 0 | 0 | 0 | 0 | 0 |  | RTS 21/ II | Indiv | 0 | 0 |  | Práce |  |  |  | POL1_
215 | 979086112 | Nakládání nebo překládání suti a vybouraných hmot | t | 4.2346 |  | 0 | 0 | 0 | 168.5 | 713.53 | 21 | 0 | 0 | 0 | 0 | 0 |  | RTS 21/ II | Indiv | 0.277 | 1.17 |  | Přesun suti |  |  |  | POL8_
216 | 979011211 | Svislá doprava suti a vybour. hmot za 2.NP nošením | t | 4.2346 |  | 0 | 0 | 0 | 706 | 2989.63 | 21 | 0 | 0 | 0 | 0 | 0 |  | RTS 21/ II | RTS 21/ II | 2.009 | 8.51 |  | Přesun suti |  |  |  | POL8_
217 | 979011219 | Přípl.k svislé dopr.suti za každé další NP nošením | t | 4.2346 |  | 0 | 0 | 0 | 337 | 1427.06 | 21 | 0 | 0 | 0 | 0 | 0 |  | RTS 21/ II | RTS 21/ II | 0.959 | 4.06 |  | Přesun suti |  |  |  | POL8_
218 | 979081111 | Odvoz suti a vybour. hmot na skládku do 1 km | t | 4.2346 |  | 0 | 0 | 0 | 234.5 | 993.02 | 21 | 0 | 0 | 0 | 0 | 0 |  | RTS 21/ II | Indiv | 0.49 | 2.07 |  | Přesun suti |  |  |  | POL8_
219 | 979081121 | Příplatek k odvozu za každý další 1 km | t | 84.6921 |  | 0 | 0 | 0 | 16 | 1355.07 | 21 | 0 | 0 | 0 | 0 | 0 |  | RTS 21/ II | Indiv | 0 | 0 |  | Přesun suti |  |  |  | POL8_
220 | 979082111 | Vnitrostaveništní doprava suti do 10 m | t | 4.2346 |  | 0 | 0 | 0 | 331 | 1401.66 | 21 | 0 | 0 | 0 | 0 | 0 |  | RTS 21/ II | Indiv | 0.942 | 3.99 |  | Přesun suti |  |  |  | POL8_
221 | 979082121 | Příplatek k vnitrost. dopravě suti za dalších 5 m | t | 12.7038 |  | 0 | 0 | 0 | 36.9 | 468.77 | 21 | 0 | 0 | 0 | 0 | 0 |  | RTS 21/ II | Indiv | 0.105 | 1.33 |  | Přesun suti |  |  |  | POL8_
222 | 979990001 | Poplatek za skládku stavební suti | t | 4.2346 |  | 0 | 0 | 0 | 900 | 3811.15 | 21 | 0 | 0 | 0 | 0 | 0 |  | RTS 20/ I | Indiv | 0 | 0 |  | Přesun suti |  |  |  | POL8_
Díl: | ON | Ostatní náklady |  |  |  | 0 |  | 0 |  | 11700 |  | 0 |  | 0 |  | 0 |  |  |  |  | 0 | [5 empty] | DIL
223 | 005121 R | Zařízení staveniště | Soubor | 1 |  | 0 | 0 | 0 | 1500 | 1500 | 21 | 0 | 0 | 0 | 0 | 0 |  | RTS 21/ II | Indiv | 0 | 0 |  | VRN |  |  |  | POL99_8
224 | 005122 R | Provozní vlivy | Soubor | 1 |  | 0 | 0 | 0 | 1500 | 1500 | 21 | 0 | 0 | 0 | 0 | 0 |  | RTS 21/ II | Indiv | 0 | 0 |  | VRN |  |  |  | POL99_8
225 | 005211080R | Bezpečnostní a hygienická opatření na staveništi | Soubor | 1 |  | 0 | 0 | 0 | 1500 | 1500 | 21 | 0 | 0 | 0 | 0 | 0 |  | RTS 21/ II | Indiv | 0 | 0 |  | VRN |  |  |  | POL99_8
226 | 00523 R | Zkoušky a revize celého bytu vč. hlavního jističe | Soubor | 1 |  | 0 | 0 | 0 | 2000 | 2000 | 21 | 0 | 0 | 0 | 0 | 0 |  | RTS 21/ II | Indiv | 0 | 0 |  | VRN |  |  |  | POL99_8
227 | 00144854 | Vzorkování dlažeb, obkladů, pvc, kuchyň linky | Soubor | 1 |  | 0 | 0 | 0 | 500 | 500 | 21 | 0 | 0 | 0 | 0 | 0 |  | Vlastní | Indiv | 0 | 0 |  | VRN |  |  |  | POL99_8
228 | 0041477 | Průběžný úklid společných prostor | Soubor | 1 |  | 0 | 0 | 0 | 1000 | 1000 | 21 | 0 | 0 | 0 | 0 | 0 |  | Vlastní | Indiv | 0 | 0 |  | VRN |  |  |  | POL99_8
229 | 004211 | Mimostaveništní doprava materiálu | Soubor | 1 |  | 0 | 0 | 0 | 3500 | 3500 | 21 | 0 | 0 | 0 | 0 | 0 |  | Vlastní | Indiv | 0 | 0 |  | VRN |  |  |  | POL99_8
230 | 0051444 | Fotodokumentace | Soubor | 1 |  | 0 | 0 | 0 | 200 | 200 | 21 | 0 | 0 | 0 | 0 | 0 |  | Vlastní | Indiv | 0 | 0 |  | VRN |  |  |  | POL99_8
[25 empty] | 15 | 21 | DPH
END
Note on S6: Jedná se o informaci, zda se jedná o položku, která je do rozpočtu zadána z cenové soustavy RTS, nebo vlastní.
Note on T6: Jedná se o název CÚ, která je zadána u položky rozpočtu