## Pokyny pro vyplnění (hidden)
Pokyny pro vyplnění
Ve všech listech tohoto souboru můžete měnit pouze buňky s modrým pozadím. Jedná se o tyto údaje : - údaje o firmě - jednotkové ceny položek zadané na maximálně dvě desetinná místa

## Stavba
#RTSROZP# | Položkový rozpočet stavby
| Stavba: |  |  | Rekonstrukce bytu - SPC K byt č.11, 17 a rekonstrukce koupelny byt č.56
| Objednatel: |  | Město Krnov |  |  |  | IČO: | 296139
|  |  | Hlavní náměstí 96/1 |  |  |  | DIČ: | CZ00296139
|  |  | 794 01 | Krnov
| Projektant: | [5 empty] | IČO:
DIČ:
| Zhotovitel: | [5 empty] | IČO:
DIČ:
Rekapitulace daní
| Základ pro sníženou DPH |  |  | 15 | % | 0 |  |  | CZK
| Snížená DPH |  |  | 15 | % | 0 |  |  | CZK
| Základ pro základní DPH |  |  | 21 | % | 0 |  |  | CZK
| Základní DPH |  |  | 21 | % | 0 |  |  | CZK
| Zaokrouhlení |  |  |  |  | 0 |  |  | CZK
| Cena celkem bez DPH |  |  |  |  | 880306.94 |  |  | CZK
| Cena celkem s DPH |  |  |  |  | 0 |  |  | CZK
|  | v |  |  | dne
|  |  | Za zhotovitele |  |  |  | Za objednatele
Rekapitulace dílčích částí
#CASTI>> | Číslo | Název |  |  | Základ pro sníženou DPH | Základ pro základní DPH | DPH celkem | Cena celkem | %
1 | Stavba |  |  |  | 880306.94 | 0 | 132046.04 | 1012352.98
2 | SO | Rekonstrukce bytu
3 | 01 | Rekonstrukce bytu - SPC K byt č.11 |  |  | 0 | 0 | 0 | 0
3 | 01 | Rekonstrukce bytu - SPC K byt č.17 |  |  | 0 | 0 | 0 | 0
3 | 01 | Rekonstrukce bytu - vedlejší a ostatní náklady |  |  | 0 | 0 | 0 | 0
3 | 01 | Rekonstrukce koupelny SPC K byt č.56 |  |  | 0 | 0 | 0 | 0
| Celkem za stavbu |  |  |  | 0 | 0 | 0 | 0 | 0
Note on D11: Název
Note on D12: Ulice
Note on D13: PSČ
Note on E13: Místo
Note on I11: IČO
Note on I12: DIČ

## VzorPolozky (hidden)
Položkový rozpočet
S:
O:
R:

## SO 01 Pol
Položkový rozpočet | [26 empty] | #TypZaznamu#
S: |  | Rekonstrukce bytu - SPC K byt č.11, 17 a rekonstrukce koupelny | [24 empty] | STA
O: |  | Rekonstrukce bytu | [21 empty] | STA |  |  | OBJ
R: |  | Rekonstrukce bytu - SPC K byt č.17 | [24 empty] | ROZ
P.č. | Číslo položky | Název položky | MJ | Množství | Cena / MJ | Celkem | Dodávka | Dodávka celk. | Montáž | Montáž celk. | DPH | Cena s DPH | Hmotnost / MJ | Hmotnost celk.(t) | Dem. hmotnost / MJ | Dem. hmotnost celk.(t) | Ceník | Cen. soustava / platnost | Cenová úroveň | Nhod / MJ | Nhod celk. | Dodavatel | Typ položky
Díl: | 3 | Svislé a kompletní konstrukce |  |  |  | 0 |  | 3177.61 |  | 7276.8 |  | 0 |  | 0.28 |  | 0 |  |  |  |  | 11.34 | [5 empty] | DIL
1 | 340271610 | Zazdívka otvorů pl.do 4 m2, pórobet.tvár.,tl.10 cm | m3 | 0.12 |  | 0 | 4842.65 | 581.12 | 1442.35 | 173.08 | 15 | 0 | 0.76182 | 0.09 | 0 | 0 |  | RTS 21/ II | Indiv | 3.0819 | 0.37 |  | Práce |  |  |  | POL1_
|  | Koupelna : 0,6*2,0*0,1 |  | 0.12 | [22 empty] | VV | 0
2 | 342263410 | Osazení revizních dvířek do příček, do 0,25 m2 | kus | 1 |  | 0 | 5.67 | 5.67 | 475.83 | 475.83 | 15 | 0 | 0.00016 | 0 | 0 | 0 |  | RTS 21/ II | Indiv | 0.94 | 0.94 |  | Práce |  |  |  | POL1_
3 | 342263420 | Osazení revizních dvířek do SDK příček, do 0,50 m2 | kus | 1 |  | 0 | 8.52 | 8.52 | 527.48 | 527.48 | 15 | 0 | 0.00024 | 0 | 0 | 0 |  | RTS 21/ II | Indiv | 1.04 | 1.04 |  | Práce |  |  |  | POL1_
4 | 342948111 | Ukotvení příček k cihel.konstr. kotvami na hmožd. | m | 4 |  | 0 | 24.25 | 97 | 109.25 | 437 | 15 | 0 | 0.00102 | 0 | 0 | 0 |  | RTS 21/ II | Indiv | 0.223 | 0.89 |  | Práce |  |  |  | POL1_
|  | 2,0*2 |  | 4 | [22 empty] | VV | 0
5 | 346244313 | Obezdívky van a WC nádržek z desek Ytong tl.100 mm | m2 | 2.2 |  | 0 | 470.59 | 1035.3 | 374.41 | 823.7 | 15 | 0 | 0.07392 | 0.16 | 0 | 0 |  | RTS 21/ II | Indiv | 0.777 | 1.71 |  | Práce |  |  |  | POL1_
|  | (1,6*2+0,6*2)*0,5 |  | 2.2 | [22 empty] | VV | 0
6 | 342264098 | Příplatek k podhledu sádrokart. za plochu do 10 m2 | m2 | 11.01 |  | 0 | 0 | 0 | 292.5 | 3220.43 | 15 | 0 | 0 | 0 | 0 | 0 |  | RTS 21/ II | Indiv | 0.58 | 6.39 |  | Práce |  |  |  | POL1_
|  | Chodba : 4,5*1,3 |  | 5.85 | [22 empty] | VV | 0
|  | Koupelna : 2,1*1,9 |  | 3.99 | [22 empty] | VV | 0
|  | WC : 1,3*0,9 |  | 1.17 | [22 empty] | VV | 0
7 | 01 | Revizní dvířka 60x60 bílá - plast | ks | 1 |  | 0 | 1346 | 1346 | 0 | 0 | 15 | 0 | 0 | 0 | 0 | 0 |  | Vlastní | Indiv | 0 | 0 |  | Specifikace |  |  |  | POL3_
8 | 28349052 | Dvířka vanová 300 x 300 mm bílá - plast | kus | 1 |  | 0 | 104 | 104 | 0 | 0 | 15 | 0 | 0.0006 | 0 | 0 | 0 | SPCM | RTS 21/ II | Indiv | 0 | 0 |  | Specifikace |  |  |  | POL3_
9 | 347013111RZ1 | Předstěna SDK,tl.75mm,1xoc.kce CD,1xRBI 12,5mm,izol bez dodávky izolace | m2 | 2.34 |  | 0 | 0 | 0 | 692 | 1619.28 | 15 | 0 | 0.01147 | 0.03 | 0 | 0 |  | RTS 21/ II | Indiv | 0 | 0 |  | R-položka |  |  |  | POL12_1
|  | WC : 0,9*2,6 |  | 2.34 | [22 empty] | VV | 0
Díl: | 4 | Vodorovné konstrukce |  |  |  | 0 |  | 2923.32 |  | 6202.89 |  | 0 |  | 0.13 |  | 0 |  |  |  |  | 10.46 | [5 empty] | DIL
10 | 416021121 | Podhledy SDK, kovová.kce CD. 1x deska RB 12,5 mm | m2 | 5.85 |  | 0 | 239.34 | 1400.14 | 565.66 | 3309.11 | 15 | 0 | 0.0119 | 0.07 | 0 | 0 |  | RTS 21/ II | Indiv | 0.95 | 5.56 |  | Práce |  |  |  | POL1_
|  | Chodba : 4,5*1,3 |  | 5.85 | [22 empty] | VV | 0
11 | 416021123 | Podhledy SDK, kovová.kce CD. 1x deska RBI 12,5 mm | m2 | 5.16 |  | 0 | 295.19 | 1523.18 | 560.81 | 2893.78 | 15 | 0 | 0.01201 | 0.06 | 0 | 0 |  | RTS 21/ II | Indiv | 0.95 | 4.9 |  | Práce |  |  |  | POL1_
|  | Koupelna : 2,1*1,9 |  | 3.99 | [22 empty] | VV | 0
|  | WC : 1,3*0,9 |  | 1.17 | [22 empty] | VV | 0
Díl: | 61 | Úpravy povrchů vnitřní |  |  |  | 0 |  | 6969.41 |  | 41741.41 |  | 0 |  | 3.75 |  | 0 |  |  |  |  | 83.39 | [5 empty] | DIL
12 | 602011141 | Štuk na stěnách vnitřní, ručně tloušťka vrstvy 4 mm | m2 | 7.92 |  | 0 | 27.42 | 217.17 | 121.08 | 958.95 | 15 | 0 | 0.0049 | 0.04 | 0 | 0 |  | RTS 21/ II | Indiv | 0.25 | 1.98 |  | Práce |  |  |  | POL1_
|  | Pokoj : 3,0*2,0 |  | 6 | [22 empty] | VV | 0
|  | Kuchyň : 0,8*2,2 |  | 1.76 | [22 empty] | VV | 0
|  | Koupelna : 0,8*0,2 |  | 0.16 | [22 empty] | VV | 0
13 | 610991111 | Zakrývání výplní vnitřních otvorů, oken | m2 | 7.36 |  | 0 | 13.1 | 96.42 | 33.5 | 246.56 | 15 | 0 | 4e-05 | 0 | 0 | 0 |  | RTS 21/ II | Indiv | 0.078 | 0.57 |  | Práce |  |  |  | POL1_
|  | 2,4*1,6 |  | 3.84 | [22 empty] | VV | 0
|  | 1,2*1,6 |  | 1.92 | [22 empty] | VV | 0
|  | 0,8*2,0 |  | 1.6 | [22 empty] | VV | 0
14 | 611421231 | Oprava váp.omítek stropů do 10% plochy - štukových po provedení rozvodů elektro | m2 | 23.9 |  | 0 | 14.48 | 346.07 | 98.02 | 2342.68 | 15 | 0 | 0.00609 | 0.15 | 0 | 0 |  | RTS 21/ II | Indiv | 0.19274 | 4.61 |  | Práce |  |  |  | POL1_
|  | Šatna : 1,3*0,6 |  | 0.78 | [22 empty] | VV | 0
|  | Pokoj : 5,0*3,0 |  | 15 | [22 empty] | VV | 0
|  | Kuchyň : 2,9*2,8 |  | 8.12 | [22 empty] | VV | 0
15 | 612421431 | Oprava vápen.omítek stěn do 50 % pl. - štukových (silně poškozené omítky) po provedení rozvodů elektro | m2 | 102.497 |  | 0 | 40.86 | 4188.03 | 293.64 | 30097.22 | 15 | 0 | 0.02606 | 2.67 | 0 | 0 |  | RTS 21/ II | RTS 21/ II | 0.58225 | 59.68 |  | Práce |  |  |  | POL1_
|  | Oprava omítek za použití jádrové omítky, stěrkového lepidla, štuku a penetrace. : | [24 empty] | VV | 0
|  | Chodba : (4,5*2+1,3*2)*2,6 |  | 30.16 | [22 empty] | VV | 0
|  | -0,6*1,97*3 |  | -3.546 | [22 empty] | VV | 0
|  | -0,8*1,97 |  | -1.576 | [22 empty] | VV | 0
|  | -1,25*1,97 |  | -2.4625 | [22 empty] | VV | 0
|  | Šatna : (1,3*2+0,6*2)*2,6 |  | 9.88 | [22 empty] | VV | 0
|  | -0,6*1,97 |  | -1.182 | [22 empty] | VV | 0
|  | Koupelna : (2,1*2+1,9*2)*(2,6-2,0) |  | 4.8 | [22 empty] | VV | 0
|  | WC : (1,3*2+0,9)*2,6 |  | 9.1 | [22 empty] | VV | 0
|  | -0,6*1,97 |  | -1.182 | [22 empty] | VV | 0
|  | Pokoj : (5,0*2+3,0*2)*2,6 |  | 41.6 | [22 empty] | VV | 0
|  | -0,8*1,97 |  | -1.576 | [22 empty] | VV | 0
|  | -1,25*1,97 |  | -2.4625 | [22 empty] | VV | 0
|  | -2,4*1,5 |  | -3.6 | [22 empty] | VV | 0
|  | Kuchyň : (2,8*2+2,9*2)*2,6 |  | 29.64 | [22 empty] | VV | 0
|  | -0,8*1,97 |  | -1.576 | [22 empty] | VV | 0
|  | -1,2*1,6-0,8*2,0 |  | -3.52 | [22 empty] | VV | 0
16 | 612423531 | Omítka rýh stěn vápenná šířky do 15 cm, štuková | m2 | 1.11 |  | 0 | 141.54 | 157.11 | 904.46 | 1003.95 | 15 | 0 | 0.0585 | 0.06 | 0 | 0 |  | RTS 21/ II | Indiv | 1.869 | 2.07 |  | Práce |  |  |  | POL1_
|  | 0,07*3 |  | 0.21 | [22 empty] | VV | 0
|  | 0,1*1,5 |  | 0.15 | [22 empty] | VV | 0
|  | 0,03*25 |  | 0.75 | [22 empty] | VV | 0
17 | 612451121 | Omítka vnitřní zdiva, cementová (MC), hladká | m2 | 17.6 |  | 0 | 51.26 | 902.18 | 293.24 | 5161.02 | 15 | 0 | 0.04558 | 0.8 | 0 | 0 |  | RTS 21/ II | Indiv | 0.608 | 10.7 |  | Práce |  |  |  | POL1_
|  | Koupelna : (2,1*2+1,9*2)*2,0 |  | 16 | [22 empty] | VV | 0
|  | -0,6*2,0 |  | -1.2 | [22 empty] | VV | 0
|  | Kuchyň : (1,0+0,6)*1,75 |  | 2.8 | [22 empty] | VV | 0
18 | 612481211 | Montáž výztužné sítě(perlinky)do stěrky-vnit.stěny včetně výztužné sítě a stěrkového tmelu Cemix | m2 | 8.94 |  | 0 | 91.78 | 820.51 | 187.22 | 1673.75 | 15 | 0 | 0.00361 | 0.03 | 0 | 0 |  | RTS 21/ II | Indiv | 0.362 | 3.24 |  | Práce |  |  |  | POL1_
|  | Pokoj : 3,0*2,0 |  | 6 | [22 empty] | VV | 0
|  | Koupelna : 0,7*2,1 |  | 1.47 | [22 empty] | VV | 0
|  | Kuchyň : 0,7*2,1 |  | 1.47 | [22 empty] | VV | 0
19 | 632411904 | Penetrace savých podkladů 0,25 l/m2 | m2 | 6 |  | 0 | 40.32 | 241.92 | 42.88 | 257.28 | 15 | 0 | 0.00026 | 0 | 0 | 0 |  | RTS 21/ II | Indiv | 0.09 | 0.54 |  | Práce |  |  |  | POL1_
|  | Pokoj : 3,0*2,0 |  | 6 | [22 empty] | VV | 0
Díl: | 63 | Podlahy a podlahové konstrukce |  |  |  | 0 |  | 6948.99 |  | 4433.56 |  | 0 |  | 0.37 |  | 0 |  |  |  |  | 9.2 | [5 empty] | DIL
20 | 632411904 | Penetrace savých podkladů 0,25 l/m2 | m2 | 19.91 |  | 0 | 40.32 | 802.77 | 42.88 | 853.74 | 15 | 0 | 0.00026 | 0.01 | 0 | 0 |  | RTS 21/ II | Indiv | 0.09 | 1.79 |  | Práce |  |  |  | POL1_
|  | Chodba : 4,5*1,3 |  | 5.85 | [22 empty] | VV | 0
|  | Šatna : 1,3*0,6 |  | 0.78 | [22 empty] | VV | 0
|  | Koupelna : 2,1*1,9 |  | 3.99 | [22 empty] | VV | 0
|  | WC : 1,3*0,9 |  | 1.17 | [22 empty] | VV | 0
|  | Kuchyň : 2,9*2,8 |  | 8.12 | [22 empty] | VV | 0
21 | 632421120 | Potěr samonivelační ,ručně zpracovaný,tl. do 10 mm | m2 | 19.91 |  | 0 | 308.7 | 6146.22 | 179.8 | 3579.82 | 15 | 0 | 0.01806 | 0.36 | 0 | 0 |  | RTS 21/ II | Indiv | 0.372 | 7.41 |  | Práce |  |  |  | POL1_
|  | Chodba : 4,5*1,3 |  | 5.85 | [22 empty] | VV | 0
|  | Šatna : 1,3*0,6 |  | 0.78 | [22 empty] | VV | 0
|  | Koupelna : 2,1*1,9 |  | 3.99 | [22 empty] | VV | 0
|  | WC : 1,3*0,9 |  | 1.17 | [22 empty] | VV | 0
|  | Kuchyň : 2,9*2,8 |  | 8.12 | [22 empty] | VV | 0
Díl: | 95 | Dokončovací konstrukce na pozemních stavbách |  |  |  | 0 |  | 41.7 |  | 3312.05 |  | 0 |  | 0 |  | 0 |  |  |  |  | 11.71 | [5 empty] | DIL
22 | 952901111 | Vyčištění budov o výšce podlaží do 4 m | m2 | 34.91 |  | 0 | 0.99 | 34.56 | 84.01 | 2932.79 | 15 | 0 | 4e-05 | 0 | 0 | 0 |  | RTS 21/ II | Indiv | 0.308 | 10.75 |  | Práce |  |  |  | POL1_
|  | Chodba : 4,5*1,3 |  | 5.85 | [22 empty] | VV | 0
|  | Šatna : 1,3*0,6 |  | 0.78 | [22 empty] | VV | 0
|  | Koupelna : 2,1*1,9 |  | 3.99 | [22 empty] | VV | 0
|  | WC : 1,3*0,9 |  | 1.17 | [22 empty] | VV | 0
|  | Pokoj : 5,0*3,0 |  | 15 | [22 empty] | VV | 0
|  | Kuchyň : 2,9*2,8 |  | 8.12 | [22 empty] | VV | 0
23 | 952901110 | Čištění mytím ploch oken, dveří a parapetů | m2 | 7.36 |  | 0 | 0.97 | 7.14 | 51.53 | 379.26 | 15 | 0 | 1e-05 | 0 | 0 | 0 |  | RTS 21/ II | Indiv | 0.13 | 0.96 |  | Práce |  |  |  | POL1_
|  | 2,4*1,6 |  | 3.84 | [22 empty] | VV | 0
|  | 1,2*1,6 |  | 1.92 | [22 empty] | VV | 0
|  | 0,8*2,0 |  | 1.6 | [22 empty] | VV | 0
Díl: | 96 | Bourání konstrukcí |  |  |  | 0 |  | 679.22 |  | 13272.09 |  | 0 |  | 0.02 |  | 2.56 |  |  |  |  | 24.08 | [5 empty] | DIL
24 | 965048150 | Dočištění povrchu po vybourání dlažeb, tmel do 50% | m2 | 3.99 |  | 0 | 0 | 0 | 59.5 | 237.41 | 15 | 0 | 0 | 0 | 0.00175 | 0.01 |  | RTS 21/ II | Indiv | 0.165 | 0.66 |  | Práce |  |  |  | POL1_
|  | Koupelna : 2,1*1,9 |  | 3.99 | [22 empty] | VV | 0
25 | 965081713 | Bourání dlažeb keramických tl.10 mm, nad 1 m2 | m2 | 3.99 |  | 0 | 0 | 0 | 64.7 | 258.15 | 15 | 0 | 0 | 0 | 0.02 | 0.08 |  | RTS 21/ II | Indiv | 0.147 | 0.59 |  | Práce |  |  |  | POL1_
|  | Koupelna : 2,1*1,9 |  | 3.99 | [22 empty] | VV | 0
26 | 965081702 | Bourání soklíků z dlažeb keramických | m | 3.8 |  | 0 | 0 | 0 | 27 | 102.6 | 15 | 0 | 0 | 0 | 0.0004 | 0 |  | RTS 21/ II | Indiv | 0.07 | 0.27 |  | Práce |  |  |  | POL1_
|  | WC : 1,3*2+0,9*2-0,6 |  | 3.8 | [22 empty] | VV | 0
27 | 968061125 | Vyvěšení dřevěných dveřních křídel pl. do 2 m2 | kus | 7 |  | 0 | 0 | 0 | 17.6 | 123.2 | 15 | 0 | 0 | 0 | 0 | 0 |  | RTS 21/ II | Indiv | 0.05 | 0.35 |  | Práce |  |  |  | POL1_
28 | 968072455 | Vybourání kovových dveřních zárubní pl. do 2 m2 | m2 | 1.2 |  | 0 | 26.39 | 31.67 | 372.11 | 446.53 | 15 | 0 | 0.00117 | 0 | 0.076 | 0.09 |  | RTS 21/ II | Indiv | 0.939 | 1.13 |  | Práce |  |  |  | POL1_
|  | 0,6*2,0 |  | 1.2 | [22 empty] | VV | 0
29 | 974031132 | Vysekání rýh ve zdi cihelné 5 x 7 cm | m | 3 |  | 0 | 10.53 | 31.59 | 95.97 | 287.91 | 15 | 0 | 0.00049 | 0 | 0.006 | 0.02 |  | RTS 21/ II | Indiv | 0.274 | 0.82 |  | Práce |  |  |  | POL1_
30 | 974031154 | Vysekání rýh ve zdi cihelné 10 x 15 cm | m | 1.5 |  | 0 | 11.11 | 16.67 | 153.89 | 230.84 | 15 | 0 | 0.00049 | 0 | 0.027 | 0.04 |  | RTS 21/ II | Indiv | 0.422 | 0.63 |  | Práce |  |  |  | POL1_
31 | 974051513 | Frézování drážky do 30x30 mm, zdivo, beton | m | 25 |  | 0 | 12.12 | 303 | 98.38 | 2459.5 | 15 | 0 | 0 | 0 | 0.00216 | 0.05 |  | RTS 21/ II | Indiv | 0.265 | 6.63 |  | Práce |  |  |  | POL1_
32 | 974082212 | Vysekání rýh pro vodiče omítka stěn MC šířka 3 cm | m | 25 |  | 0 | 11.38 | 284.5 | 44.22 | 1105.5 | 15 | 0 | 0.00049 | 0.01 | 0.001 | 0.03 |  | RTS 21/ II | Indiv | 0.111 | 2.78 |  | Práce |  |  |  | POL1_
33 | 978011121 | Otlučení omítek vnitřních vápenných stropů do 10 % | m2 | 23.9 |  | 0 | 0 | 0 | 10 | 239 | 15 | 0 | 0 | 0 | 0.004 | 0.1 |  | RTS 21/ II | Indiv | 0.03 | 0.72 |  | Práce |  |  |  | POL1_
|  | Šatna : 1,3*0,6 |  | 0.78 | [22 empty] | VV | 0
|  | Pokoj : 5,0*3,0 |  | 15 | [22 empty] | VV | 0
|  | Kuchyň : 2,9*2,8 |  | 8.12 | [22 empty] | VV | 0
34 | 978013141 | Otlučení omítek vnitřních stěn v rozsahu do 30 % | m2 | 102.497 |  | 0 | 0 | 0 | 28.1 | 2880.17 | 15 | 0 | 0 | 0 | 0.01 | 1.02 |  | RTS 21/ II | Indiv | 0.08 | 8.2 |  | Práce |  |  |  | POL1_
|  | Chodba : (4,5*2+1,3*2)*2,6 |  | 30.16 | [22 empty] | VV | 0
|  | -0,6*1,97*3 |  | -3.546 | [22 empty] | VV | 0
|  | -0,8*1,97 |  | -1.576 | [22 empty] | VV | 0
|  | -1,25*1,97 |  | -2.4625 | [22 empty] | VV | 0
|  | Šatna : (1,3*2+0,6*2)*2,6 |  | 9.88 | [22 empty] | VV | 0
|  | -0,6*1,97 |  | -1.182 | [22 empty] | VV | 0
|  | Koupelna : (2,1*2+1,9*2)*(2,6-2,0) |  | 4.8 | [22 empty] | VV | 0
|  | WC : (1,3*2+0,9)*2,6 |  | 9.1 | [22 empty] | VV | 0
|  | -0,6*1,97 |  | -1.182 | [22 empty] | VV | 0
|  | Pokoj : (5,0*2+3,0*2)*2,6 |  | 41.6 | [22 empty] | VV | 0
|  | -0,8*1,97 |  | -1.576 | [22 empty] | VV | 0
|  | -1,25*1,97 |  | -2.4625 | [22 empty] | VV | 0
|  | -2,4*1,5 |  | -3.6 | [22 empty] | VV | 0
|  | Kuchyň : (2,8*2+2,9*2)*2,6 |  | 29.64 | [22 empty] | VV | 0
|  | -0,8*1,97 |  | -1.576 | [22 empty] | VV | 0
|  | -1,2*1,6-0,8*2,0 |  | -3.52 | [22 empty] | VV | 0
35 | 460680021 | Průraz zdivem v cihlové zdi tloušťky 15 cm plochy do 0,025 m2 | kus | 3 |  | 0 | 3.93 | 11.79 | 194.07 | 582.21 | 15 | 0 | 0.00367 | 0.01 | 0 | 0 |  | RTS 21/ II | Indiv | 0.433 | 1.3 |  | Práce |  |  |  | POL1_
36 | 978021191R00 | Otlučení cementových omítek vnitřních stěn do 100% včetně obkladů | m2 | 18.34 |  | 0 | 0 | 0 | 235.5 | 4319.07 | 15 | 0 | 0 | 0 | 0.061 | 1.12 |  | RTS 21/ II | Indiv | 0 | 0 |  | R-položka |  |  |  | POL12_1
|  | Koupelna : (2,1*2+1,9*2)*2,0 |  | 16 | [22 empty] | VV | 0
|  | -0,6*2,0 |  | -1.2 | [22 empty] | VV | 0
|  | Kuchyň : 2,9*0,6 |  | 1.74 | [22 empty] | VV | 0
|  | 1,0*1,8 |  | 1.8 | [22 empty] | VV | 0
Díl: | 99 | Staveništní přesun hmot |  |  |  | 0 |  | 0 |  | 5161.09 |  | 0 |  | 0 |  | 0 |  |  |  |  | 11.77 | [5 empty] | DIL
37 | 999281111 | Přesun hmot pro opravy a údržbu do výšky 25 m | t | 4.5673 |  | 0 | 0 | 0 | 1130 | 5161.09 | 15 | 0 | 0 | 0 | 0 | 0 |  | RTS 21/ II | Indiv | 2.577 | 11.77 |  | Přesun hmot |  |  |  | POL7_
Díl: | 711 | Izolace proti vodě |  |  |  | 0 |  | 3885.58 |  | 2824.35 |  | 0 |  | 0.03 |  | 0 |  |  |  |  | 4.84 | [5 empty] | DIL
38 | 711212002 | Hydroizolační povlak - nátěr nebo stěrka | m2 | 9.07 |  | 0 | 309.82 | 2810.07 | 203.18 | 1842.84 | 15 | 0 | 0.00368 | 0.03 | 0 | 0 |  | RTS 21/ II | Indiv | 0.385 | 3.49 |  | Práce |  |  |  | POL1_
|  | Koupelna : 2,1*1,9 |  | 3.99 | [22 empty] | VV | 0
|  | (2,1*2+1,9*2-0,6)*0,1 |  | 0.74 | [22 empty] | VV | 0
|  | (1,0+2,1)*1,4 |  | 4.34 | [22 empty] | VV | 0
39 | 711212601 | Těsnicí pás do spoje podlaha - stěna | m | 12.3 |  | 0 | 87.44 | 1075.51 | 58.06 | 714.14 | 15 | 0 | 0.00032 | 0 | 0 | 0 |  | RTS 21/ II | Indiv | 0.11 | 1.35 |  | Práce |  |  |  | POL1_
|  | Koupelna : (1,9*2+2,1*2-0,6) |  | 7.4 | [22 empty] | VV | 0
|  | 0,6*2 |  | 1.2 | [22 empty] | VV | 0
|  | 1,4 |  | 1.4 | [22 empty] | VV | 0
|  | 0,7+1,6 |  | 2.3 | [22 empty] | VV | 0
40 | 998711202 | Přesun hmot pro izolace proti vodě, výšky do 12 m | % | 64.4256 |  | 0 | 0 | 0 | 4.15 | 267.37 | 15 | 0 | 0 | 0 | 0 | 0 |  | RTS 21/ II | Indiv | 0 | 0 |  | Přesun hmot |  |  |  | POL7_
Díl: | 720 | Zdravotechnická instalace |  |  |  | 0 |  | 0 |  | 1000 |  | 0 |  | 0 |  | 0 |  |  |  |  | 0.16 | [5 empty] | DIL
41 | 7201947774 | Podružný materiál pro ZTI (vyústění, přechodky, hadice) | kpl | 1 |  | 0 | 0 | 0 | 1000 | 1000 | 15 | 0 | 0 | 0 | 0 | 0 |  | Vlastní | Indiv | 0.157 | 0.16 |  | Práce |  |  |  | POL1_
Díl: | 721 | Vnitřní kanalizace |  |  |  | 0 |  | 1205.54 |  | 4558.97 |  | 0 |  | 0 |  | 0 |  |  |  |  | 5.07 | [5 empty] | DIL
42 | 721176113 | Potrubí HT odpadní svislé D 50 x 1,8 mm | m | 7 |  | 0 | 172.22 | 1205.54 | 278.78 | 1951.46 | 15 | 0 | 0.00052 | 0 | 0 | 0 |  | RTS 21/ II | Indiv | 0.529 | 3.7 |  | Práce |  |  |  | POL1_
43 | 721194104 | Vyvedení odpadních výpustek D 40 x 1,8 | kus | 2 |  | 0 | 0 | 0 | 79.2 | 158.4 | 15 | 0 | 0 | 0 | 0 | 0 |  | RTS 21/ II | Indiv | 0.157 | 0.31 |  | Práce |  |  |  | POL1_
44 | 721194105 | Vyvedení odpadních výpustek D 50 x 1,8 | kus | 2 |  | 0 | 0 | 0 | 87.7 | 175.4 | 15 | 0 | 0 | 0 | 0 | 0 |  | RTS 21/ II | Indiv | 0.174 | 0.35 |  | Práce |  |  |  | POL1_
45 | 721194109 | Vyvedení odpadních výpustek D 110 x 2,3 | kus | 1 |  | 0 | 0 | 0 | 130.5 | 130.5 | 15 | 0 | 0 | 0 | 0 | 0 |  | RTS 21/ II | Indiv | 0.259 | 0.26 |  | Práce |  |  |  | POL1_
46 | 733171140 | Montáž - napojení potrubí na stoupačku | kus | 1 |  | 0 | 0 | 0 | 238.5 | 238.5 | 15 | 0 | 0 | 0 | 0 | 0 |  | RTS 21/ II | Indiv | 0.45 | 0.45 |  | Práce |  |  |  | POL1_
47 | 72145488 | Práce spojené s demontáži rozvodů - voda, kanalizace | hod | 4 |  | 0 | 0 | 0 | 450 | 1800 | 15 | 0 | 0 | 0 | 0 | 0 |  | Vlastní | Indiv | 0 | 0 |  | Práce |  |  |  | POL1_
48 | 998721202 | Přesun hmot pro vnitřní kanalizaci, výšky do 12 m | % | 56.598 |  | 0 | 0 | 0 | 1.85 | 104.71 | 15 | 0 | 0 | 0 | 0 | 0 |  | RTS 21/ II | Indiv | 0 | 0 |  | Přesun hmot |  |  |  | POL7_
Díl: | 722 | Vnitřní vodovod |  |  |  | 0 |  | 2380.16 |  | 5877.66 |  | 0 |  | 0.06 |  | 0 |  |  |  |  | 12.14 | [5 empty] | DIL
49 | 722172311 | Potrubí z PPR, D 20x2,8 mm, PN 16, vč.zed.výpom. | m | 14 |  | 0 | 69.92 | 978.88 | 266.08 | 3725.12 | 15 | 0 | 0.00399 | 0.06 | 0 | 0 |  | RTS 21/ II | Indiv | 0.5429 | 7.6 |  | Práce |  |  |  | POL1_
50 | 722181213 | Izolace návleková MIRELON PRO tl. stěny 13 mm vnitřní průměr 22 mm | m | 14 |  | 0 | 27.01 | 378.14 | 59.69 | 835.66 | 15 | 0 | 4e-05 | 0 | 0 | 0 |  | RTS 21/ II | Indiv | 0.129 | 1.81 |  | Práce |  |  |  | POL1_
51 | 722220111 | Nástěnka K 247, pro výtokový ventil G 1/2 | kus | 3 |  | 0 | 111.64 | 334.92 | 119.36 | 358.08 | 15 | 0 | 0.00063 | 0 | 0 | 0 |  | RTS 21/ II | Indiv | 0.272 | 0.82 |  | Práce |  |  |  | POL1_
52 | 722220121 | Nástěnka K 247, pro baterii G 1/2 | pár | 3 |  | 0 | 228.24 | 684.72 | 237.26 | 711.78 | 15 | 0 | 0.00148 | 0 | 0 | 0 |  | RTS 21/ II | Indiv | 0.54 | 1.62 |  | Práce |  |  |  | POL1_
53 | 733190107 | Tlaková zkouška potrubí DN 40 | m | 14 |  | 0 | 0.25 | 3.5 | 10.65 | 149.1 | 15 | 0 | 0 | 0 | 0 | 0 |  | RTS 21/ II | Indiv | 0.021 | 0.29 |  | Práce |  |  |  | POL1_
54 | 998722202 | Přesun hmot pro vnitřní vodovod, výšky do 12 m | % | 81.599 |  | 0 | 0 | 0 | 1.2 | 97.92 | 15 | 0 | 0 | 0 | 0 | 0 |  | RTS 21/ II | Indiv | 0 | 0 |  | Přesun hmot |  |  |  | POL7_
Díl: | 723 | Vnitřní plynovod |  |  |  | 0 |  | 4496.73 |  | 5468.94 |  | 0 |  | 0 |  | 0 |  |  |  |  | 4.19 | [5 empty] | DIL
55 | 723160204 | Přípojka k plynoměru, závitová bez ochozu G 1 včetně kouhout kulový 1" | soubor | 1 |  | 0 | 983.29 | 983.29 | 1066.71 | 1066.71 | 15 | 0 | 0.00325 | 0 | 0 | 0 |  | RTS 21/ II | Indiv | 1.78 | 1.78 |  | Práce |  |  |  | POL1_
56 | 723160334 | Rozpěrka přípojky plynoměru G 1 | soubor | 1 |  | 0 | 32.55 | 32.55 | 431.45 | 431.45 | 15 | 0 | 0.00018 | 0 | 0 | 0 |  | RTS 21/ II | RTS 21/ II | 0.838 | 0.84 |  | Práce |  |  |  | POL1_
57 | 723163102 | Potrubí z měděných plyn.trubek D 15 x 1,0 mm | m | 2 |  | 0 | 265.29 | 530.58 | 166.71 | 333.42 | 15 | 0 | 0.00079 | 0 | 0 | 0 |  | RTS 21/ II | RTS 21/ II | 0.30869 | 0.62 |  | Práce |  |  |  | POL1_
58 | 723190251 | Vyvedení a upevnění plynovodních výpustek DN 15 | kus | 1 |  | 0 | 126.47 | 126.47 | 234.03 | 234.03 | 15 | 0 | 0.00093 | 0 | 0 | 0 |  | RTS 21/ II | RTS 21/ II | 0.424 | 0.42 |  | Práce |  |  |  | POL1_
59 | 723191113 | Hadice pro spotřeb. IVAR.FLEXIGAS DN 15,dl. 1,5 m | soubor | 1 |  | 0 | 1802.76 | 1802.76 | 79.24 | 79.24 | 15 | 0 | 0.001 | 0 | 0 | 0 |  | RTS 21/ II | RTS 21/ II | 0.145 | 0.15 |  | Práce |  |  |  | POL1_
60 | 723191118 | Kohout kulový pro flexigas rohový IVAR.G2T DN 15 | soubor | 1 |  | 0 | 738.8 | 738.8 | 92.2 | 92.2 | 15 | 0 | 0.0005 | 0 | 0 | 0 |  | RTS 21/ II | Indiv | 0.165 | 0.17 |  | Práce |  |  |  | POL1_
61 | 723236114 | Kohout kulový, vnitřní-vnitřní závit, G 3/4" | kus | 1 |  | 0 | 282.28 | 282.28 | 113.72 | 113.72 | 15 | 0 | 0.00025 | 0 | 0 | 0 |  | RTS 21/ II | RTS 21/ II | 0.206 | 0.21 |  | Práce |  |  |  | POL1_
62 | 723548777 | Revize PLYNU | kpl | 1 |  | 0 | 0 | 0 | 3000 | 3000 | 15 | 0 | 0 | 0 | 0 | 0 |  | Vlastní | Indiv | 0 | 0 |  | Práce |  |  |  | POL1_
63 | 998723201 | Přesun hmot pro vnitřní plynovod, výšky do 6 m | % | 98.475 |  | 0 | 0 | 0 | 1.2 | 118.17 | 15 | 0 | 0 | 0 | 0 | 0 |  | RTS 21/ II | Indiv | 0 | 0 |  | Přesun hmot |  |  |  | POL7_
Díl: | 725 | Zařizovací předměty |  |  |  | 0 |  | 24058.42 |  | 7778.31 |  | 0 |  | 0.14 |  | 0.28 |  |  |  |  | 12.55 | [5 empty] | DIL
64 | 725013138 | Klozet kombi ,nádrž s armat.odpad svislý,bílý včetně sedátka v bílé barvě | soubor | 1 |  | 0 | 5228.08 | 5228.08 | 761.92 | 761.92 | 15 | 0 | 0.02872 | 0.03 | 0 | 0 |  | RTS 21/ II | Indiv | 1.5 | 1.5 |  | Práce |  |  |  | POL1_
65 | 725119305 | Montáž klozetových mís kombinovaných | soubor | 1 |  | 0 | 475.26 | 475.26 | 760.74 | 760.74 | 15 | 0 | 0.00186 | 0 | 0 | 0 |  | RTS 21/ II | Indiv | 1.334 | 1.33 |  | Práce |  |  |  | POL1_
66 | 725219401 | Montáž umyvadel na šrouby do zdiva | soubor | 1 |  | 0 | 90.28 | 90.28 | 736.72 | 736.72 | 15 | 0 | 0.00141 | 0 | 0 | 0 |  | RTS 21/ II | Indiv | 1.575 | 1.58 |  | Práce |  |  |  | POL1_
67 | 725220851 | Demontáž van včetně vybourání obezdezdívky | soubor | 1 |  | 0 | 0 | 0 | 455.5 | 455.5 | 15 | 0 | 0 | 0 | 0.125 | 0.13 |  | RTS 21/ II | Indiv | 1.15 | 1.15 |  | Práce |  |  |  | POL1_
68 | 725299101 | Montáž koupelnových doplňků - mýdelníků, držáků ap | soubor | 2 |  | 0 | 18.26 | 36.52 | 171.74 | 343.48 | 15 | 0 | 3e-05 | 0 | 0 | 0 |  | RTS 21/ II | Indiv | 0.33 | 0.66 |  | Práce |  |  |  | POL1_
69 | 725610810 | Demontáž plynového sporáku | soubor | 1 |  | 0 | 0 | 0 | 123 | 123 | 15 | 0 | 0 | 0 | 0.067 | 0.07 |  | RTS 21/ II | Indiv | 0.31 | 0.31 |  | Práce |  |  |  | POL1_
70 | 725810402 | Ventil rohový kulový s filtrem 1/2" x 3/8" | soubor | 5 |  | 0 | 127.41 | 637.05 | 116.09 | 580.45 | 15 | 0 | 0.00017 | 0 | 0 | 0 |  | RTS 21/ II | Indiv | 0.227 | 1.14 |  | Práce |  |  |  | POL1_
71 | 725814122 | Ventil pračkový kulový se zpětnou klapkou a filtrem 3/4" | soubor | 2 |  | 0 | 195.34 | 390.68 | 63.66 | 127.32 | 15 | 0 | 0.00024 | 0 | 0 | 0 |  | RTS 21/ II | Indiv | 0.124 | 0.25 |  | Práce |  |  |  | POL1_
72 | 725823114 | Baterie dřezová stojánková ruční, bez otvír.odpadu standardní chrom | kus | 1 |  | 0 | 1788.56 | 1788.56 | 236.44 | 236.44 | 15 | 0 | 0.00164 | 0 | 0 | 0 |  | RTS 21/ II | Indiv | 0.445 | 0.45 |  | Práce |  |  |  | POL1_
73 | 725823121 | Baterie umyvadlová stoján. ruční, standardní chrom | kus | 1 |  | 0 | 2026.73 | 2026.73 | 248.27 | 248.27 | 15 | 0 | 0.00085 | 0 | 0 | 0 |  | RTS 21/ II | Indiv | 0.485 | 0.49 |  | Práce |  |  |  | POL1_
74 | 725829301 | Montáž baterie umyv.a dřezové stojánkové | kus | 2 |  | 0 | 6.46 | 12.92 | 225.04 | 450.08 | 15 | 0 | 4e-05 | 0 | 0 | 0 |  | RTS 21/ II | Indiv | 0.445 | 0.89 |  | Práce |  |  |  | POL1_
75 | 725820801 | Demontáž baterie nástěnné do G 3/4 | soubor | 2 |  | 0 | 0 | 0 | 86 | 172 | 15 | 0 | 0 | 0 | 0.00156 | 0 |  | RTS 21/ II | Indiv | 0.217 | 0.43 |  | Práce |  |  |  | POL1_
76 | 725820802 | Demontáž baterie stojánkové do 1otvoru | soubor | 1 |  | 0 | 0 | 0 | 87.9 | 87.9 | 15 | 0 | 0 | 0 | 0.00086 | 0 |  | RTS 21/ II | Indiv | 0.222 | 0.22 |  | Práce |  |  |  | POL1_
77 | 725860188 | Sifon pračkový HL440, D 40/50 mm podomítkový, suchá zápachová klapka | kus | 1 |  | 0 | 433.94 | 433.94 | 126.06 | 126.06 | 15 | 0 | 0.0002 | 0 | 0 | 0 |  | RTS 21/ II | Indiv | 0.246 | 0.25 |  | Práce |  |  |  | POL1_
78 | 725860190 | Sifon vanový PP HL500, D 40,50 mm samočistící s nastavitelným odpadem 5/4 " | kus | 1 |  | 0 | 307.15 | 307.15 | 125.85 | 125.85 | 15 | 0 | 9e-05 | 0 | 0 | 0 |  | RTS 21/ II | Indiv | 0.246 | 0.25 |  | Práce |  |  |  | POL1_
79 | 725860201 | Sifon dřezový HL100, 6/4 ", přípoj myčka, pračka | kus | 1 |  | 0 | 353.7 | 353.7 | 128.8 | 128.8 | 15 | 0 | 0.00026 | 0 | 0 | 0 |  | RTS 21/ II | Indiv | 0.246 | 0.25 |  | Práce |  |  |  | POL1_
80 | 725860213 | Sifon umyvadlový HL132, D 32, 40 mm | kus | 1 |  | 0 | 241.71 | 241.71 | 125.79 | 125.79 | 15 | 0 | 0.0002 | 0 | 0 | 0 |  | RTS 21/ II | Indiv | 0.246 | 0.25 |  | Práce |  |  |  | POL1_
81 | 726190932 | Montáž vany dl. do 170cm | kus | 1 |  | 0 | 2290.82 | 2290.82 | 334.18 | 334.18 | 15 | 0 | 0.04453 | 0.04 | 0.04253 | 0.04 |  | RTS 21/ II | Indiv | 0.654 | 0.65 |  | Práce |  |  |  | POL1_
82 | 787911111 | Montáž zrcadla na stěnu, na lepidlo, pl. do 2 m2 | m2 | 0.24 |  | 0 | 29.26 | 7.02 | 1076.74 | 258.42 | 15 | 0 | 8e-05 | 0 | 0 | 0 |  | RTS 21/ II | Indiv | 2.1 | 0.5 |  | Práce |  |  |  | POL1_
|  | 0,4*0,6 |  | 0.24 | [22 empty] | VV | 0
83 | 64214330R | Umyvadlo keram. s otv. pro baterii 550x450 mm bílé, na šrouby | kus | 1 |  | 0 | 1073 | 1073 | 0 | 0 | 15 | 0 | 0.013 | 0.01 | 0 | 0 |  | RTS 21/ II | Indiv | 0 | 0 |  | R-položka |  |  |  | POL12_0
84 | 42377000R | Trojháček chrom lesklá | kus | 1 |  | 0 | 345 | 345 | 0 | 0 | 15 | 0 | 0.0009 | 0 | 0 | 0 |  | Vlastní | Indiv | 0 | 0 |  | Specifikace |  |  |  | POL3_
85 | 55144162 | Baterie vanová nástěnná včetně sprchová sada 3-funkční ruční sprcha d 100 mm, Chrom | kus | 1 |  | 0 | 1140 | 1140 | 0 | 0 | 15 | 0 | 0.0008 | 0 | 0 | 0 | SPCM | RTS 21/ II | Indiv | 0 | 0 |  | Specifikace |  |  |  | POL3_
86 | 551789001R | Držák toaletního papíru chrom | kus | 1 |  | 0 | 480 | 480 | 0 | 0 | 15 | 0 | 0.002 | 0 | 0 | 0 |  | Vlastní | Indiv | 0 | 0 |  | Specifikace |  |  |  | POL3_
87 | 55220578 | Vana akrylátová Klasik bílá 160x70x41 cm 140l | kus | 1 |  | 0 | 5850 | 5850 | 0 | 0 | 15 | 0 | 0.046 | 0.05 | 0 | 0 | SPCM | RTS 21/ II | Indiv | 0 | 0 |  | Specifikace |  |  |  | POL3_
88 | 63465124 | Zrcadlo nemontované čiré tl. 4 mm 40x60cm | ks | 1 |  | 0 | 850 | 850 | 0 | 0 | 15 | 0 | 0.01 | 0.01 | 0 | 0 | SPCM | RTS 21/ II | Indiv | 0 | 0 |  | Specifikace |  |  |  | POL3_
89 | 725110811R00 | Demontáž klozetů splachovacích | soubor | 1 |  | 0 | 0 | 0 | 233.5 | 233.5 | 15 | 0 | 0 | 0 | 0.01933 | 0.02 |  | RTS 21/ II | Indiv | 0 | 0 |  | R-položka |  |  |  | POL12_1
90 | 725210821R00 | Demontáž umyvadel bez výtokových armatur | soubor | 1 |  | 0 | 0 | 0 | 151.5 | 151.5 | 15 | 0 | 0 | 0 | 0.01946 | 0.02 |  | RTS 21/ II | Indiv | 0 | 0 |  | R-položka |  |  |  | POL12_1
91 | 725619101R00 | Montáž plynových sporáků | kus | 1 |  | 0 | 0 | 0 | 1112 | 1112 | 15 | 0 | 0.00182 | 0 | 0 | 0 |  | RTS 21/ II | Indiv | 0 | 0 |  | R-položka |  |  |  | POL12_1
92 | 998725202 | Přesun hmot pro zařizovací předměty, výšky do 12 m | % | 317.3834 |  | 0 | 0 | 0 | 0.31 | 98.39 | 15 | 0 | 0 | 0 | 0 | 0 |  | RTS 21/ II | Indiv | 0 | 0 |  | Přesun hmot |  |  |  | POL7_
Díl: | 728 | Vzduchotechnika |  |  |  | 0 |  | 278 |  | 694.22 |  | 0 |  | 0 |  | 0 |  |  |  |  | 1.5 | [5 empty] | DIL
93 | 728415112 | Montáž mřížky větrací nebo ventilační do 0,10 m2 | kus | 2 |  | 0 | 0 | 0 | 344.5 | 689 | 15 | 0 | 0 | 0 | 0 | 0 |  | RTS 21/ II | Indiv | 0.75 | 1.5 |  | Práce |  |  |  | POL1_
94 | 429724811R | Větrací mřížka 100x300mm plast bílá | kus | 2 |  | 0 | 139 | 278 | 0 | 0 | 15 | 0 | 8e-05 | 0 | 0 | 0 |  | Vlastní | Indiv | 0 | 0 |  | Specifikace |  |  |  | POL3_
95 | 998728202 | Přesun hmot pro vzduchotechniku, výšky do 12 m | % | 9.67 |  | 0 | 0 | 0 | 0.54 | 5.22 | 15 | 0 | 0 | 0 | 0 | 0 |  | RTS 21/ II | Indiv | 0 | 0 |  | Přesun hmot |  |  |  | POL7_
Díl: | 766 | Konstrukce truhlářské |  |  |  | 0 |  | 12170 |  | 65128.46 |  | 0 |  | 0.08 |  | 0.12 |  |  |  |  | 18.3 | [5 empty] | DIL
96 | 766661112 | Montáž dveří do zárubně,otevíravých 1kř.do 0,8 m | kus | 6 |  | 0 | 0 | 0 | 450 | 2700 | 15 | 0 | 0 | 0 | 0 | 0 |  | RTS 21/ II | Indiv | 1.45 | 8.7 |  | Práce |  |  |  | POL1_
97 | 766662811 | Demontáž prahů dveří 1křídlových | kus | 4 |  | 0 | 0 | 0 | 50.6 | 202.4 | 15 | 0 | 0 | 0 | 0.0018 | 0.01 |  | RTS 21/ II | Indiv | 0.11 | 0.44 |  | Práce |  |  |  | POL1_
98 | 766662812 | Demontáž prahů dveří 2křídlových | kus | 1 |  | 0 | 0 | 0 | 68.9 | 68.9 | 15 | 0 | 0 | 0 | 0.00223 | 0 |  | RTS 21/ II | Indiv | 0.15 | 0.15 |  | Práce |  |  |  | POL1_
99 | 766825821 | Demontáž vestavěných skříní | kus | 1 |  | 0 | 0 | 0 | 211.5 | 211.5 | 15 | 0 | 0 | 0 | 0.1104 | 0.11 |  | RTS 21/ II | Indiv | 0.46 | 0.46 |  | Práce |  |  |  | POL1_
100 | 04 | D+M kombi sporák, Počet hořáků 4,senzory StopGas,integrovaným zapalováním a klasickou elektrickou troubu s dvojicí topných těles a horkovzdušným ventilátorem. | kus | 1 |  | 0 | 0 | 0 | 4980 | 4980 | 15 | 0 | 0 | 0 | 0 | 0 |  | Vlastní | Indiv | 0 | 0 |  | Práce |  |  |  | POL1_
101 | 766772840R00 | D+M šatní skříně - DTD, TL. 18mm,ABS HRANA. BARVA DEKOR DŘEVO - sonoma šatní tyč kovová včetně madel rozměr 1,5*0,4*2,6m 2dveřová, uchytky nerez, 8x vnitřní police | kus | 1 |  | 0 | 0 | 0 | 12480 | 12480 | 15 | 0 | 0 | 0 | 0 | 0 |  | Vlastní | Indiv | 0.95 | 0.95 |  | Práce |  |  |  | POL1_
102 | 766877840R00 | Dodávka nových polic - laminát - špíz,cca 70x40cm včetně konzol | kus | 8 |  | 0 | 0 | 0 | 250 | 2000 | 15 | 0 | 0 | 0 | 0 | 0 |  | Vlastní | Indiv | 0.95 | 7.6 |  | Práce |  |  |  | POL1_
103 | 61260603R | Dveře vnitřní hladké 2/3 sklo 2kř. 125x197 dub sonoma včetně kování - aktivní křídlo 80cm | kus | 1 |  | 0 | 3420 | 3420 | 0 | 0 | 15 | 0 | 0.02 | 0.02 | 0 | 0 |  | Vlastní | Indiv | 0 | 0 |  | R-položka |  |  |  | POL12_0
104 | 61160101 | Dveře vnitřní hladké plné 1kř. 60x197 dub sonoma včetně kování | kus | 1 |  | 0 | 2100 | 2100 | 0 | 0 | 15 | 0 | 0.013 | 0.01 | 0 | 0 | SPCM | RTS 21/ II | Indiv | 0 | 0 |  | Specifikace |  |  |  | POL3_
105 | 61160101Rwc | Dveře vnitřní hladké plné 1kř. 60x197 dub sonoma včetně kování WC | kus | 2 |  | 0 | 2100 | 4200 | 0 | 0 | 15 | 0 | 0.013 | 0.03 | 0 | 0 |  | Vlastní | Indiv | 0 | 0 |  | Specifikace |  |  |  | POL3_
106 | 61260603R | Dveře vnitřní hladké 2/3 sklo 1kř. 80x197 dub sonoma včetně kování | kus | 1 |  | 0 | 2450 | 2450 | 0 | 0 | 15 | 0 | 0.02 | 0.02 | 0 | 0 |  | Vlastní | Indiv | 0 | 0 |  | Specifikace |  |  |  | POL3_
107 | 06 | D+M Odsavač par bílý 630W rekuperační | kus | 1 |  | 0 | 0 | 0 | 1990 | 1990 | 15 | 0 | 0 | 0 | 0 | 0 |  | Vlastní | Indiv | 0 | 0 |  | R-položka |  |  |  | POL12_1
108 | 7665488 | Vystěhování bytu - kuchyň. linka, skříň špajz, skříň včetně odvozu a poplatku za skládku | kpl | 1 |  | 0 | 0 | 0 | 1500 | 1500 | 15 | 0 | 0 | 0 | 0 | 0 |  | Vlastní | Indiv | 0 | 0 |  | R-položka |  |  |  | POL12_1
109 | 766872840R00 | D+M nových dveří skříně - laminát v barvě kuchyň. linky včetně madla 60x210cm 60x40cm | kpl | 1 |  | 0 | 0 | 0 | 2980 | 2980 | 15 | 0 | 0 | 0 | 0 | 0 |  | Vlastní | Indiv | 0 | 0 |  | R-položka |  |  |  | POL12_1
110 | 766877115R00 | D+M Kuchyňské linky atyp DL=2400mm + 600mm skříňka nad digestoří | m | 3 |  | 0 | 0 | 0 | 11500 | 34500 | 15 | 0 | 0 | 0 | 0 | 0 |  | Vlastní | Indiv | 0 | 0 |  | R-položka |  |  |  | POL12_1
|  | Lamino barvy dle požadavku invesotra, hrany ABS, : 3,0 |  | 3 | [22 empty] | VV | 0
|  | dolní i horní skříňky, dřez se stojánkovou baterií, : | [24 empty] | VV | 0
|  | výškově stavitelné nožky se soklovou lištou. : | [24 empty] | VV | 0
|  | - pracovní deska vysokotlaký HPL tl. 38mm, korpus tl. min. 18mm : | [24 empty] | VV | 0
|  | - v horní části skříněk počítat s digestoří : | [24 empty] | VV | 0
|  | - obkladový panel i pracovní deska v dekoru dřeva (sonoma) (bez rohové lišty) /transparentní tmel : | [24 empty] | VV | 0
|  | - dvířka i šuplíky osadit kvalitním systémem pro tlumení : | [24 empty] | VV | 0
|  | - nerezové úchyty skříněk dl=200mm : | [24 empty] | VV | 0
|  | - osvětlení led páskem v zafrézované AL liště : | [24 empty] | VV | 0
|  | - nerezový dřez (chromnikl) 340 mm x 400 mm x 150 mm : | [24 empty] | VV | 0
|  | - pod dřezem prostor pro uzavřené nádoby na tříděný odpad : | [24 empty] | VV | 0
111 | 998766202 | Přesun hmot pro truhlářské konstr., výšky do 12 m | % | 757.828 |  | 0 | 0 | 0 | 2 | 1515.66 | 15 | 0 | 0 | 0 | 0 | 0 |  | RTS 21/ II | Indiv | 0 | 0 |  | Přesun hmot |  |  |  | POL7_
Díl: | 767 | Konstrukce zámečnické |  |  |  | 0 |  | 0 |  | 156.03 |  | 0 |  | 0 |  | 0.03 |  |  |  |  | 0 | [5 empty] | DIL
112 | 767137803R00 | Demontáž příček umakartových, desek do suti | m2 | 2.34 |  | 0 | 0 | 0 | 65.5 | 153.27 | 15 | 0 | 0 | 0 | 0.012 | 0.03 |  | RTS 21/ II | Indiv | 0 | 0 |  | R-položka |  |  |  | POL12_1
|  | WC : 0,9*2,6 |  | 2.34 | [22 empty] | VV | 0
113 | 998767201 | Přesun hmot pro zámečnické konstr., výšky do 6 m | % | 1.5327 |  | 0 | 0 | 0 | 1.8 | 2.76 | 15 | 0 | 0 | 0 | 0 | 0 |  | RTS 21/ II | Indiv | 0 | 0 |  | Přesun hmot |  |  |  | POL7_
Díl: | 771 | Podlahy z dlaždic a obklady |  |  |  | 0 |  | 3650.39 |  | 4796.96 |  | 0 |  | 0.04 |  | 0 |  |  |  |  | 8.34 | [5 empty] | DIL
114 | 771101101 | Vysávání podlah prům.vysavačem pro pokládku dlažby | m2 | 5.16 |  | 0 | 0 | 0 | 7.1 | 36.64 | 15 | 0 | 0 | 0 | 0 | 0 |  | RTS 21/ II | Indiv | 0.016 | 0.08 |  | Práce |  |  |  | POL1_
|  | Koupelna : 2,1*1,9 |  | 3.99 | [22 empty] | VV | 0
|  | WC : 1,3*0,9 |  | 1.17 | [22 empty] | VV | 0
115 | 771101210 | Penetrace podkladu pod dlažby | m2 | 5.16 |  | 0 | 24.5 | 126.42 | 25.6 | 132.1 | 15 | 0 | 0.00021 | 0 | 0 | 0 |  | RTS 21/ II | Indiv | 0.05 | 0.26 |  | Práce |  |  |  | POL1_
|  | Koupelna : 2,1*1,9 |  | 3.99 | [22 empty] | VV | 0
|  | WC : 1,3*0,9 |  | 1.17 | [22 empty] | VV | 0
116 | 771475014 | Obklad soklíků keram.rovných, tmel,výška 10 cm | m | 3.8 |  | 0 | 9.55 | 36.29 | 116.45 | 442.51 | 15 | 0 | 0.00032 | 0 | 0 | 0 |  | RTS 21/ II | Indiv | 0.236 | 0.9 |  | Práce |  |  |  | POL1_
|  | WC : (1,3*2+0,9*2-0,6) |  | 3.8 | [22 empty] | VV | 0
117 | 771479001 | Řezání dlaždic keramických pro soklíky | m | 3.8 |  | 0 | 5.14 | 19.53 | 87.06 | 330.83 | 15 | 0 | 0 | 0 | 0 | 0 |  | RTS 21/ II | Indiv | 0.154 | 0.59 |  | Práce |  |  |  | POL1_
|  | WC : (1,3*2+0,9*2-0,6) |  | 3.8 | [22 empty] | VV | 0
118 | 771575113 | Montáž podlah keram.,hladké, tmel, 30x30 cm | m2 | 5.16 |  | 0 | 130.39 | 672.81 | 531.61 | 2743.11 | 15 | 0 | 0.00515 | 0.03 | 0 | 0 |  | RTS 21/ II | Indiv | 1.04 | 5.37 |  | Práce |  |  |  | POL1_
|  | Koupelna : 2,1*1,9 |  | 3.99 | [22 empty] | VV | 0
|  | WC : 1,3*0,9 |  | 1.17 | [22 empty] | VV | 0
119 | 771578011 | Spára podlaha - stěna, silikonem | m | 14.1 |  | 0 | 20.87 | 294.27 | 36.23 | 510.84 | 15 | 0 | 4e-05 | 0 | 0 | 0 |  | RTS 21/ II | Indiv | 0.07 | 0.99 |  | Práce |  |  |  | POL1_
|  | WC : (0,9*2+1,2*2-0,6) |  | 3.6 | [22 empty] | VV | 0
|  | Koupelna : (2,0*2+2,1*2) |  | 8.2 | [22 empty] | VV | 0
|  | 1,6+0,7 |  | 2.3 | [22 empty] | VV | 0
120 | 771579791 | Příplatek za plochu podlah keram. do 5 m2 jednotl. | m2 | 5.16 |  | 0 | 0 | 0 | 15.1 | 77.92 | 15 | 0 | 0 | 0 | 0 | 0 |  | RTS 21/ II | Indiv | 0.03 | 0.15 |  | Práce |  |  |  | POL1_
|  | Koupelna : 2,1*1,9 |  | 3.99 | [22 empty] | VV | 0
|  | WC : 1,3*0,9 |  | 1.17 | [22 empty] | VV | 0
121 | 771579793 | Příplatek za spárovací hmotu - plošně,keram.dlažba | m2 | 5.16 |  | 0 | 12.3 | 63.47 | 0 | 0 | 15 | 0 | 0.0012 | 0.01 | 0 | 0 |  | RTS 21/ II | Indiv | 0 | 0 |  | Práce |  |  |  | POL1_
|  | Koupelna : 2,1*1,9 |  | 3.99 | [22 empty] | VV | 0
|  | WC : 1,3*0,9 |  | 1.17 | [22 empty] | VV | 0
122 | 02 | Keramická dlažba 30x30 - předpoklad ceny 450Kč/m2 | m2 | 6.094 |  | 0 | 400 | 2437.6 | 0 | 0 | 15 | 0 | 0 | 0 | 0 | 0 |  | Vlastní | Indiv | 0 | 0 |  | Specifikace |  |  |  | POL3_
|  | Začátek provozního součtu | [24 empty] | VV
|  | Koupelna : 2,1*1,9 |  | 3.99 | [22 empty] | VV | 2
|  | WC : 1,3*0,9 |  | 1.17 | [22 empty] | VV | 2
|  | Konec provozního součtu | [24 empty] | VV
|  | 5,16*1,1 |  | 5.676 | [22 empty] | VV | 0
|  | Začátek provozního součtu | [24 empty] | VV
|  | WC : (1,3*2+0,9*2-0,6) |  | 3.8 | [22 empty] | VV | 2
|  | Konec provozního součtu | [24 empty] | VV
|  | 3,8*0,1*1,1 |  | 0.418 | [22 empty] | VV | 0
123 | 998771202 | Přesun hmot pro podlahy z dlaždic, výšky do 12 m | % | 79.2434 |  | 0 | 0 | 0 | 6.6 | 523.01 | 15 | 0 | 0 | 0 | 0 | 0 |  | RTS 21/ II | Indiv | 0 | 0 |  | Přesun hmot |  |  |  | POL7_
Díl: | 775 | Podlahy vlysové a parketové |  |  |  | 0 |  | 9227.78 |  | 7757.12 |  | 0 |  | 0.15 |  | 0.01 |  |  |  |  | 13.58 | [5 empty] | DIL
124 | 775101101 | Vysávání podlah prům.vysavačem,podlahy vlys,parket | m2 | 15 |  | 0 | 0 | 0 | 6.9 | 103.5 | 15 | 0 | 0 | 0 | 0 | 0 |  | RTS 21/ II | Indiv | 0.016 | 0.24 |  | Práce |  |  |  | POL1_
|  | Pokoj : 5,0*3,0 |  | 15 | [22 empty] | VV | 0
125 | 775413040 | Montáž podlahové lišty lepením | m | 13.95 |  | 0 | 17.31 | 241.47 | 85.69 | 1195.38 | 15 | 0 | 6e-05 | 0 | 0 | 0 |  | RTS 21/ II | Indiv | 0.152 | 2.12 |  | Práce |  |  |  | POL1_
|  | Pokoj : (5,0*2+3,0*2-0,8-1,25) |  | 13.95 | [22 empty] | VV | 0
126 | 775411810 | Demontáž lišt dřevěných, přibíjených | m | 13.95 |  | 0 | 0 | 0 | 11.9 | 166.01 | 15 | 0 | 0 | 0 | 0.001 | 0.01 |  | RTS 21/ II | Indiv | 0.03 | 0.42 |  | Práce |  |  |  | POL1_
|  | Pokoj : (5,0*2+3,0*2-0,8-1,25) |  | 13.95 | [22 empty] | VV | 0
127 | 775541400 | Položení podlah lamelových se zámkovým spojem | m2 | 15 |  | 0 | 0 | 0 | 305 | 4575 | 15 | 0 | 0 | 0 | 0 | 0 |  | RTS 21/ II | Indiv | 0.55 | 8.25 |  | Práce |  |  |  | POL1_
|  | Pokoj : 5,0*3,0 |  | 15 | [22 empty] | VV | 0
128 | 775542022 | Podložka Mirelon 3 mm pod lamelové podlahy | m2 | 15 |  | 0 | 25.24 | 378.6 | 30.56 | 458.4 | 15 | 0 | 1e-05 | 0 | 0 | 0 |  | RTS 21/ II | Indiv | 0.06 | 0.9 |  | Práce |  |  |  | POL1_
|  | Pokoj : 5,0*3,0 |  | 15 | [22 empty] | VV | 0
129 | 775592002 | Broušení dřevěných podlah střední zr.36-40 | m2 | 15 |  | 0 | 5.61 | 84.15 | 66.09 | 991.35 | 15 | 0 | 0 | 0 | 0 | 0 |  | RTS 21/ II | Indiv | 0.11 | 1.65 |  | Práce |  |  |  | POL1_
|  | Pokoj : 5,0*3,0 |  | 15 | [22 empty] | VV | 0
130 | 61194231 | Laminátová podlaha 8mm - dub , třída zátěže 33, otěruvzdornost AC5 | m2 | 16.5 |  | 0 | 450 | 7425 | 0 | 0 | 15 | 0 | 0.009 | 0.15 | 0 | 0 | SPCM | RTS 21/ II | Indiv | 0 | 0 |  | Specifikace |  |  |  | POL3_
|  | Pokoj : 5,0*3,0*1,1 |  | 16.5 | [22 empty] | VV | 0
131 | 6141720R | Lišta PVC obvodová v dekoru podlahy vč. koncových a rohových prvků | m | 14.6475 |  | 0 | 75 | 1098.56 | 0 | 0 | 15 | 0 | 0.00012 | 0 | 0 | 0 |  | Vlastní | Indiv | 0 | 0 |  | Specifikace |  |  |  | POL3_
|  | Pokoj : (5,0*2+3,0*2-0,8-1,25)*1,05 |  | 14.6475 | [22 empty] | VV | 0
132 | 998775201 | Přesun hmot pro podlahy vlysové, výšky do 6 m | % | 167.1742 |  | 0 | 0 | 0 | 1.6 | 267.48 | 15 | 0 | 0 | 0 | 0 | 0 |  | RTS 21/ II | Indiv | 0 | 0 |  | Přesun hmot |  |  |  | POL7_
Díl: | 776 | Podlahy povlakové |  |  |  | 0 |  | 1416.3 |  | 12603.27 |  | 0 |  | 0.05 |  | 0.02 |  |  |  |  | 10.2 | [5 empty] | DIL
133 | 776101101 | Vysávání podlah prům.vysavačem pod povlak.podlahy | m2 | 14.75 |  | 0 | 0 | 0 | 6.8 | 100.3 | 15 | 0 | 0 | 0 | 0 | 0 |  | RTS 21/ II | Indiv | 0.016 | 0.24 |  | Práce |  |  |  | POL1_
|  | Chodba : 4,5*1,3 |  | 5.85 | [22 empty] | VV | 0
|  | Šatna : 1,3*0,6 |  | 0.78 | [22 empty] | VV | 0
|  | Kuchyň : 2,9*2,8 |  | 8.12 | [22 empty] | VV | 0
134 | 776101121 | Provedení penetrace podkladu pod.povlak.podlahy | m2 | 14.75 |  | 0 | 0 | 0 | 23.2 | 342.2 | 15 | 0 | 0 | 0 | 0 | 0 |  | RTS 21/ II | Indiv | 0.046 | 0.68 |  | Práce |  |  |  | POL1_
|  | Chodba : 4,5*1,3 |  | 5.85 | [22 empty] | VV | 0
|  | Šatna : 1,3*0,6 |  | 0.78 | [22 empty] | VV | 0
|  | Kuchyň : 2,9*2,8 |  | 8.12 | [22 empty] | VV | 0
135 | 776421100 | Lepení podlahových soklíků z PVC a vinylu včetně dodávky soklíku PVC | m | 21.55 |  | 0 | 29.85 | 643.27 | 68.15 | 1468.63 | 15 | 0 | 8e-05 | 0 | 0 | 0 |  | RTS 21/ II | Indiv | 0.1372 | 2.96 |  | Práce |  |  |  | POL1_
|  | Chodba : (4,5*2+1,3*2-0,6*3-1,25-0,8) |  | 7.75 | [22 empty] | VV | 0
|  | Šatna : (1,3*2+0,6*2-0,6) |  | 3.2 | [22 empty] | VV | 0
|  | Kuchyň : (2,9*2+2,8*2-0,8) |  | 10.6 | [22 empty] | VV | 0
136 | 776511820 | Odstranění PVC a koberců lepených s podložkou včetně lišt | m2 | 20.6 |  | 0 | 0 | 0 | 101 | 2080.6 | 15 | 0 | 0 | 0 | 0.001 | 0.02 |  | RTS 21/ II | Indiv | 0.255 | 5.25 |  | Práce |  |  |  | POL1_
|  | Chodba : 4,5*1,3*2 |  | 11.7 | [22 empty] | VV | 0
|  | Šatna : 1,3*0,6 |  | 0.78 | [22 empty] | VV | 0
|  | Kuchyň : 2,9*2,8 |  | 8.12 | [22 empty] | VV | 0
137 | 776981101 | Montáž přechodové, podlahové lišty samolepicí | m | 3.25 |  | 0 | 0 | 0 | 74 | 240.5 | 15 | 0 | 0 | 0 | 0 | 0 |  | RTS 21/ II | Indiv | 0.152 | 0.49 |  | Práce |  |  |  | POL1_
|  | 0,8 |  | 0.8 | [22 empty] | VV | 0
|  | 1,25 |  | 1.25 | [22 empty] | VV | 0
|  | 0,6 |  | 0.6 | [22 empty] | VV | 0
|  | 0,6 |  | 0.6 | [22 empty] | VV | 0
138 | 776994111 | Svařování povlakových podlah z pásů nebo čtverců včetně svařovací šňůry PVC 1179 | m | 7.375 |  | 0 | 9.97 | 73.53 | 38.53 | 284.16 | 15 | 0 | 4e-05 | 0 | 0 | 0 |  | RTS 21/ II | Indiv | 0.0782 | 0.58 |  | Práce |  |  |  | POL1_
|  | Začátek provozního součtu | [24 empty] | VV
|  | Chodba : 4,5*1,3 |  | 5.85 | [22 empty] | VV | 2
|  | Šatna : 1,3*0,6 |  | 0.78 | [22 empty] | VV | 2
|  | Kuchyň : 2,9*2,8 |  | 8.12 | [22 empty] | VV | 2
|  | Konec provozního součtu | [24 empty] | VV
|  | 14,75*0,5 |  | 7.375 | [22 empty] | VV | 0
139 | 5537000111 | Lišta přechodová Al 30/A lepicí l=93 cm stříbro š 30 mm | kus | 3 |  | 0 | 131.5 | 394.5 | 0 | 0 | 15 | 0 | 0.00014 | 0 | 0 | 0 | SPCM | RTS 21/ II | Indiv | 0 | 0 |  | Specifikace |  |  |  | POL3_
140 | 5537000121 | Lišta přechodová Al 30/A lepicí l=150 cm stříbro š 30 mm | kus | 1 |  | 0 | 305 | 305 | 0 | 0 | 15 | 0 | 0.00042 | 0 | 0 | 0 | SPCM | RTS 21/ II | Indiv | 0 | 0 |  | Specifikace |  |  |  | POL3_
141 | 776521100RU3 | Lepení povlak.podlah z pásů PVC na Chemopren včetně podlahoviny s nášlapnou vrstvou 0,6mm (dekor dřeva) | m2 | 14.75 |  | 0 | 0 | 0 | 541 | 7979.75 | 15 | 0 | 0.00363 | 0.05 | 0 | 0 |  | RTS 21/ II | Indiv | 0 | 0 |  | R-položka |  |  |  | POL12_1
|  | Chodba : 4,5*1,3 |  | 5.85 | [22 empty] | VV | 0
|  | Šatna : 1,3*0,6 |  | 0.78 | [22 empty] | VV | 0
|  | Kuchyň : 2,9*2,8 |  | 8.12 | [22 empty] | VV | 0
142 | 998776201 | Přesun hmot pro podlahy povlakové, výšky do 6 m | % | 139.1244 |  | 0 | 0 | 0 | 0.77 | 107.13 | 15 | 0 | 0 | 0 | 0 | 0 |  | RTS 21/ II | Indiv | 0 | 0 |  | Přesun hmot |  |  |  | POL7_
Díl: | 781 | Obklady keramické |  |  |  | 0 |  | 9950.4 |  | 13932 |  | 0 |  | 0.11 |  | 0 |  |  |  |  | 25.59 | [5 empty] | DIL
143 | 781101210 | Penetrace podkladu pod obklady | m2 | 17.6 |  | 0 | 24.5 | 431.2 | 25.6 | 450.56 | 15 | 0 | 0.00021 | 0 | 0 | 0 |  | RTS 21/ II | Indiv | 0.05 | 0.88 |  | Práce |  |  |  | POL1_
|  | Koupelna : (2,1*2+1,9*2)*2,0 |  | 16 | [22 empty] | VV | 0
|  | -0,6*2,0 |  | -1.2 | [22 empty] | VV | 0
|  | Kuchyň : (1,0+0,6)*1,75 |  | 2.8 | [22 empty] | VV | 0
144 | 781419711 | Příplatek k obkladu stěn za plochu do 10 m2 jedntl | m2 | 17.6 |  | 0 | 0 | 0 | 49.1 | 864.16 | 15 | 0 | 0 | 0 | 0 | 0 |  | RTS 21/ II | Indiv | 0.1 | 1.76 |  | Práce |  |  |  | POL1_
|  | Koupelna : (2,1*2+1,9*2)*2,0 |  | 16 | [22 empty] | VV | 0
|  | -0,6*2,0 |  | -1.2 | [22 empty] | VV | 0
|  | Kuchyň : (1,0+0,6)*1,75 |  | 2.8 | [22 empty] | VV | 0
145 | 781475120 | Obklad vnitřní stěn keramický, do tmele, do 30x60 cm | m2 | 17.6 |  | 0 | 134.8 | 2372.48 | 661.2 | 11637.12 | 15 | 0 | 0.00535 | 0.09 | 0 | 0 |  | RTS 21/ II | Indiv | 1.288 | 22.67 |  | Práce |  |  |  | POL1_
|  | Koupelna : (2,1*2+1,9*2)*2,0 |  | 16 | [22 empty] | VV | 0
|  | -0,6*2,0 |  | -1.2 | [22 empty] | VV | 0
|  | Kuchyň : (1,0+0,6)*1,75 |  | 2.8 | [22 empty] | VV | 0
146 | 781479705 | Přípl.za spárovací hmotu-plošně,keram.vnitř.obklad | m2 | 17.6 |  | 0 | 9.2 | 161.92 | 0 | 0 | 15 | 0 | 0.0009 | 0.02 | 0 | 0 |  | RTS 21/ II | Indiv | 0 | 0 |  | Práce |  |  |  | POL1_
|  | Koupelna : (2,1*2+1,9*2)*2,0 |  | 16 | [22 empty] | VV | 0
|  | -0,6*2,0 |  | -1.2 | [22 empty] | VV | 0
|  | Kuchyň : (1,0+0,6)*1,75 |  | 2.8 | [22 empty] | VV | 0
147 | 781491001 | Montáž lišt k obkladům rohových, koutových i dilatačních | m | 2.3 |  | 0 | 0 | 0 | 60.5 | 139.15 | 15 | 0 | 0 | 0 | 0 | 0 |  | RTS 21/ II | Indiv | 0.12 | 0.28 |  | Práce |  |  |  | POL1_
|  | 0,7+1,6 |  | 2.3 | [22 empty] | VV | 0
148 | 03 | Keramický obklad 20x40 - předpoklad ceny 400Kč/m2 | m2 | 19.36 |  | 0 | 350 | 6776 | 0 | 0 | 15 | 0 | 0 | 0 | 0 | 0 |  | Vlastní | Indiv | 0 | 0 |  | R-položka |  |  |  | POL12_0
|  | Začátek provozního součtu | [24 empty] | VV
|  | Koupelna : (2,1*2+1,9*2)*2,0 |  | 16 | [22 empty] | VV | 2
|  | -0,6*2,0 |  | -1.2 | [22 empty] | VV | 2
|  | Kuchyň : (1,0+0,6)*1,75 |  | 2.8 | [22 empty] | VV | 2
|  | Konec provozního součtu | [24 empty] | VV
|  | 17,6*1,1 |  | 19.36 | [22 empty] | VV | 0
149 | 59760720.AR | Lišta obkl/dlažba plast | m | 2.4 |  | 0 | 87 | 208.8 | 0 | 0 | 15 | 0 | 0.00022 | 0 | 0 | 0 |  | Vlastní | Indiv | 0 | 0 |  | R-položka |  |  |  | POL12_0
150 | 998781202 | Přesun hmot pro obklady keramické, výšky do 12 m | % | 230.4139 |  | 0 | 0 | 0 | 3.65 | 841.01 | 15 | 0 | 0 | 0 | 0 | 0 |  | RTS 21/ II | Indiv | 0 | 0 |  | Přesun hmot |  |  |  | POL7_
Díl: | 783 | Nátěry |  |  |  | 0 |  | 895.82 |  | 2737.96 |  | 0 |  | 0 |  | 0 |  |  |  |  | 5.6 | [5 empty] | DIL
151 | 783112510 | Nátěr olejový OK "A" 2x + 1x email | m2 | 3.96 |  | 0 | 68.99 | 273.2 | 69.51 | 275.26 | 15 | 0 | 0.00037 | 0 | 0 | 0 |  | RTS 21/ II | Indiv | 0.139 | 0.55 |  | Práce |  |  |  | POL1_
|  | 0,15*0,6*12*2 |  | 2.16 | [22 empty] | VV | 0
|  | 0,15*0,6*10*2 |  | 1.8 | [22 empty] | VV | 0
152 | 783424340 | Nátěr syntet. potrubí do DN 50 mm Z+2x +1x email | m | 17 |  | 0 | 15.69 | 266.73 | 58.91 | 1001.47 | 15 | 0 | 9e-05 | 0 | 0 | 0 |  | RTS 21/ II | Indiv | 0.116 | 1.97 |  | Práce |  |  |  | POL1_
153 | 783225400 | Nátěr syntetický kov. konstr. 2x + 1x email + tmel | m2 | 7.4625 |  | 0 | 47.69 | 355.89 | 195.81 | 1461.23 | 15 | 0 | 0.00036 | 0 | 0 | 0 |  | Vlastní | Indiv | 0.413 | 3.08 |  | Práce |  |  |  | POL1_
|  | (0,6+2*2,1)*(0,15+0,05*2)*3 |  | 3.6 | [22 empty] | VV | 0
|  | (0,8+2*2,1)*(0,15+0,05*2)*2 |  | 2.5 | [22 empty] | VV | 0
|  | (1,25+2*2,1)*(0,15+0,05*2)*1 |  | 1.3625 | [22 empty] | VV | 0
Díl: | 784 | Malby |  |  |  | 0 |  | 1010.42 |  | 16761.67 |  | 0 |  | 0.03 |  | 0 |  |  |  |  | 34.28 | [5 empty] | DIL
154 | 784402801 | Odstranění malby oškrábáním v místnosti H do 3,8 m | m2 | 149.08 |  | 0 | 0.1 | 14.91 | 34 | 5068.72 | 15 | 0 | 0 | 0 | 0 | 0 |  | RTS 21/ II | Indiv | 0.06971 | 10.39 |  | Práce |  |  |  | POL1_
|  | Stěny : | [24 empty] | VV | 0
|  | Chodba : (4,5*2+1,3*2)*2,6 |  | 30.16 | [22 empty] | VV | 0
|  | Šatna : (1,3*2+0,6*2)*2,6 |  | 9.88 | [22 empty] | VV | 0
|  | Koupelna : (2,1*2+1,9*2)*(2,6-2,0) |  | 4.8 | [22 empty] | VV | 0
|  | WC : (1,3*2+0,9)*2,6 |  | 9.1 | [22 empty] | VV | 0
|  | Pokoj : (5,0*2+3,0*2)*2,6 |  | 41.6 | [22 empty] | VV | 0
|  | Kuchyň : (2,8*2+2,9*2)*2,6 |  | 29.64 | [22 empty] | VV | 0
|  | Stropy : | [24 empty] | VV | 0
|  | Šatna : 1,3*0,6 |  | 0.78 | [22 empty] | VV | 0
|  | Pokoj : 5,0*3,0 |  | 15 | [22 empty] | VV | 0
|  | Kuchyň : 2,9*2,8 |  | 8.12 | [22 empty] | VV | 0
155 | 784403801 | Odstranění maleb omytím v místnosti H do 3,8 m | m2 | 149.08 |  | 0 | 0.1 | 14.91 | 21.1 | 3145.59 | 15 | 0 | 0 | 0 | 0 | 0 |  | RTS 21/ II | Indiv | 0.04322 | 6.44 |  | Práce |  |  |  | POL1_
|  | Stěny : | [24 empty] | VV | 0
|  | Chodba : (4,5*2+1,3*2)*2,6 |  | 30.16 | [22 empty] | VV | 0
|  | Šatna : (1,3*2+0,6*2)*2,6 |  | 9.88 | [22 empty] | VV | 0
|  | Koupelna : (2,1*2+1,9*2)*(2,6-2,0) |  | 4.8 | [22 empty] | VV | 0
|  | WC : (1,3*2+0,9)*2,6 |  | 9.1 | [22 empty] | VV | 0
|  | Pokoj : (5,0*2+3,0*2)*2,6 |  | 41.6 | [22 empty] | VV | 0
|  | Kuchyň : (2,8*2+2,9*2)*2,6 |  | 29.64 | [22 empty] | VV | 0
|  | Stropy : | [24 empty] | VV | 0
|  | Šatna : 1,3*0,6 |  | 0.78 | [22 empty] | VV | 0
|  | Pokoj : 5,0*3,0 |  | 15 | [22 empty] | VV | 0
|  | Kuchyň : 2,9*2,8 |  | 8.12 | [22 empty] | VV | 0
156 | 784191101 | Penetrace podkladu univerzální Primalex 1x | m2 | 13.35 |  | 0 | 4.61 | 61.54 | 16.49 | 220.14 | 15 | 0 | 7e-05 | 0 | 0 | 0 |  | RTS 21/ II | Indiv | 0.03248 | 0.43 |  | Práce |  |  |  | POL1_
|  | SDK Stropy : 5,85+5,16 |  | 11.01 | [22 empty] | VV | 0
|  | Předstěna : 2,34 |  | 2.34 | [22 empty] | VV | 0
157 | 784195112 | Malba Primalex Standard, bílá, bez penetrace, 2x | m2 | 162.43 |  | 0 | 3.61 | 586.37 | 49.79 | 8087.39 | 15 | 0 | 0.00014 | 0.02 | 0 | 0 |  | RTS 21/ II | Indiv | 0.10191 | 16.55 |  | Práce |  |  |  | POL1_
|  | Stěny : | [24 empty] | VV | 0
|  | Chodba : (4,5*2+1,3*2)*2,6 |  | 30.16 | [22 empty] | VV | 0
|  | Šatna : (1,3*2+0,6*2)*2,6 |  | 9.88 | [22 empty] | VV | 0
|  | Koupelna : (2,1*2+1,9*2)*(2,6-2,0) |  | 4.8 | [22 empty] | VV | 0
|  | WC : (1,3*2+0,9*2)*2,6 |  | 11.44 | [22 empty] | VV | 0
|  | Pokoj : (5,0*2+3,0*2)*2,6 |  | 41.6 | [22 empty] | VV | 0
|  | Kuchyň : (2,8*2+2,9*2)*2,6 |  | 29.64 | [22 empty] | VV | 0
|  | Stropy : | [24 empty] | VV | 0
|  | Chodba : 4,5*1,3 |  | 5.85 | [22 empty] | VV | 0
|  | Šatna : 1,3*0,6 |  | 0.78 | [22 empty] | VV | 0
|  | Koupelna : 2,1*1,9 |  | 3.99 | [22 empty] | VV | 0
|  | WC : 1,3*0,9 |  | 1.17 | [22 empty] | VV | 0
|  | Pokoj : 5,0*3,0 |  | 15 | [22 empty] | VV | 0
|  | Kuchyň : 2,9*2,8 |  | 8.12 | [22 empty] | VV | 0
158 | 784011222 | Zakrytí podlah včetně papírové lepenky | m2 | 34.91 |  | 0 | 9.53 | 332.69 | 6.87 | 239.83 | 15 | 0 | 0.00035 | 0.01 | 0 | 0 |  | RTS 21/ II | Indiv | 0.0135 | 0.47 |  | Práce |  |  |  | POL1_
|  | Chodba : 4,5*1,3 |  | 5.85 | [22 empty] | VV | 0
|  | Šatna : 1,3*0,6 |  | 0.78 | [22 empty] | VV | 0
|  | Koupelna : 2,1*1,9 |  | 3.99 | [22 empty] | VV | 0
|  | WC : 1,3*0,9 |  | 1.17 | [22 empty] | VV | 0
|  | Pokoj : 5,0*3,0 |  | 15 | [22 empty] | VV | 0
|  | Kuchyň : 2,8*2,9 |  | 8.12 | [22 empty] | VV | 0
Díl: | 786 | Zastiňující technika |  |  |  | 0 |  | 432.4 |  | 193.2 |  | 0 |  | 0.03 |  | 0 |  |  |  |  | 2.21 | [5 empty] | DIL
159 | 786622211 | Seřízení žaluzie horizontální vnitřní AL lamely bílé | m2 | 7.36 |  | 0 | 58.75 | 432.4 | 26.25 | 193.2 | 15 | 0 | 0.00382 | 0.03 | 0 | 0 |  | RTS 21/ II | Indiv | 0.3 | 2.21 |  | Práce |  |  |  | POL1_
|  | 2,4*1,6 |  | 3.84 | [22 empty] | VV | 0
|  | 1,2*1,6 |  | 1.92 | [22 empty] | VV | 0
|  | 0,8*2,0 |  | 1.6 | [22 empty] | VV | 0
Díl: | M21 | Elektromontáže |  |  |  | 0 |  | 17861.24 |  | 26230.26 |  | 0 |  | 25.08 |  | 0 |  |  |  |  | 35 | [5 empty] | DIL
160 | 210100001 | Ukončení vodičů v rozvaděči + zapojení do 2,5 mm2 | kus | 6 |  | 0 | 0 | 0 | 28 | 168 | 15 | 0 | 0 | 0 | 0 | 0 |  | RTS 21/ II | Indiv | 0.0505 | 0.3 |  | Práce |  |  |  | POL1_
161 | 210100002 | Ukončení vodičů v rozvaděči + zapojení do 6 mm2 | kus | 1 |  | 0 | 0 | 0 | 33 | 33 | 15 | 0 | 0 | 0 | 0 | 0 |  | RTS 21/ II | Indiv | 0.06 | 0.06 |  | Práce |  |  |  | POL1_
162 | 210110001 | Spínač nástěnný jednopól.- řaz. 1, obyč.prostředí | kus | 10 |  | 0 | 0 | 0 | 167 | 1670 | 15 | 0 | 0 | 0 | 0 | 0 |  | RTS 21/ II | Indiv | 0.30567 | 3.06 |  | Práce |  |  |  | POL1_
163 | 210111011 | Zásuvka domovní zapuštěná - provedení 2P+PE včetně dodávky zásuvky a rámečku | kus | 2 |  | 0 | 200.76 | 401.52 | 149.24 | 298.48 | 15 | 0 | 9e-05 | 0 | 0 | 0 |  | RTS 21/ II | Indiv | 0.2475 | 0.5 |  | Práce |  |  |  | POL1_
164 | 210111014 | Zásuvka domovní zapuštěná - provedení 2x (2P+PE) včetně dodávky zásuvky s natočenou dutin.a rámečku | kus | 14 |  | 0 | 93.03 | 1302.42 | 54.97 | 769.58 | 15 | 0 | 0.0001 | 0 | 0 | 0 |  | RTS 21/ II | Indiv | 0.249 | 3.49 |  | Práce |  |  |  | POL1_
165 | 210120561 | Jistič jednopólový do 25 A se zapojením | kus | 8 |  | 0 | 0 | 0 | 186 | 1488 | 15 | 0 | 0 | 0 | 0 | 0 |  | RTS 21/ II | Indiv | 0.34 | 2.72 |  | Práce |  |  |  | POL1_
166 | 210160011 | Spínač časový, včetně zapojení | kus | 1 |  | 0 | 0 | 0 | 223.5 | 223.5 | 15 | 0 | 0 | 0 | 0 | 0 |  | RTS 21/ II | Indiv | 0.4535 | 0.45 |  | Práce |  |  |  | POL1_
167 | 210191532 | Usazení rozvaděče ER 1.0 +1.1 | kus | 1 |  | 0 | 0 | 0 | 198 | 198 | 15 | 0 | 0 | 0 | 0 | 0 |  | RTS 21/ II | Indiv | 0.362 | 0.36 |  | Práce |  |  |  | POL1_
168 | 210201514 | Svítidlo LED bytové stropní závěsné 4 upevňov.body | kus | 8 |  | 0 | 0 | 0 | 185 | 1480 | 15 | 0 | 0 | 0 | 0 | 0 |  | RTS 21/ II | Indiv | 0.43 | 3.44 |  | Práce |  |  |  | POL1_
169 | 210800004 | Vodič CYY 6 mm2 uložený pod omítkou | m | 10 |  | 0 | 0 | 0 | 35 | 350 | 15 | 0 | 0 | 0 | 0 | 0 |  | RTS 21/ II | Indiv | 0.06415 | 0.64 |  | Práce |  |  |  | POL1_
170 | 210800666 | Vodič H07V-K (CYA) 6 mm2 uložený v rozvaděčích | m | 1 |  | 0 | 0 | 0 | 81 | 81 | 15 | 0 | 0 | 0 | 0 | 0 |  | RTS 21/ II | Indiv | 0.14868 | 0.15 |  | Práce |  |  |  | POL1_
171 | 210800105 | Kabel CYKY 750 V 3x1,5 mm2 uložený pod omítkou včetně dodávky kabelu | m | 80 |  | 0 | 15.04 | 1203.2 | 39.96 | 3196.8 | 15 | 0 | 0.00016 | 0.01 | 0 | 0 |  | RTS 21/ II | Indiv | 0.07 | 5.6 |  | Práce |  |  |  | POL1_
172 | 210800106 | Kabel CYKY 750 V 3x2,5 mm2 uložený pod omítkou včetně dodávky kabelu | m | 70 |  | 0 | 24.99 | 1749.3 | 41.01 | 2870.7 | 15 | 0 | 0.00021 | 0.01 | 0 | 0 |  | RTS 21/ II | Indiv | 0.07 | 4.9 |  | Práce |  |  |  | POL1_
173 | 210800116 | Kabel CYKY 750 V 5x2,5 mm2 uložený pod omítkou včetně dodávky kabelu | m | 10 |  | 0 | 42.98 | 429.8 | 38.32 | 383.2 | 15 | 0 | 0.00032 | 0 | 0 | 0 |  | RTS 21/ II | Indiv | 0.07246 | 0.72 |  | Práce |  |  |  | POL1_
174 | 222260020 | Krabice KU 68 pod omítku + vysekání | kus | 25 |  | 0 | 0 | 0 | 181 | 4525 | 15 | 0 | 0 | 0 | 0 | 0 |  | RTS 21/ II | Indiv | 0.3305 | 8.26 |  | Práce |  |  |  | POL1_
175 | 650063611 | Montáž chrániče proudového dvoupólového do 25 A | kus | 1 |  | 0 | 0 | 0 | 191 | 191 | 15 | 0 | 0 | 0 | 0 | 0 |  | RTS 21/ II | Indiv | 0.35 | 0.35 |  | Práce |  |  |  | POL1_
176 | 210544888 | Napojení v hlavním rozvaděči | kpl | 1 |  | 0 | 0 | 0 | 1500 | 1500 | 15 | 0 | 0 | 0 | 0 | 0 |  | Vlastní | Indiv | 0 | 0 |  | Práce |  |  |  | POL1_
177 | 2145877558 | Demontáž stávající elektroinstalace | hod | 3 |  | 0 | 0 | 0 | 518 | 1554 | 15 | 0 | 0 | 0 | 0 | 0 |  | Vlastní | Indiv | 0 | 0 |  | Práce |  |  |  | POL1_
178 | 21547455 | Stavební přípomoce HZS včetně materiálu | hod | 5 |  | 0 | 0 | 0 | 350 | 1750 | 15 | 0 | 0 | 0 | 0 | 0 |  | Vlastní | Indiv | 0 | 0 |  | Práce |  |  |  | POL1_
179 | 21548777 | Revize ELEKTRO vč. přívodu a hlavního jističe | kpl | 1 |  | 0 | 0 | 0 | 3500 | 3500 | 15 | 0 | 0 | 0 | 0 | 0 |  | Vlastní | Indiv | 0 | 0 |  | Práce |  |  |  | POL1_
180 | 34141303 | Vodič silový pevné uložení CYY 6,0 mm2 | m | 10 |  | 0 | 16 | 160 | 0 | 0 | 15 | 0 | 8e-05 | 0 | 0 | 0 | SPCM | RTS 21/ II | Indiv | 0 | 0 |  | Specifikace |  |  |  | POL3_
181 | 34142157 | Vodič silový pevné uložení CYA 6,00 mm2 | m | 1 |  | 0 | 17 | 17 | 0 | 0 | 15 | 0 | 6e-05 | 0 | 0 | 0 | SPCM | RTS 21/ II | Indiv | 0 | 0 |  | Specifikace |  |  |  | POL3_
182 | 34535400 | Strojek spínače 1pólového Tango 3558-A01340 řaz.1 | kus | 10 |  | 0 | 152 | 1520 | 0 | 0 | 15 | 0 | 1e-05 | 0 | 0 | 0 | SPCM | RTS 21/ II | Indiv | 0 | 0 |  | Specifikace |  |  |  | POL3_
183 | 34535900 | Spínač 10A časový SA 10/220/1 | kus | 1 |  | 0 | 557 | 557 | 0 | 0 | 15 | 0 | 0.00024 | 0 | 0 | 0 | SPCM | RTS 21/ II | Indiv | 0 | 0 |  | Specifikace |  |  |  | POL3_
184 | 34536490 | Kryt spínače Tango 3558A-A651 | kus | 10 |  | 0 | 54 | 540 | 0 | 0 | 15 | 0 | 1e-05 | 0 | 0 | 0 | SPCM | RTS 21/ II | Indiv | 0 | 0 |  | Specifikace |  |  |  | POL3_
185 | 34536700 | Rámeček pro spínače a zásuvky Tango 3901A-B10 | kus | 10 |  | 0 | 34 | 340 | 0 | 0 | 15 | 0 | 5e-05 | 0 | 0 | 0 | SPCM | RTS 21/ II | Indiv | 0 | 0 |  | Specifikace |  |  |  | POL3_
186 | 345601050000 | Lišta upevňovací 6035-84 | kus | 1 |  | 0 | 45 | 45 | 0 | 0 | 15 | 0 | 0 | 0 | 0 | 0 | SPCM | RTS 21/ II | Indiv | 0 | 0 |  | Specifikace |  |  |  | POL3_
187 | 34571519 | Krabice univerzální z PH KU 68 | kus | 25 |  | 0 | 14 | 350 | 0 | 0 | 15 | 0 | 4e-05 | 0 | 0 | 0 | SPCM | RTS 21/ II | Indiv | 0 | 0 |  | Specifikace |  |  |  | POL3_
188 | 348241102 | LED Stropní svítidlo 12W/230V IP54 | kus | 6 |  | 0 | 550 | 3300 | 0 | 0 | 15 | 0 | 0.004 | 0.02 | 0 | 0 | SPCM | RTS 21/ II | Indiv | 0 | 0 |  | Specifikace |  |  |  | POL3_
189 | 348247102R | LED Stropní svítidlo 24W/230V IP54 | kus | 2 |  | 0 | 990 | 1980 | 0 | 0 | 15 | 0 | 0.004 | 0.01 | 0 | 0 |  | Vlastní | Indiv | 0 | 0 |  | Specifikace |  |  |  | POL3_
190 | 357377061R | ELEKTRICKÝ ROZVADĚČ 12T NÁSTĚNNÝ | kus | 1 |  | 0 | 978 | 978 | 0 | 0 | 15 | 0 | 0.0263 | 0.03 | 0 | 0 |  | Vlastní | Indiv | 0 | 0 |  | Specifikace |  |  |  | POL3_
191 | 35822001013 | Jistič do 80 A 1 pól. charakteristika B, LTN-10B-1 | kus | 2 |  | 0 | 187 | 374 | 0 | 0 | 15 | 0 | 0.00018 | 0 | 0 | 0 | SPCM | RTS 21/ II | Indiv | 0 | 0 |  | Specifikace |  |  |  | POL3_
192 | 35822001014 | Jistič do 80 A 1 pól. charakteristika B, LTN-13B-1 | kus | 3 |  | 0 | 223 | 669 | 0 | 0 | 15 | 0 | 0.00018 | 0 | 0 | 0 | SPCM | RTS 21/ II | Indiv | 0 | 0 |  | Specifikace |  |  |  | POL3_
193 | 35822001015 | Jistič do 80 A 1 pól. charakteristika B, LTN-16B-1 | kus | 2 |  | 0 | 162 | 324 | 0 | 0 | 15 | 0 | 0.00018 | 0 | 0 | 0 | SPCM | RTS 21/ II | Indiv | 0 | 0 |  | Specifikace |  |  |  | POL3_
194 | 35822003015 | Jistič S203M-B16, 3pólový, 16A/B, 10kA | kus | 1 |  | 0 | 378 | 378 | 0 | 0 | 15 | 0 | 0.0004 | 0 | 0 | 0 | SPCM | RTS 21/ II | Indiv | 0 | 0 |  | Specifikace |  |  |  | POL3_
195 | 358890405 | Proudový chránič PF6-25/2/0,03 na DIN lištu | kus | 1 |  | 0 | 943 | 943 | 0 | 0 | 15 | 0 | 0.0005 | 0 | 0 | 0 | SPCM | RTS 21/ II | Indiv | 0 | 0 |  | Specifikace |  |  |  | POL3_
196 | 58541252 | Sádra stavební bilá 5 kg bal. | kg | 25 |  | 0 | 12 | 300 | 0 | 0 | 15 | 0 | 1 | 25 | 0 | 0 | SPCM | RTS 21/ II | Indiv | 0 | 0 |  | Specifikace |  |  |  | POL3_
Díl: | M22 | Montáž sdělovací a zabezp. techniky |  |  |  | 0 |  | 388.44 |  | 581.06 |  | 0 |  | 0 |  | 0 |  |  |  |  | 1.15 | [5 empty] | DIL
197 | 220300642 | Ukončení koaxiálního kabelu do D 10 mm | kus | 2 |  | 0 | 69.22 | 138.44 | 122.28 | 244.56 | 15 | 0 | 0 | 0 | 0 | 0 |  | RTS 21/ II | Indiv | 0.236 | 0.47 |  | Práce |  |  |  | POL1_
198 | 222323307 | Demontáž a zpětná montáž domacího telefonu | kus | 1 |  | 0 | 0 | 0 | 237 | 237 | 15 | 0 | 0 | 0 | 0 | 0 |  | RTS 21/ II | Indiv | 0.48 | 0.48 |  | Práce |  |  |  | POL1_
199 | 222730001 | Účastnická zásuvka TV+R+SAT koncová pod omítku | kus | 1 |  | 0 | 0 | 0 | 99.5 | 99.5 | 15 | 0 | 0 | 0 | 0 | 0 |  | RTS 21/ II | Indiv | 0.20167 | 0.2 |  | Práce |  |  |  | POL1_
200 | 371202024 | Zásuvka TV+R koncová, bílá | kus | 1 |  | 0 | 250 | 250 | 0 | 0 | 15 | 0 | 1e-05 | 0 | 0 | 0 | SPCM | RTS 21/ II | Indiv | 0 | 0 |  | Specifikace |  |  |  | POL3_
Díl: | D96 | Přesuny suti a vybouraných hmot |  |  |  | 0 |  | 0 |  | 9673.05 |  | 0 |  | 0 |  | 0 |  |  |  |  | 15.06 | [5 empty] | DIL
201 | 979097011 | Pronájem kontejneru 4 t | den | 3 |  | 0 | 0 | 0 | 100 | 300 | 15 | 0 | 0 | 0 | 0 | 0 |  | RTS 21/ II | Indiv | 0 | 0 |  | Práce |  |  |  | POL1_
202 | 979086112 | Nakládání nebo překládání suti a vybouraných hmot | t | 3.0161 |  | 0 | 0 | 0 | 168.5 | 508.21 | 15 | 0 | 0 | 0 | 0 | 0 |  | RTS 21/ II | Indiv | 0.277 | 0.84 |  | Přesun suti |  |  |  | POL8_
203 | 979011211 | Svislá doprava suti a vybour. hmot za 2.NP nošením | t | 3.0161 |  | 0 | 0 | 0 | 706 | 2129.35 | 15 | 0 | 0 | 0 | 0 | 0 |  | RTS 21/ II | Indiv | 2.009 | 6.06 |  | Přesun suti |  |  |  | POL8_
204 | 979011219 | Přípl.k svislé dopr.suti za každé další NP nošením | t | 3.0161 |  | 0 | 0 | 0 | 337 | 1016.42 | 15 | 0 | 0 | 0 | 0 | 0 |  | RTS 21/ II | Indiv | 0.959 | 2.89 |  | Přesun suti |  |  |  | POL8_
205 | 979081111 | Odvoz suti a vybour. hmot na skládku do 1 km | t | 3.0161 |  | 0 | 0 | 0 | 234.5 | 707.27 | 15 | 0 | 0 | 0 | 0 | 0 |  | RTS 21/ II | Indiv | 0.49 | 1.48 |  | Přesun suti |  |  |  | POL8_
206 | 979081121 | Příplatek k odvozu za každý další 1 km | t | 60.3214 |  | 0 | 0 | 0 | 16 | 965.14 | 15 | 0 | 0 | 0 | 0 | 0 |  | RTS 21/ II | Indiv | 0 | 0 |  | Přesun suti |  |  |  | POL8_
207 | 979082111 | Vnitrostaveništní doprava suti do 10 m | t | 3.0161 |  | 0 | 0 | 0 | 331 | 998.32 | 15 | 0 | 0 | 0 | 0 | 0 |  | RTS 21/ II | Indiv | 0.942 | 2.84 |  | Přesun suti |  |  |  | POL8_
208 | 979082121 | Příplatek k vnitrost. dopravě suti za dalších 5 m | t | 9.0482 |  | 0 | 0 | 0 | 36.9 | 333.88 | 15 | 0 | 0 | 0 | 0 | 0 |  | RTS 21/ II | Indiv | 0.105 | 0.95 |  | Přesun suti |  |  |  | POL8_
209 | 979990001 | Poplatek za skládku stavební suti | t | 3.0161 |  | 0 | 0 | 0 | 900 | 2714.46 | 15 | 0 | 0 | 0 | 0 | 0 |  | RTS 20/ I | Indiv | 0 | 0 |  | Přesun suti |  |  |  | POL8_
[25 empty] | 15 | 21 | DPH
END
Note on S6: Jedná se o informaci, zda se jedná o položku, která je do rozpočtu zadána z cenové soustavy RTS, nebo vlastní.
Note on T6: Jedná se o název CÚ, která je zadána u položky rozpočtu

## SO 01 P1
Položkový rozpočet | [26 empty] | #TypZaznamu#
S: |  | Rekonstrukce bytu - SPC K byt č.11, 17 a rekonstrukce koupelny | [24 empty] | STA
O: |  | Rekonstrukce bytu | [21 empty] | STA |  |  | OBJ
R: |  | Rekonstrukce bytu - SPC K byt č.11 | [24 empty] | ROZ
P.č. | Číslo položky | Název položky | MJ | Množství | Cena / MJ | Celkem | Dodávka | Dodávka celk. | Montáž | Montáž celk. | DPH | Cena s DPH | Hmotnost / MJ | Hmotnost celk.(t) | Dem. hmotnost / MJ | Dem. hmotnost celk.(t) | Ceník | Cen. soustava / platnost | Cenová úroveň | Nhod / MJ | Nhod celk. | Dodavatel | Typ položky
Díl: | 3 | Svislé a kompletní konstrukce |  |  |  | 0 |  | 3192.56 |  | 7261.85 |  | 0 |  | 0.28 |  | 0 |  |  |  |  | 11.34 | [5 empty] | DIL
1 | 340271610 | Zazdívka otvorů pl.do 4 m2, pórobet.tvár.,tl.10 cm | m3 | 0.12 |  | 0 | 4853.74 | 582.45 | 1431.26 | 171.75 | 15 | 0 | 0.76182 | 0.09 | 0 | 0 |  | RTS 21/ II | RTS 21/ II | 3.0819 | 0.37 |  | Práce |  |  |  | POL1_
|  | Koupelna : 0,6*2,0*0,1 |  | 0.12 | [22 empty] | VV | 0
2 | 342263410 | Osazení revizních dvířek do příček, do 0,25 m2 | kus | 1 |  | 0 | 7.79 | 7.79 | 473.71 | 473.71 | 15 | 0 | 0.00016 | 0 | 0 | 0 |  | RTS 21/ II | RTS 21/ II | 0.94 | 0.94 |  | Práce |  |  |  | POL1_
3 | 342263420 | Osazení revizních dvířek do SDK příček, do 0,50 m2 | kus | 1 |  | 0 | 11.69 | 11.69 | 524.31 | 524.31 | 15 | 0 | 0.00024 | 0 | 0 | 0 |  | RTS 21/ II | RTS 21/ II | 1.04 | 1.04 |  | Práce |  |  |  | POL1_
4 | 342948111 | Ukotvení příček k cihel.konstr. kotvami na hmožd. | m | 4 |  | 0 | 24.99 | 99.96 | 108.51 | 434.04 | 15 | 0 | 0.00102 | 0 | 0 | 0 |  | RTS 21/ II | RTS 21/ II | 0.223 | 0.89 |  | Práce |  |  |  | POL1_
|  | 2,0*2 |  | 4 | [22 empty] | VV | 0
5 | 346244313 | Obezdívky van a WC nádržek z desek Ytong tl.100 mm | m2 | 2.2 |  | 0 | 473.03 | 1040.67 | 371.97 | 818.33 | 15 | 0 | 0.07392 | 0.16 | 0 | 0 |  | RTS 21/ II | RTS 21/ II | 0.777 | 1.71 |  | Práce |  |  |  | POL1_
|  | (1,6*2+0,6*2)*0,5 |  | 2.2 | [22 empty] | VV | 0
6 | 342264098 | Příplatek k podhledu sádrokart. za plochu do 10 m2 | m2 | 11.01 |  | 0 | 0 | 0 | 292.5 | 3220.43 | 15 | 0 | 0 | 0 | 0 | 0 |  | RTS 21/ II | RTS 21/ II | 0.58 | 6.39 |  | Práce |  |  |  | POL1_
|  | Chodba : 4,5*1,3 |  | 5.85 | [22 empty] | VV | 0
|  | Koupelna : 2,1*1,9 |  | 3.99 | [22 empty] | VV | 0
|  | WC : 1,3*0,9 |  | 1.17 | [22 empty] | VV | 0
7 | 01 | Revizní dvířka 60x60 bílá - plast | ks | 1 |  | 0 | 1346 | 1346 | 0 | 0 | 15 | 0 | 0 | 0 | 0 | 0 |  | Vlastní | Indiv | 0 | 0 |  | Specifikace |  |  |  | POL3_
8 | 28349052 | Dvířka vanová 300 x 300 mm bílá - plast | kus | 1 |  | 0 | 104 | 104 | 0 | 0 | 15 | 0 | 0.0006 | 0 | 0 | 0 | SPCM | RTS 21/ II | RTS 21/ II | 0 | 0 |  | Specifikace |  |  |  | POL3_
9 | 347013111RZ1 | Předstěna SDK,tl.75mm,1xoc.kce CD,1xRBI 12,5mm,izol bez dodávky izolace | m2 | 2.34 |  | 0 | 0 | 0 | 692 | 1619.28 | 15 | 0 | 0.01147 | 0.03 | 0 | 0 |  | RTS 21/ II | RTS 21/ II | 0 | 0 |  | R-položka |  |  |  | POL12_1
|  | WC : 0,9*2,6 |  | 2.34 | [22 empty] | VV | 0
Díl: | 4 | Vodorovné konstrukce |  |  |  | 0 |  | 3410.48 |  | 5715.73 |  | 0 |  | 0.13 |  | 0 |  |  |  |  | 10.46 | [5 empty] | DIL
10 | 416021121 | Podhledy SDK, kovová.kce CD. 1x deska RB 12,5 mm | m2 | 5.85 |  | 0 | 285.86 | 1672.28 | 519.14 | 3036.97 | 15 | 0 | 0.0119 | 0.07 | 0 | 0 |  | RTS 21/ II | RTS 21/ II | 0.95 | 5.56 |  | Práce |  |  |  | POL1_
|  | Chodba : 4,5*1,3 |  | 5.85 | [22 empty] | VV | 0
11 | 416021123 | Podhledy SDK, kovová.kce CD. 1x deska RBI 12,5 mm | m2 | 5.16 |  | 0 | 336.86 | 1738.2 | 519.14 | 2678.76 | 15 | 0 | 0.01201 | 0.06 | 0 | 0 |  | RTS 21/ II | RTS 21/ II | 0.95 | 4.9 |  | Práce |  |  |  | POL1_
|  | Koupelna : 2,1*1,9 |  | 3.99 | [22 empty] | VV | 0
|  | WC : 1,3*0,9 |  | 1.17 | [22 empty] | VV | 0
Díl: | 6 | Úpravy povrchu, podlahy |  |  |  | 0 |  | 55.12 |  | 230 |  | 0 |  | 0.01 |  | 0 |  |  |  |  | 0.48 | [5 empty] | DIL
12 | 602011141 | Štuk na stěnách vnitřní Cemix 033, ručně tloušťka vrstvy 4 mm | m2 | 1.92 |  | 0 | 28.71 | 55.12 | 119.79 | 230 | 15 | 0 | 0.0049 | 0.01 | 0 | 0 |  | RTS 21/ II | RTS 21/ II | 0.25 | 0.48 |  | Práce |  |  |  | POL1_
|  | Kuchyň : 0,8*2,2 |  | 1.76 | [22 empty] | VV | 0
|  | Koupelna : 0,8*0,2 |  | 0.16 | [22 empty] | VV | 0
Díl: | 61 | Úpravy povrchů vnitřní |  |  |  | 0 |  | 7999.24 |  | 26651.32 |  | 0 |  | 2.08 |  | 0 |  |  |  |  | 53.54 | [5 empty] | DIL
13 | 610991111 | Zakrývání výplní vnitřních otvorů, oken | m2 | 7.36 |  | 0 | 13.56 | 99.8 | 33.04 | 243.17 | 15 | 0 | 4e-05 | 0 | 0 | 0 |  | RTS 21/ II | RTS 20/ II | 0.078 | 0.57 |  | Práce |  |  |  | POL1_
|  | 2,4*1,6 |  | 3.84 | [22 empty] | VV | 0
|  | 1,2*1,6 |  | 1.92 | [22 empty] | VV | 0
|  | 0,8*2,0 |  | 1.6 | [22 empty] | VV | 0
14 | 611421231 | Oprava váp.omítek stropů do 10% plochy - štukových po provedení rozvodů elektro | m2 | 23.9 |  | 0 | 16.05 | 383.6 | 96.45 | 2305.16 | 15 | 0 | 0.00609 | 0.15 | 0 | 0 |  | RTS 21/ II | RTS 21/ II | 0.19274 | 4.61 |  | Práce |  |  |  | POL1_
|  | Šatna : 1,3*0,6 |  | 0.78 | [22 empty] | VV | 0
|  | Pokoj : 5,0*3,0 |  | 15 | [22 empty] | VV | 0
|  | Kuchyň : 2,9*2,8 |  | 8.12 | [22 empty] | VV | 0
15 | 612421331 | Oprava vápen.omítek stěn do 30 % pl. - štukových po provedení rozvodů elektro | m2 | 102.497 |  | 0 | 60.21 | 6171.34 | 169.79 | 17402.97 | 15 | 0 | 0.01038 | 1.06 | 0 | 0 |  | RTS 21/ II | RTS 21/ II | 0.33688 | 34.53 |  | Práce |  |  |  | POL1_
|  | Oprava omítek za použití jádrové omítky, stěrkového lepidla, štuku a penetrace. : | [24 empty] | VV | 0
|  | Chodba : (4,5*2+1,3*2)*2,6 |  | 30.16 | [22 empty] | VV | 0
|  | -0,6*1,97*3 |  | -3.546 | [22 empty] | VV | 0
|  | -0,8*1,97 |  | -1.576 | [22 empty] | VV | 0
|  | -1,25*1,97 |  | -2.4625 | [22 empty] | VV | 0
|  | Šatna : (1,3*2+0,6*2)*2,6 |  | 9.88 | [22 empty] | VV | 0
|  | -0,6*1,97 |  | -1.182 | [22 empty] | VV | 0
|  | Koupelna : (2,1*2+1,9*2)*(2,6-2,0) |  | 4.8 | [22 empty] | VV | 0
|  | WC : (1,3*2+0,9)*2,6 |  | 9.1 | [22 empty] | VV | 0
|  | -0,6*1,97 |  | -1.182 | [22 empty] | VV | 0
|  | Pokoj : (5,0*2+3,0*2)*2,6 |  | 41.6 | [22 empty] | VV | 0
|  | -0,8*1,97 |  | -1.576 | [22 empty] | VV | 0
|  | -1,25*1,97 |  | -2.4625 | [22 empty] | VV | 0
|  | -2,4*1,5 |  | -3.6 | [22 empty] | VV | 0
|  | Kuchyň : (2,8*2+2,9*2)*2,6 |  | 29.64 | [22 empty] | VV | 0
|  | -0,8*1,97 |  | -1.576 | [22 empty] | VV | 0
|  | -1,2*1,6-0,8*2,0 |  | -3.52 | [22 empty] | VV | 0
16 | 612423531 | Omítka rýh stěn vápenná šířky do 15 cm, štuková | m2 | 1.11 |  | 0 | 141.54 | 157.11 | 904.46 | 1003.95 | 15 | 0 | 0.0585 | 0.06 | 0 | 0 |  | RTS 21/ II | Indiv | 1.869 | 2.07 |  | Práce |  |  |  | POL1_
|  | 0,07*3 |  | 0.21 | [22 empty] | VV | 0
|  | 0,1*1,5 |  | 0.15 | [22 empty] | VV | 0
|  | 0,03*25 |  | 0.75 | [22 empty] | VV | 0
17 | 612451121 | Omítka vnitřní zdiva, cementová (MC), hladká | m2 | 17.6 |  | 0 | 51.96 | 914.5 | 292.54 | 5148.7 | 15 | 0 | 0.04558 | 0.8 | 0 | 0 |  | RTS 21/ II | RTS 21/ II | 0.608 | 10.7 |  | Práce |  |  |  | POL1_
|  | Koupelna : (2,1*2+1,9*2)*2,0 |  | 16 | [22 empty] | VV | 0
|  | -0,6*2,0 |  | -1.2 | [22 empty] | VV | 0
|  | Kuchyň : (1,0+0,6)*1,75 |  | 2.8 | [22 empty] | VV | 0
18 | 612481211 | Montáž výztužné sítě(perlinky)do stěrky-vnit.stěny včetně výztužné sítě a stěrkového tmelu Cemix | m2 | 2.94 |  | 0 | 92.82 | 272.89 | 186.18 | 547.37 | 15 | 0 | 0.00361 | 0.01 | 0 | 0 |  | RTS 21/ II | RTS 21/ II | 0.362 | 1.06 |  | Práce |  |  |  | POL1_
|  | 0,7*2,1*2 |  | 2.94 | [22 empty] | VV | 0
Díl: | 63 | Podlahy a podlahové konstrukce |  |  |  | 0 |  | 6948.99 |  | 4433.56 |  | 0 |  | 0.37 |  | 0 |  |  |  |  | 9.2 | [5 empty] | DIL
19 | 632411904 | Penetrace savých podkladů 0,25 l/m2 | m2 | 19.91 |  | 0 | 40.32 | 802.77 | 42.88 | 853.74 | 15 | 0 | 0.00026 | 0.01 | 0 | 0 |  | RTS 21/ II | Indiv | 0.09 | 1.79 |  | Práce |  |  |  | POL1_
|  | Chodba : 4,5*1,3 |  | 5.85 | [22 empty] | VV | 0
|  | Šatna : 1,3*0,6 |  | 0.78 | [22 empty] | VV | 0
|  | Koupelna : 2,1*1,9 |  | 3.99 | [22 empty] | VV | 0
|  | WC : 1,3*0,9 |  | 1.17 | [22 empty] | VV | 0
|  | Kuchyň : 2,9*2,8 |  | 8.12 | [22 empty] | VV | 0
20 | 632421120 | Potěr samonivelační ,ručně zpracovaný,tl. do 10 mm | m2 | 19.91 |  | 0 | 308.7 | 6146.22 | 179.8 | 3579.82 | 15 | 0 | 0.01806 | 0.36 | 0 | 0 |  | RTS 21/ II | Indiv | 0.372 | 7.41 |  | Práce |  |  |  | POL1_
|  | Chodba : 4,5*1,3 |  | 5.85 | [22 empty] | VV | 0
|  | Šatna : 1,3*0,6 |  | 0.78 | [22 empty] | VV | 0
|  | Koupelna : 2,1*1,9 |  | 3.99 | [22 empty] | VV | 0
|  | WC : 1,3*0,9 |  | 1.17 | [22 empty] | VV | 0
|  | Kuchyň : 2,9*2,8 |  | 8.12 | [22 empty] | VV | 0
Díl: | 95 | Dokončovací konstrukce na pozemních stavbách |  |  |  | 0 |  | 42.07 |  | 3311.68 |  | 0 |  | 0 |  | 0 |  |  |  |  | 11.71 | [5 empty] | DIL
21 | 952901111 | Vyčištění budov o výšce podlaží do 4 m | m2 | 34.91 |  | 0 | 0.99 | 34.56 | 84.01 | 2932.79 | 15 | 0 | 4e-05 | 0 | 0 | 0 |  | RTS 21/ II | Indiv | 0.308 | 10.75 |  | Práce |  |  |  | POL1_
|  | Chodba : 4,5*1,3 |  | 5.85 | [22 empty] | VV | 0
|  | Šatna : 1,3*0,6 |  | 0.78 | [22 empty] | VV | 0
|  | Koupelna : 2,1*1,9 |  | 3.99 | [22 empty] | VV | 0
|  | WC : 1,3*0,9 |  | 1.17 | [22 empty] | VV | 0
|  | Pokoj : 5,0*3,0 |  | 15 | [22 empty] | VV | 0
|  | Kuchyň : 2,9*2,8 |  | 8.12 | [22 empty] | VV | 0
22 | 952901110 | Čištění mytím ploch oken, dveří a parapetů | m2 | 7.36 |  | 0 | 1.02 | 7.51 | 51.48 | 378.89 | 15 | 0 | 1e-05 | 0 | 0 | 0 |  | RTS 21/ II | RTS 21/ II | 0.13 | 0.96 |  | Práce |  |  |  | POL1_
|  | 2,4*1,6 |  | 3.84 | [22 empty] | VV | 0
|  | 1,2*1,6 |  | 1.92 | [22 empty] | VV | 0
|  | 0,8*2,0 |  | 1.6 | [22 empty] | VV | 0
Díl: | 96 | Bourání konstrukcí |  |  |  | 0 |  | 755.49 |  | 12913.21 |  | 0 |  | 0.02 |  | 2.49 |  |  |  |  | 24.08 | [5 empty] | DIL
23 | 965048150 | Dočištění povrchu po vybourání dlažeb, tmel do 50% | m2 | 3.99 |  | 0 | 0 | 0 | 59.5 | 237.41 | 15 | 0 | 0 | 0 | 0.00175 | 0.01 |  | RTS 21/ II | Indiv | 0.165 | 0.66 |  | Práce |  |  |  | POL1_
|  | Koupelna : 2,1*1,9 |  | 3.99 | [22 empty] | VV | 0
24 | 965081713 | Bourání dlažeb keramických tl.10 mm, nad 1 m2 | m2 | 3.99 |  | 0 | 0 | 0 | 64.7 | 258.15 | 15 | 0 | 0 | 0 | 0.02 | 0.08 |  | RTS 21/ II | Indiv | 0.147 | 0.59 |  | Práce |  |  |  | POL1_
|  | Koupelna : 2,1*1,9 |  | 3.99 | [22 empty] | VV | 0
25 | 965081702 | Bourání soklíků z dlažeb keramických | m | 3.8 |  | 0 | 0 | 0 | 27 | 102.6 | 15 | 0 | 0 | 0 | 0.0004 | 0 |  | RTS 21/ II | Indiv | 0.07 | 0.27 |  | Práce |  |  |  | POL1_
|  | WC : 1,3*2+0,9*2-0,6 |  | 3.8 | [22 empty] | VV | 0
26 | 968061125 | Vyvěšení dřevěných dveřních křídel pl. do 2 m2 | kus | 7 |  | 0 | 0 | 0 | 17.6 | 123.2 | 15 | 0 | 0 | 0 | 0 | 0 |  | RTS 21/ II | RTS 21/ II | 0.05 | 0.35 |  | Práce |  |  |  | POL1_
27 | 968072455 | Vybourání kovových dveřních zárubní pl. do 2 m2 | m2 | 1.2 |  | 0 | 31.09 | 37.31 | 367.41 | 440.89 | 15 | 0 | 0.00117 | 0 | 0.076 | 0.09 |  | RTS 21/ II | RTS 21/ II | 0.939 | 1.13 |  | Práce |  |  |  | POL1_
|  | 0,6*2,0 |  | 1.2 | [22 empty] | VV | 0
28 | 974031132 | Vysekání rýh ve zdi cihelné 5 x 7 cm | m | 3 |  | 0 | 11.3 | 33.9 | 95.2 | 285.6 | 15 | 0 | 0.00049 | 0 | 0.006 | 0.02 |  | RTS 21/ II | RTS 20/ II | 0.274 | 0.82 |  | Práce |  |  |  | POL1_
29 | 974031154 | Vysekání rýh ve zdi cihelné 10 x 15 cm | m | 1.5 |  | 0 | 13.06 | 19.59 | 151.94 | 227.91 | 15 | 0 | 0.00049 | 0 | 0.027 | 0.04 |  | RTS 21/ II | RTS 21/ II | 0.422 | 0.63 |  | Práce |  |  |  | POL1_
30 | 974051513 | Frézování drážky do 30x30 mm, zdivo, beton | m | 25 |  | 0 | 13.02 | 325.5 | 97.48 | 2437 | 15 | 0 | 0 | 0 | 0.00216 | 0.05 |  | RTS 21/ II | RTS 20/ II | 0.265 | 6.63 |  | Práce |  |  |  | POL1_
31 | 974082212 | Vysekání rýh pro vodiče omítka stěn MC šířka 3 cm | m | 25 |  | 0 | 13.06 | 326.5 | 42.54 | 1063.5 | 15 | 0 | 0.00049 | 0.01 | 0.001 | 0.03 |  | RTS 21/ II | RTS 21/ II | 0.111 | 2.78 |  | Práce |  |  |  | POL1_
32 | 978011121 | Otlučení omítek vnitřních vápenných stropů do 10 % | m2 | 23.9 |  | 0 | 0 | 0 | 10 | 239 | 15 | 0 | 0 | 0 | 0.004 | 0.1 |  | RTS 21/ II | RTS 20/ II | 0.03 | 0.72 |  | Práce |  |  |  | POL1_
|  | Šatna : 1,3*0,6 |  | 0.78 | [22 empty] | VV | 0
|  | Pokoj : 5,0*3,0 |  | 15 | [22 empty] | VV | 0
|  | Kuchyň : 2,9*2,8 |  | 8.12 | [22 empty] | VV | 0
33 | 978013141 | Otlučení omítek vnitřních stěn v rozsahu do 30 % | m2 | 102.497 |  | 0 | 0 | 0 | 28.1 | 2880.17 | 15 | 0 | 0 | 0 | 0.01 | 1.02 |  | RTS 21/ II | RTS 21/ II | 0.08 | 8.2 |  | Práce |  |  |  | POL1_
|  | Chodba : (4,5*2+1,3*2)*2,6 |  | 30.16 | [22 empty] | VV | 0
|  | -0,6*1,97*3 |  | -3.546 | [22 empty] | VV | 0
|  | -0,8*1,97 |  | -1.576 | [22 empty] | VV | 0
|  | -1,25*1,97 |  | -2.4625 | [22 empty] | VV | 0
|  | Šatna : (1,3*2+0,6*2)*2,6 |  | 9.88 | [22 empty] | VV | 0
|  | -0,6*1,97 |  | -1.182 | [22 empty] | VV | 0
|  | Koupelna : (2,1*2+1,9*2)*(2,6-2,0) |  | 4.8 | [22 empty] | VV | 0
|  | WC : (1,3*2+0,9)*2,6 |  | 9.1 | [22 empty] | VV | 0
|  | -0,6*1,97 |  | -1.182 | [22 empty] | VV | 0
|  | Pokoj : (5,0*2+3,0*2)*2,6 |  | 41.6 | [22 empty] | VV | 0
|  | -0,8*1,97 |  | -1.576 | [22 empty] | VV | 0
|  | -1,25*1,97 |  | -2.4625 | [22 empty] | VV | 0
|  | -2,4*1,5 |  | -3.6 | [22 empty] | VV | 0
|  | Kuchyň : (2,8*2+2,9*2)*2,6 |  | 29.64 | [22 empty] | VV | 0
|  | -0,8*1,97 |  | -1.576 | [22 empty] | VV | 0
|  | -1,2*1,6-0,8*2,0 |  | -3.52 | [22 empty] | VV | 0
34 | 460680021 | Průraz zdivem v cihlové zdi tloušťky 15 cm plochy do 0,025 m2 | kus | 3 |  | 0 | 4.23 | 12.69 | 193.77 | 581.31 | 15 | 0 | 0.00367 | 0.01 | 0 | 0 |  | RTS 21/ II | RTS 21/ II | 0.433 | 1.3 |  | Práce |  |  |  | POL1_
35 | 978021191R00 | Otlučení cementových omítek vnitřních stěn do 100% včetně obkladů | m2 | 17.14 |  | 0 | 0 | 0 | 235.5 | 4036.47 | 15 | 0 | 0 | 0 | 0.061 | 1.05 |  | RTS 21/ II | RTS 21/ II | 0 | 0 |  | R-položka |  |  |  | POL12_1
|  | Koupelna : (2,1*2+1,9*2)*2,0 |  | 16 | [22 empty] | VV | 0
|  | -0,6*2,0*2 |  | -2.4 | [22 empty] | VV | 0
|  | Kuchyň : 2,9*0,6 |  | 1.74 | [22 empty] | VV | 0
|  | 1,0*1,8 |  | 1.8 | [22 empty] | VV | 0
Díl: | 99 | Staveništní přesun hmot |  |  |  | 0 |  | 0 |  | 3285.55 |  | 0 |  | 0 |  | 0 |  |  |  |  | 7.49 | [5 empty] | DIL
36 | 999281111 | Přesun hmot pro opravy a údržbu do výšky 25 m | t | 2.9076 |  | 0 | 0 | 0 | 1130 | 3285.55 | 15 | 0 | 0 | 0 | 0 | 0 |  | RTS 21/ II | RTS 20/ II | 2.577 | 7.49 |  | Přesun hmot |  |  |  | POL7_
Díl: | 711 | Izolace proti vodě |  |  |  | 0 |  | 3885.58 |  | 2824.35 |  | 0 |  | 0.03 |  | 0 |  |  |  |  | 4.84 | [5 empty] | DIL
37 | 711212002 | Hydroizolační povlak - nátěr nebo stěrka | m2 | 9.07 |  | 0 | 309.82 | 2810.07 | 203.18 | 1842.84 | 15 | 0 | 0.00368 | 0.03 | 0 | 0 |  | RTS 21/ II | Indiv | 0.385 | 3.49 |  | Práce |  |  |  | POL1_
|  | Koupelna : 2,1*1,9 |  | 3.99 | [22 empty] | VV | 0
|  | (2,1*2+1,9*2-0,6)*0,1 |  | 0.74 | [22 empty] | VV | 0
|  | (1,0+2,1)*1,4 |  | 4.34 | [22 empty] | VV | 0
38 | 711212601 | Těsnicí pás do spoje podlaha - stěna | m | 12.3 |  | 0 | 87.44 | 1075.51 | 58.06 | 714.14 | 15 | 0 | 0.00032 | 0 | 0 | 0 |  | RTS 21/ II | Indiv | 0.11 | 1.35 |  | Práce |  |  |  | POL1_
|  | Koupelna : (1,9*2+2,1*2-0,6) |  | 7.4 | [22 empty] | VV | 0
|  | 0,6*2 |  | 1.2 | [22 empty] | VV | 0
|  | 1,4 |  | 1.4 | [22 empty] | VV | 0
|  | 0,7+1,6 |  | 2.3 | [22 empty] | VV | 0
39 | 998711202 | Přesun hmot pro izolace proti vodě, výšky do 12 m | % | 64.4256 |  | 0 | 0 | 0 | 4.15 | 267.37 | 15 | 0 | 0 | 0 | 0 | 0 |  | RTS 21/ II | Indiv | 0 | 0 |  | Přesun hmot |  |  |  | POL7_
Díl: | 720 | Zdravotechnická instalace |  |  |  | 0 |  | 0 |  | 1000 |  | 0 |  | 0 |  | 0 |  |  |  |  | 0.16 | [5 empty] | DIL
40 | 7201947774 | Podružný materiál pro ZTI (vyústění, přechodky, hadice) | kpl | 1 |  | 0 | 0 | 0 | 1000 | 1000 | 15 | 0 | 0 | 0 | 0 | 0 |  | Vlastní | Indiv | 0.157 | 0.16 |  | Práce |  |  |  | POL1_
Díl: | 721 | Vnitřní kanalizace |  |  |  | 0 |  | 1294.37 |  | 4470.14 |  | 0 |  | 0 |  | 0 |  |  |  |  | 5.07 | [5 empty] | DIL
41 | 721176113 | Potrubí HT odpadní svislé D 50 x 1,8 mm | m | 7 |  | 0 | 184.91 | 1294.37 | 266.09 | 1862.63 | 15 | 0 | 0.00052 | 0 | 0 | 0 |  | RTS 21/ II | RTS 21/ II | 0.529 | 3.7 |  | Práce |  |  |  | POL1_
42 | 721194104 | Vyvedení odpadních výpustek D 40 x 1,8 | kus | 2 |  | 0 | 0 | 0 | 79.2 | 158.4 | 15 | 0 | 0 | 0 | 0 | 0 |  | RTS 21/ II | RTS 21/ II | 0.157 | 0.31 |  | Práce |  |  |  | POL1_
43 | 721194105 | Vyvedení odpadních výpustek D 50 x 1,8 | kus | 2 |  | 0 | 0 | 0 | 87.7 | 175.4 | 15 | 0 | 0 | 0 | 0 | 0 |  | RTS 21/ II | RTS 21/ II | 0.174 | 0.35 |  | Práce |  |  |  | POL1_
44 | 721194109 | Vyvedení odpadních výpustek D 110 x 2,3 | kus | 1 |  | 0 | 0 | 0 | 130.5 | 130.5 | 15 | 0 | 0 | 0 | 0 | 0 |  | RTS 21/ II | RTS 21/ II | 0.259 | 0.26 |  | Práce |  |  |  | POL1_
45 | 733171140 | Montáž - napojení potrubí na stoupačku | kus | 1 |  | 0 | 0 | 0 | 238.5 | 238.5 | 15 | 0 | 0 | 0 | 0 | 0 |  | RTS 21/ II | RTS 20/ II | 0.45 | 0.45 |  | Práce |  |  |  | POL1_
46 | 72145488 | Práce spojené s demontáži rozvodů - voda, kanalizace | hod | 4 |  | 0 | 0 | 0 | 450 | 1800 | 15 | 0 | 0 | 0 | 0 | 0 |  | Vlastní | Indiv | 0 | 0 |  | Práce |  |  |  | POL1_
47 | 998721202 | Přesun hmot pro vnitřní kanalizaci, výšky do 12 m | % | 56.598 |  | 0 | 0 | 0 | 1.85 | 104.71 | 15 | 0 | 0 | 0 | 0 | 0 |  | RTS 21/ II | RTS 20/ II | 0 | 0 |  | Přesun hmot |  |  |  | POL7_
Díl: | 722 | Vnitřní vodovod |  |  |  | 0 |  | 2509.27 |  | 5748.55 |  | 0 |  | 0.06 |  | 0 |  |  |  |  | 12.14 | [5 empty] | DIL
48 | 722172311 | Potrubí z PPR, D 20x2,8 mm, PN 16, vč.zed.výpom. | m | 14 |  | 0 | 78.18 | 1094.52 | 257.82 | 3609.48 | 15 | 0 | 0.00399 | 0.06 | 0 | 0 |  | RTS 21/ II | RTS 21/ II | 0.5429 | 7.6 |  | Práce |  |  |  | POL1_
49 | 722181213 | Izolace návleková MIRELON PRO tl. stěny 13 mm vnitřní průměr 22 mm | m | 14 |  | 0 | 27.39 | 383.46 | 59.31 | 830.34 | 15 | 0 | 4e-05 | 0 | 0 | 0 |  | RTS 21/ II | RTS 21/ II | 0.129 | 1.81 |  | Práce |  |  |  | POL1_
50 | 722220111 | Nástěnka K 247, pro výtokový ventil G 1/2 | kus | 3 |  | 0 | 112.43 | 337.29 | 118.57 | 355.71 | 15 | 0 | 0.00063 | 0 | 0 | 0 |  | RTS 21/ II | RTS 21/ II | 0.272 | 0.82 |  | Práce |  |  |  | POL1_
51 | 722220121 | Nástěnka K 247, pro baterii G 1/2 | pár | 3 |  | 0 | 230.12 | 690.36 | 235.38 | 706.14 | 15 | 0 | 0.00148 | 0 | 0 | 0 |  | RTS 21/ II | RTS 21/ II | 0.54 | 1.62 |  | Práce |  |  |  | POL1_
52 | 733190107 | Tlaková zkouška potrubí DN 40 | m | 14 |  | 0 | 0.26 | 3.64 | 10.64 | 148.96 | 15 | 0 | 0 | 0 | 0 | 0 |  | RTS 21/ II | RTS 21/ II | 0.021 | 0.29 |  | Práce |  |  |  | POL1_
53 | 998722202 | Přesun hmot pro vnitřní vodovod, výšky do 12 m | % | 81.599 |  | 0 | 0 | 0 | 1.2 | 97.92 | 15 | 0 | 0 | 0 | 0 | 0 |  | RTS 21/ II | RTS 20/ II | 0 | 0 |  | Přesun hmot |  |  |  | POL7_
Díl: | 723 | Vnitřní plynovod |  |  |  | 0 |  | 4498.76 |  | 5466.91 |  | 0 |  | 0 |  | 0 |  |  |  |  | 4.19 | [5 empty] | DIL
54 | 723160204 | Přípojka k plynoměru, závitová bez ochozu G 1 včetně kouhout kulový 1" | soubor | 1 |  | 0 | 983.29 | 983.29 | 1066.71 | 1066.71 | 15 | 0 | 0.00325 | 0 | 0 | 0 |  | RTS 21/ II | Indiv | 1.78 | 1.78 |  | Práce |  |  |  | POL1_
55 | 723160334 | Rozpěrka přípojky plynoměru G 1 | soubor | 1 |  | 0 | 32.55 | 32.55 | 431.45 | 431.45 | 15 | 0 | 0.00018 | 0 | 0 | 0 |  | RTS 21/ II | RTS 21/ II | 0.838 | 0.84 |  | Práce |  |  |  | POL1_
56 | 723163102 | Potrubí z měděných plyn.trubek D 15 x 1,0 mm | m | 2 |  | 0 | 265.29 | 530.58 | 166.71 | 333.42 | 15 | 0 | 0.00079 | 0 | 0 | 0 |  | RTS 21/ II | RTS 21/ II | 0.30869 | 0.62 |  | Práce |  |  |  | POL1_
57 | 723190251 | Vyvedení a upevnění plynovodních výpustek DN 15 | kus | 1 |  | 0 | 126.47 | 126.47 | 234.03 | 234.03 | 15 | 0 | 0.00093 | 0 | 0 | 0 |  | RTS 21/ II | RTS 21/ II | 0.424 | 0.42 |  | Práce |  |  |  | POL1_
58 | 723191113 | Hadice pro spotřeb. IVAR.FLEXIGAS DN 15,dl. 1,5 m | soubor | 1 |  | 0 | 1802.76 | 1802.76 | 79.24 | 79.24 | 15 | 0 | 0.001 | 0 | 0 | 0 |  | RTS 21/ II | RTS 21/ II | 0.145 | 0.15 |  | Práce |  |  |  | POL1_
59 | 723191118 | Kohout kulový pro flexigas rohový IVAR.G2T DN 15 | soubor | 1 |  | 0 | 740.83 | 740.83 | 90.17 | 90.17 | 15 | 0 | 0.0005 | 0 | 0 | 0 |  | RTS 21/ II | RTS 21/ II | 0.165 | 0.17 |  | Práce |  |  |  | POL1_
60 | 723236114 | Kohout kulový, vnitřní-vnitřní závit, G 3/4" | kus | 1 |  | 0 | 282.28 | 282.28 | 113.72 | 113.72 | 15 | 0 | 0.00025 | 0 | 0 | 0 |  | RTS 21/ II | RTS 21/ II | 0.206 | 0.21 |  | Práce |  |  |  | POL1_
61 | 723548777 | Revize PLYNU | kpl | 1 |  | 0 | 0 | 0 | 3000 | 3000 | 15 | 0 | 0 | 0 | 0 | 0 |  | Vlastní | Indiv | 0 | 0 |  | Práce |  |  |  | POL1_
62 | 998723201 | Přesun hmot pro vnitřní plynovod, výšky do 6 m | % | 98.475 |  | 0 | 0 | 0 | 1.2 | 118.17 | 15 | 0 | 0 | 0 | 0 | 0 |  | RTS 21/ II | RTS 21/ II | 0 | 0 |  | Přesun hmot |  |  |  | POL7_
Díl: | 725 | Zařizovací předměty |  |  |  | 0 |  | 24106.8 |  | 7729.93 |  | 0 |  | 0.14 |  | 0.28 |  |  |  |  | 12.55 | [5 empty] | DIL
63 | 725013138 | Klozet kombi ,nádrž s armat.odpad svislý,bílý včetně sedátka v bílé barvě | soubor | 1 |  | 0 | 5228.08 | 5228.08 | 761.92 | 761.92 | 15 | 0 | 0.02872 | 0.03 | 0 | 0 |  | RTS 21/ II | Indiv | 1.5 | 1.5 |  | Práce |  |  |  | POL1_
64 | 725119305 | Montáž klozetových mís kombinovaných | soubor | 1 |  | 0 | 475.26 | 475.26 | 760.74 | 760.74 | 15 | 0 | 0.00186 | 0 | 0 | 0 |  | RTS 21/ II | Indiv | 1.334 | 1.33 |  | Práce |  |  |  | POL1_
65 | 725219401 | Montáž umyvadel na šrouby do zdiva | soubor | 1 |  | 0 | 95.29 | 95.29 | 731.71 | 731.71 | 15 | 0 | 0.00141 | 0 | 0 | 0 |  | RTS 21/ II | RTS 20/ II | 1.575 | 1.58 |  | Práce |  |  |  | POL1_
66 | 725220851 | Demontáž van včetně vybourání obezdezdívky | soubor | 1 |  | 0 | 0 | 0 | 455.5 | 455.5 | 15 | 0 | 0 | 0 | 0.125 | 0.13 |  | RTS 21/ II | RTS 21/ II | 1.15 | 1.15 |  | Práce |  |  |  | POL1_
67 | 725299101 | Montáž koupelnových doplňků - mýdelníků, držáků ap | soubor | 2 |  | 0 | 18.26 | 36.52 | 171.74 | 343.48 | 15 | 0 | 3e-05 | 0 | 0 | 0 |  | RTS 21/ II | Indiv | 0.33 | 0.66 |  | Práce |  |  |  | POL1_
68 | 725610810 | Demontáž plynového sporáku | soubor | 1 |  | 0 | 0 | 0 | 123 | 123 | 15 | 0 | 0 | 0 | 0.067 | 0.07 |  | RTS 21/ II | RTS 21/ II | 0.31 | 0.31 |  | Práce |  |  |  | POL1_
69 | 725810402 | Ventil rohový kulový s filtrem 1/2" x 3/8" | soubor | 5 |  | 0 | 127.41 | 637.05 | 116.09 | 580.45 | 15 | 0 | 0.00017 | 0 | 0 | 0 |  | RTS 21/ II | Indiv | 0.227 | 1.14 |  | Práce |  |  |  | POL1_
70 | 725814122 | Ventil pračkový kulový se zpětnou klapkou a filtrem 3/4" | soubor | 2 |  | 0 | 195.34 | 390.68 | 63.66 | 127.32 | 15 | 0 | 0.00024 | 0 | 0 | 0 |  | RTS 21/ II | Indiv | 0.124 | 0.25 |  | Práce |  |  |  | POL1_
71 | 725823114 | Baterie dřezová stojánková ruční, bez otvír.odpadu standardní chrom | kus | 1 |  | 0 | 1800.68 | 1800.68 | 224.32 | 224.32 | 15 | 0 | 0.00164 | 0 | 0 | 0 |  | RTS 21/ II | RTS 21/ II | 0.445 | 0.45 |  | Práce |  |  |  | POL1_
72 | 725823121 | Baterie umyvadlová stoján. ruční, standardní chrom | kus | 1 |  | 0 | 2038.95 | 2038.95 | 236.05 | 236.05 | 15 | 0 | 0.00085 | 0 | 0 | 0 |  | RTS 21/ II | RTS 20/ II | 0.485 | 0.49 |  | Práce |  |  |  | POL1_
73 | 725829301 | Montáž baterie umyv.a dřezové stojánkové | kus | 2 |  | 0 | 7.11 | 14.22 | 224.39 | 448.78 | 15 | 0 | 4e-05 | 0 | 0 | 0 |  | RTS 21/ II | RTS 21/ II | 0.445 | 0.89 |  | Práce |  |  |  | POL1_
74 | 725820801 | Demontáž baterie nástěnné do G 3/4 | soubor | 2 |  | 0 | 0 | 0 | 86 | 172 | 15 | 0 | 0 | 0 | 0.00156 | 0 |  | RTS 21/ II | Indiv | 0.217 | 0.43 |  | Práce |  |  |  | POL1_
75 | 725820802 | Demontáž baterie stojánkové do 1otvoru | soubor | 1 |  | 0 | 0 | 0 | 87.9 | 87.9 | 15 | 0 | 0 | 0 | 0.00086 | 0 |  | RTS 21/ II | RTS 21/ II | 0.222 | 0.22 |  | Práce |  |  |  | POL1_
76 | 725860188 | Sifon pračkový HL440, D 40/50 mm podomítkový, suchá zápachová klapka | kus | 1 |  | 0 | 433.94 | 433.94 | 126.06 | 126.06 | 15 | 0 | 0.0002 | 0 | 0 | 0 |  | RTS 21/ II | Indiv | 0.246 | 0.25 |  | Práce |  |  |  | POL1_
77 | 725860190 | Sifon vanový PP HL500, D 40,50 mm samočistící s nastavitelným odpadem 5/4 " | kus | 1 |  | 0 | 308.99 | 308.99 | 124.01 | 124.01 | 15 | 0 | 9e-05 | 0 | 0 | 0 |  | RTS 21/ II | RTS 21/ II | 0.246 | 0.25 |  | Práce |  |  |  | POL1_
78 | 725860201 | Sifon dřezový HL100, 6/4 ", přípoj myčka, pračka | kus | 1 |  | 0 | 353.7 | 353.7 | 128.8 | 128.8 | 15 | 0 | 0.00026 | 0 | 0 | 0 |  | RTS 21/ II | Indiv | 0.246 | 0.25 |  | Práce |  |  |  | POL1_
79 | 725860213 | Sifon umyvadlový HL132, D 32, 40 mm | kus | 1 |  | 0 | 241.71 | 241.71 | 125.79 | 125.79 | 15 | 0 | 0.0002 | 0 | 0 | 0 |  | RTS 21/ II | Indiv | 0.246 | 0.25 |  | Práce |  |  |  | POL1_
80 | 726190932 | Montáž vany dl. do 170cm | kus | 1 |  | 0 | 2306.71 | 2306.71 | 318.29 | 318.29 | 15 | 0 | 0.04453 | 0.04 | 0.04253 | 0.04 |  | RTS 21/ II | RTS 20/ II | 0.654 | 0.65 |  | Práce |  |  |  | POL1_
81 | 787911111 | Montáž zrcadla na stěnu, na lepidlo, pl. do 2 m2 | m2 | 0.24 |  | 0 | 29.26 | 7.02 | 1076.74 | 258.42 | 15 | 0 | 8e-05 | 0 | 0 | 0 |  | RTS 21/ II | Indiv | 2.1 | 0.5 |  | Práce |  |  |  | POL1_
|  | 0,4*0,6 |  | 0.24 | [22 empty] | VV | 0
82 | 64214330R | Umyvadlo keram. s otv. pro baterii 550x450 mm bílé, na šrouby | kus | 1 |  | 0 | 1073 | 1073 | 0 | 0 | 15 | 0 | 0.013 | 0.01 | 0 | 0 |  | RTS 21/ II | RTS 21/ II | 0 | 0 |  | R-položka |  |  |  | POL12_0
83 | 42377000R | Trojháček chrom lesklá | kus | 1 |  | 0 | 345 | 345 | 0 | 0 | 15 | 0 | 0.0009 | 0 | 0 | 0 |  | Vlastní | Indiv | 0 | 0 |  | Specifikace |  |  |  | POL3_
84 | 55144162 | Baterie vanová nástěnná včetně sprchová sada 3-funkční ruční sprcha d 100 mm, Chrom | kus | 1 |  | 0 | 1140 | 1140 | 0 | 0 | 15 | 0 | 0.0008 | 0 | 0 | 0 | SPCM | RTS 21/ II | Indiv | 0 | 0 |  | Specifikace |  |  |  | POL3_
85 | 551789001R | Držák toaletního papíru chrom | kus | 1 |  | 0 | 480 | 480 | 0 | 0 | 15 | 0 | 0.002 | 0 | 0 | 0 |  | Vlastní | Indiv | 0 | 0 |  | Specifikace |  |  |  | POL3_
86 | 55220578 | Vana akrylátová Klasik bílá 160x70x41 cm 140l | kus | 1 |  | 0 | 5850 | 5850 | 0 | 0 | 15 | 0 | 0.046 | 0.05 | 0 | 0 | SPCM | RTS 21/ II | Indiv | 0 | 0 |  | Specifikace |  |  |  | POL3_
87 | 63465124 | Zrcadlo nemontované čiré tl. 4 mm 40x60cm | ks | 1 |  | 0 | 850 | 850 | 0 | 0 | 15 | 0 | 0.01 | 0.01 | 0 | 0 | SPCM | RTS 21/ II | Indiv | 0 | 0 |  | Specifikace |  |  |  | POL3_
88 | 725110811R00 | Demontáž klozetů splachovacích | soubor | 1 |  | 0 | 0 | 0 | 233.5 | 233.5 | 15 | 0 | 0 | 0 | 0.01933 | 0.02 |  | RTS 21/ II | Indiv | 0 | 0 |  | R-položka |  |  |  | POL12_1
89 | 725210821R00 | Demontáž umyvadel bez výtokových armatur | soubor | 1 |  | 0 | 0 | 0 | 151.5 | 151.5 | 15 | 0 | 0 | 0 | 0.01946 | 0.02 |  | RTS 21/ II | RTS 21/ II | 0 | 0 |  | R-položka |  |  |  | POL12_1
90 | 725619101R00 | Montáž plynových sporáků | kus | 1 |  | 0 | 0 | 0 | 1112 | 1112 | 15 | 0 | 0.00182 | 0 | 0 | 0 |  | RTS 21/ II | RTS 21/ II | 0 | 0 |  | R-položka |  |  |  | POL12_1
91 | 998725202 | Přesun hmot pro zařizovací předměty, výšky do 12 m | % | 317.3834 |  | 0 | 0 | 0 | 0.31 | 98.39 | 15 | 0 | 0 | 0 | 0 | 0 |  | RTS 21/ II | Indiv | 0 | 0 |  | Přesun hmot |  |  |  | POL7_
Díl: | 728 | Vzduchotechnika |  |  |  | 0 |  | 278 |  | 694.22 |  | 0 |  | 0 |  | 0 |  |  |  |  | 1.5 | [5 empty] | DIL
92 | 728415112 | Montáž mřížky větrací nebo ventilační do 0,10 m2 | kus | 2 |  | 0 | 0 | 0 | 344.5 | 689 | 15 | 0 | 0 | 0 | 0 | 0 |  | RTS 21/ II | RTS 21/ II | 0.75 | 1.5 |  | Práce |  |  |  | POL1_
93 | 429724811R | Větrací mřížka 100x300mm plast bílá | kus | 2 |  | 0 | 139 | 278 | 0 | 0 | 15 | 0 | 8e-05 | 0 | 0 | 0 |  | Vlastní | Indiv | 0 | 0 |  | Specifikace |  |  |  | POL3_
94 | 998728202 | Přesun hmot pro vzduchotechniku, výšky do 12 m | % | 9.67 |  | 0 | 0 | 0 | 0.54 | 5.22 | 15 | 0 | 0 | 0 | 0 | 0 |  | RTS 21/ II | Indiv | 0 | 0 |  | Přesun hmot |  |  |  | POL7_
Díl: | 766 | Konstrukce truhlářské |  |  |  | 0 |  | 12170 |  | 65128.46 |  | 0 |  | 0.08 |  | 0.12 |  |  |  |  | 18.3 | [5 empty] | DIL
95 | 766661112 | Montáž dveří do zárubně,otevíravých 1kř.do 0,8 m | kus | 6 |  | 0 | 0 | 0 | 450 | 2700 | 15 | 0 | 0 | 0 | 0 | 0 |  | RTS 21/ II | Indiv | 1.45 | 8.7 |  | Práce |  |  |  | POL1_
96 | 766662811 | Demontáž prahů dveří 1křídlových | kus | 4 |  | 0 | 0 | 0 | 50.6 | 202.4 | 15 | 0 | 0 | 0 | 0.0018 | 0.01 |  | RTS 21/ II | RTS 21/ II | 0.11 | 0.44 |  | Práce |  |  |  | POL1_
97 | 766662812 | Demontáž prahů dveří 2křídlových | kus | 1 |  | 0 | 0 | 0 | 68.9 | 68.9 | 15 | 0 | 0 | 0 | 0.00223 | 0 |  | RTS 21/ II | RTS 21/ II | 0.15 | 0.15 |  | Práce |  |  |  | POL1_
98 | 766825821 | Demontáž vestavěných skříní | kus | 1 |  | 0 | 0 | 0 | 211.5 | 211.5 | 15 | 0 | 0 | 0 | 0.1104 | 0.11 |  | RTS 21/ II | RTS 21/ II | 0.46 | 0.46 |  | Práce |  |  |  | POL1_
99 | 04 | D+M kombi sporák, Počet hořáků 4,senzory StopGas,integrovaným zapalováním a klasickou elektrickou troubu s dvojicí topných těles a horkovzdušným ventilátorem. | kus | 1 |  | 0 | 0 | 0 | 4980 | 4980 | 15 | 0 | 0 | 0 | 0 | 0 |  | Vlastní | Indiv | 0 | 0 |  | Práce |  |  |  | POL1_
100 | 766772840R00 | D+M šatní skříně - DTD, TL. 18mm,ABS HRANA. BARVA DEKOR DŘEVO - sonoma šatní tyč kovová včetně madel rozměr 1,5*0,4*2,6m 2dveřová, uchytky nerez, 8x vnitřní police | kus | 1 |  | 0 | 0 | 0 | 12480 | 12480 | 15 | 0 | 0 | 0 | 0 | 0 |  | Vlastní | Indiv | 0.95 | 0.95 |  | Práce |  |  |  | POL1_
101 | 766877840R00 | Dodávka nových polic - laminát - špíz,cca 70x40cm včetně konzol | kus | 8 |  | 0 | 0 | 0 | 250 | 2000 | 15 | 0 | 0 | 0 | 0 | 0 |  | Vlastní | Indiv | 0.95 | 7.6 |  | Práce |  |  |  | POL1_
102 | 61260603R | Dveře vnitřní hladké 2/3 sklo 2kř. 125x197 dub sonoma včetně kování - aktivní křídlo 80cm | kus | 1 |  | 0 | 3420 | 3420 | 0 | 0 | 15 | 0 | 0.02 | 0.02 | 0 | 0 |  | Vlastní | Indiv | 0 | 0 |  | R-položka |  |  |  | POL12_0
103 | 61160101 | Dveře vnitřní hladké plné 1kř. 60x197 dub sonoma včetně kování | kus | 1 |  | 0 | 2100 | 2100 | 0 | 0 | 15 | 0 | 0.013 | 0.01 | 0 | 0 | SPCM | RTS 21/ II | Indiv | 0 | 0 |  | Specifikace |  |  |  | POL3_
104 | 61160101Rwc | Dveře vnitřní hladké plné 1kř. 60x197 dub sonoma včetně kování WC | kus | 2 |  | 0 | 2100 | 4200 | 0 | 0 | 15 | 0 | 0.013 | 0.03 | 0 | 0 |  | Vlastní | Indiv | 0 | 0 |  | Specifikace |  |  |  | POL3_
105 | 61260603R | Dveře vnitřní hladké 2/3 sklo 1kř. 80x197 dub sonoma včetně kování | kus | 1 |  | 0 | 2450 | 2450 | 0 | 0 | 15 | 0 | 0.02 | 0.02 | 0 | 0 |  | Vlastní | Indiv | 0 | 0 |  | Specifikace |  |  |  | POL3_
106 | 06 | D+M Odsavač par bílý 630W rekuperační | kus | 1 |  | 0 | 0 | 0 | 1990 | 1990 | 15 | 0 | 0 | 0 | 0 | 0 |  | Vlastní | Indiv | 0 | 0 |  | R-položka |  |  |  | POL12_1
107 | 7665488 | Vystěhování bytu - kuchyň. linka, skříň špajz, skříň včetně odvozu a poplatku za skládku | kpl | 1 |  | 0 | 0 | 0 | 1500 | 1500 | 15 | 0 | 0 | 0 | 0 | 0 |  | Vlastní | Indiv | 0 | 0 |  | R-položka |  |  |  | POL12_1
108 | 766872840R00 | D+M nových dveří skříně - laminát v barvě kuchyň. linky včetně madla 60x210cm 60x40cm | kpl | 1 |  | 0 | 0 | 0 | 2980 | 2980 | 15 | 0 | 0 | 0 | 0 | 0 |  | Vlastní | Indiv | 0 | 0 |  | R-položka |  |  |  | POL12_1
109 | 766877115R00 | D+M Kuchyňské linky atyp DL=2400mm + 600mm skříňka nad digestoří | m | 3 |  | 0 | 0 | 0 | 11500 | 34500 | 15 | 0 | 0 | 0 | 0 | 0 |  | Vlastní | Indiv | 0 | 0 |  | R-položka |  |  |  | POL12_1
|  | Lamino barvy dle požadavku invesotra, hrany ABS, : 3,0 |  | 3 | [22 empty] | VV | 0
|  | dolní i horní skříňky, dřez se stojánkovou baterií, : | [24 empty] | VV | 0
|  | výškově stavitelné nožky se soklovou lištou. : | [24 empty] | VV | 0
|  | - pracovní deska vysokotlaký HPL tl. 38mm, korpus tl. min. 18mm : | [24 empty] | VV | 0
|  | - v horní části skříněk počítat s digestoří : | [24 empty] | VV | 0
|  | - obkladový panel i pracovní deska v dekoru dřeva (sonoma) (bez rohové lišty) /transparentní tmel : | [24 empty] | VV | 0
|  | - dvířka i šuplíky osadit kvalitním systémem pro tlumení : | [24 empty] | VV | 0
|  | - nerezové úchyty skříněk dl=200mm : | [24 empty] | VV | 0
|  | - osvětlení led páskem v zafrézované AL liště : | [24 empty] | VV | 0
|  | - nerezový dřez (chromnikl) 340 mm x 400 mm x 150 mm : | [24 empty] | VV | 0
|  | - pod dřezem prostor pro uzavřené nádoby na tříděný odpad : | [24 empty] | VV | 0
110 | 998766202 | Přesun hmot pro truhlářské konstr., výšky do 12 m | % | 757.828 |  | 0 | 0 | 0 | 2 | 1515.66 | 15 | 0 | 0 | 0 | 0 | 0 |  | RTS 21/ II | Indiv | 0 | 0 |  | Přesun hmot |  |  |  | POL7_
Díl: | 767 | Konstrukce zámečnické |  |  |  | 0 |  | 0 |  | 156.03 |  | 0 |  | 0 |  | 0.03 |  |  |  |  | 0 | [5 empty] | DIL
111 | 767137803R00 | Demontáž příček umakartových, desek do suti | m2 | 2.34 |  | 0 | 0 | 0 | 65.5 | 153.27 | 15 | 0 | 0 | 0 | 0.012 | 0.03 |  | RTS 21/ II | RTS 21/ II | 0 | 0 |  | R-položka |  |  |  | POL12_1
|  | WC : 0,9*2,6 |  | 2.34 | [22 empty] | VV | 0
112 | 998767201 | Přesun hmot pro zámečnické konstr., výšky do 6 m | % | 1.5327 |  | 0 | 0 | 0 | 1.8 | 2.76 | 15 | 0 | 0 | 0 | 0 | 0 |  | RTS 21/ II | RTS 21/ II | 0 | 0 |  | Přesun hmot |  |  |  | POL7_
Díl: | 771 | Podlahy z dlaždic a obklady |  |  |  | 0 |  | 3652.71 |  | 4794.64 |  | 0 |  | 0.04 |  | 0 |  |  |  |  | 8.34 | [5 empty] | DIL
113 | 771101101 | Vysávání podlah prům.vysavačem pro pokládku dlažby | m2 | 5.16 |  | 0 | 0 | 0 | 7.1 | 36.64 | 15 | 0 | 0 | 0 | 0 | 0 |  | RTS 21/ II | Indiv | 0.016 | 0.08 |  | Práce |  |  |  | POL1_
|  | Koupelna : 2,1*1,9 |  | 3.99 | [22 empty] | VV | 0
|  | WC : 1,3*0,9 |  | 1.17 | [22 empty] | VV | 0
114 | 771101210 | Penetrace podkladu pod dlažby | m2 | 5.16 |  | 0 | 24.5 | 126.42 | 25.6 | 132.1 | 15 | 0 | 0.00021 | 0 | 0 | 0 |  | RTS 21/ II | Indiv | 0.05 | 0.26 |  | Práce |  |  |  | POL1_
|  | Koupelna : 2,1*1,9 |  | 3.99 | [22 empty] | VV | 0
|  | WC : 1,3*0,9 |  | 1.17 | [22 empty] | VV | 0
115 | 771475014 | Obklad soklíků keram.rovných, tmel,výška 10 cm | m | 3.8 |  | 0 | 9.88 | 37.54 | 116.12 | 441.26 | 15 | 0 | 0.00032 | 0 | 0 | 0 |  | RTS 21/ II | RTS 20/ II | 0.236 | 0.9 |  | Práce |  |  |  | POL1_
|  | WC : (1,3*2+0,9*2-0,6) |  | 3.8 | [22 empty] | VV | 0
116 | 771479001 | Řezání dlaždic keramických pro soklíky | m | 3.8 |  | 0 | 5.42 | 20.6 | 86.78 | 329.76 | 15 | 0 | 0 | 0 | 0 | 0 |  | RTS 21/ II | RTS 20/ II | 0.154 | 0.59 |  | Práce |  |  |  | POL1_
|  | WC : (1,3*2+0,9*2-0,6) |  | 3.8 | [22 empty] | VV | 0
117 | 771575113 | Montáž podlah keram.,hladké, tmel, 30x30 cm | m2 | 5.16 |  | 0 | 130.39 | 672.81 | 531.61 | 2743.11 | 15 | 0 | 0.00515 | 0.03 | 0 | 0 |  | RTS 21/ II | Indiv | 1.04 | 5.37 |  | Práce |  |  |  | POL1_
|  | Koupelna : 2,1*1,9 |  | 3.99 | [22 empty] | VV | 0
|  | WC : 1,3*0,9 |  | 1.17 | [22 empty] | VV | 0
118 | 771578011 | Spára podlaha - stěna, silikonem | m | 14.1 |  | 0 | 20.87 | 294.27 | 36.23 | 510.84 | 15 | 0 | 4e-05 | 0 | 0 | 0 |  | RTS 21/ II | Indiv | 0.07 | 0.99 |  | Práce |  |  |  | POL1_
|  | WC : (0,9*2+1,2*2-0,6) |  | 3.6 | [22 empty] | VV | 0
|  | Koupelna : (2,0*2+2,1*2) |  | 8.2 | [22 empty] | VV | 0
|  | 1,6+0,7 |  | 2.3 | [22 empty] | VV | 0
119 | 771579791 | Příplatek za plochu podlah keram. do 5 m2 jednotl. | m2 | 5.16 |  | 0 | 0 | 0 | 15.1 | 77.92 | 15 | 0 | 0 | 0 | 0 | 0 |  | RTS 21/ II | Indiv | 0.03 | 0.15 |  | Práce |  |  |  | POL1_
|  | Koupelna : 2,1*1,9 |  | 3.99 | [22 empty] | VV | 0
|  | WC : 1,3*0,9 |  | 1.17 | [22 empty] | VV | 0
120 | 771579793 | Příplatek za spárovací hmotu - plošně,keram.dlažba | m2 | 5.16 |  | 0 | 12.3 | 63.47 | 0 | 0 | 15 | 0 | 0.0012 | 0.01 | 0 | 0 |  | RTS 21/ II | Indiv | 0 | 0 |  | Práce |  |  |  | POL1_
|  | Koupelna : 2,1*1,9 |  | 3.99 | [22 empty] | VV | 0
|  | WC : 1,3*0,9 |  | 1.17 | [22 empty] | VV | 0
121 | 02 | Keramická dlažba 30x30 - předpoklad ceny 450Kč/m2 | m2 | 6.094 |  | 0 | 400 | 2437.6 | 0 | 0 | 15 | 0 | 0 | 0 | 0 | 0 |  | Vlastní | Indiv | 0 | 0 |  | Specifikace |  |  |  | POL3_
|  | Začátek provozního součtu | [24 empty] | VV
|  | Koupelna : 2,1*1,9 |  | 3.99 | [22 empty] | VV | 2
|  | WC : 1,3*0,9 |  | 1.17 | [22 empty] | VV | 2
|  | Konec provozního součtu | [24 empty] | VV
|  | 5,16*1,1 |  | 5.676 | [22 empty] | VV | 0
|  | Začátek provozního součtu | [24 empty] | VV
|  | WC : (1,3*2+0,9*2-0,6) |  | 3.8 | [22 empty] | VV | 2
|  | Konec provozního součtu | [24 empty] | VV
|  | 3,8*0,1*1,1 |  | 0.418 | [22 empty] | VV | 0
122 | 998771202 | Přesun hmot pro podlahy z dlaždic, výšky do 12 m | % | 79.2434 |  | 0 | 0 | 0 | 6.6 | 523.01 | 15 | 0 | 0 | 0 | 0 | 0 |  | RTS 21/ II | Indiv | 0 | 0 |  | Přesun hmot |  |  |  | POL7_
Díl: | 775 | Podlahy vlysové a parketové |  |  |  | 0 |  | 9234.83 |  | 7750.07 |  | 0 |  | 0.15 |  | 0.01 |  |  |  |  | 13.58 | [5 empty] | DIL
123 | 775101101 | Vysávání podlah prům.vysavačem,podlahy vlys,parket | m2 | 15 |  | 0 | 0 | 0 | 6.9 | 103.5 | 15 | 0 | 0 | 0 | 0 | 0 |  | RTS 21/ II | RTS 21/ I | 0.016 | 0.24 |  | Práce |  |  |  | POL1_
|  | Pokoj : 5,0*3,0 |  | 15 | [22 empty] | VV | 0
124 | 775413040 | Montáž podlahové lišty lepením | m | 13.95 |  | 0 | 17.31 | 241.47 | 85.69 | 1195.38 | 15 | 0 | 6e-05 | 0 | 0 | 0 |  | RTS 21/ II | Indiv | 0.152 | 2.12 |  | Práce |  |  |  | POL1_
|  | Pokoj : (5,0*2+3,0*2-0,8-1,25) |  | 13.95 | [22 empty] | VV | 0
125 | 775411810 | Demontáž lišt dřevěných, přibíjených | m | 13.95 |  | 0 | 0 | 0 | 11.9 | 166.01 | 15 | 0 | 0 | 0 | 0.001 | 0.01 |  | RTS 21/ II | RTS 21/ II | 0.03 | 0.42 |  | Práce |  |  |  | POL1_
|  | Pokoj : (5,0*2+3,0*2-0,8-1,25) |  | 13.95 | [22 empty] | VV | 0
126 | 775541400 | Položení podlah lamelových se zámkovým spojem | m2 | 15 |  | 0 | 0 | 0 | 305 | 4575 | 15 | 0 | 0 | 0 | 0 | 0 |  | RTS 21/ II | Indiv | 0.55 | 8.25 |  | Práce |  |  |  | POL1_
|  | Pokoj : 5,0*3,0 |  | 15 | [22 empty] | VV | 0
127 | 775542022 | Podložka Mirelon 3 mm pod lamelové podlahy | m2 | 15 |  | 0 | 25.55 | 383.25 | 30.25 | 453.75 | 15 | 0 | 1e-05 | 0 | 0 | 0 |  | RTS 21/ II | RTS 21/ II | 0.06 | 0.9 |  | Práce |  |  |  | POL1_
|  | Pokoj : 5,0*3,0 |  | 15 | [22 empty] | VV | 0
128 | 775592002 | Broušení dřevěných podlah střední zr.36-40 | m2 | 15 |  | 0 | 5.77 | 86.55 | 65.93 | 988.95 | 15 | 0 | 0 | 0 | 0 | 0 |  | RTS 21/ II | RTS 21/ II | 0.11 | 1.65 |  | Práce |  |  |  | POL1_
|  | Pokoj : 5,0*3,0 |  | 15 | [22 empty] | VV | 0
129 | 61194231 | Laminátová podlaha 8mm - dub , třída zátěže 33, otěruvzdornost AC5 | m2 | 16.5 |  | 0 | 450 | 7425 | 0 | 0 | 15 | 0 | 0.009 | 0.15 | 0 | 0 | SPCM | RTS 21/ II | Indiv | 0 | 0 |  | Specifikace |  |  |  | POL3_
|  | Pokoj : 5,0*3,0*1,1 |  | 16.5 | [22 empty] | VV | 0
130 | 6141720R | Lišta PVC obvodová v dekoru podlahy vč. koncových a rohových prvků | m | 14.6475 |  | 0 | 75 | 1098.56 | 0 | 0 | 15 | 0 | 0.00012 | 0 | 0 | 0 |  | Vlastní | Indiv | 0 | 0 |  | Specifikace |  |  |  | POL3_
|  | Pokoj : (5,0*2+3,0*2-0,8-1,25)*1,05 |  | 14.6475 | [22 empty] | VV | 0
131 | 998775201 | Přesun hmot pro podlahy vlysové, výšky do 6 m | % | 167.1742 |  | 0 | 0 | 0 | 1.6 | 267.48 | 15 | 0 | 0 | 0 | 0 | 0 |  | RTS 21/ II | RTS 21/ II | 0 | 0 |  | Přesun hmot |  |  |  | POL7_
Díl: | 776 | Podlahy povlakové |  |  |  | 0 |  | 1416.3 |  | 12603.27 |  | 0 |  | 0.05 |  | 0.02 |  |  |  |  | 10.2 | [5 empty] | DIL
132 | 776101101 | Vysávání podlah prům.vysavačem pod povlak.podlahy | m2 | 14.75 |  | 0 | 0 | 0 | 6.8 | 100.3 | 15 | 0 | 0 | 0 | 0 | 0 |  | RTS 21/ II | Indiv | 0.016 | 0.24 |  | Práce |  |  |  | POL1_
|  | Chodba : 4,5*1,3 |  | 5.85 | [22 empty] | VV | 0
|  | Šatna : 1,3*0,6 |  | 0.78 | [22 empty] | VV | 0
|  | Kuchyň : 2,9*2,8 |  | 8.12 | [22 empty] | VV | 0
133 | 776101121 | Provedení penetrace podkladu pod.povlak.podlahy | m2 | 14.75 |  | 0 | 0 | 0 | 23.2 | 342.2 | 15 | 0 | 0 | 0 | 0 | 0 |  | RTS 21/ II | RTS 21/ II | 0.046 | 0.68 |  | Práce |  |  |  | POL1_
|  | Chodba : 4,5*1,3 |  | 5.85 | [22 empty] | VV | 0
|  | Šatna : 1,3*0,6 |  | 0.78 | [22 empty] | VV | 0
|  | Kuchyň : 2,9*2,8 |  | 8.12 | [22 empty] | VV | 0
134 | 776421100 | Lepení podlahových soklíků z PVC a vinylu včetně dodávky soklíku PVC | m | 21.55 |  | 0 | 29.85 | 643.27 | 68.15 | 1468.63 | 15 | 0 | 8e-05 | 0 | 0 | 0 |  | RTS 21/ II | Indiv | 0.1372 | 2.96 |  | Práce |  |  |  | POL1_
|  | Chodba : (4,5*2+1,3*2-0,6*3-1,25-0,8) |  | 7.75 | [22 empty] | VV | 0
|  | Šatna : (1,3*2+0,6*2-0,6) |  | 3.2 | [22 empty] | VV | 0
|  | Kuchyň : (2,9*2+2,8*2-0,8) |  | 10.6 | [22 empty] | VV | 0
135 | 776511820 | Odstranění PVC a koberců lepených s podložkou včetně lišt | m2 | 20.6 |  | 0 | 0 | 0 | 101 | 2080.6 | 15 | 0 | 0 | 0 | 0.001 | 0.02 |  | RTS 21/ II | RTS 21/ II | 0.255 | 5.25 |  | Práce |  |  |  | POL1_
|  | Chodba : 4,5*1,3*2 |  | 11.7 | [22 empty] | VV | 0
|  | Šatna : 1,3*0,6 |  | 0.78 | [22 empty] | VV | 0
|  | Kuchyň : 2,9*2,8 |  | 8.12 | [22 empty] | VV | 0
136 | 776981101 | Montáž přechodové, podlahové lišty samolepicí | m | 3.25 |  | 0 | 0 | 0 | 74 | 240.5 | 15 | 0 | 0 | 0 | 0 | 0 |  | RTS 21/ II | Indiv | 0.152 | 0.49 |  | Práce |  |  |  | POL1_
|  | 0,8 |  | 0.8 | [22 empty] | VV | 0
|  | 1,25 |  | 1.25 | [22 empty] | VV | 0
|  | 0,6 |  | 0.6 | [22 empty] | VV | 0
|  | 0,6 |  | 0.6 | [22 empty] | VV | 0
137 | 776994111 | Svařování povlakových podlah z pásů nebo čtverců včetně svařovací šňůry PVC 1179 | m | 7.375 |  | 0 | 9.97 | 73.53 | 38.53 | 284.16 | 15 | 0 | 4e-05 | 0 | 0 | 0 |  | RTS 21/ II | Indiv | 0.0782 | 0.58 |  | Práce |  |  |  | POL1_
|  | Začátek provozního součtu | [24 empty] | VV
|  | Chodba : 4,5*1,3 |  | 5.85 | [22 empty] | VV | 2
|  | Šatna : 1,3*0,6 |  | 0.78 | [22 empty] | VV | 2
|  | Kuchyň : 2,9*2,8 |  | 8.12 | [22 empty] | VV | 2
|  | Konec provozního součtu | [24 empty] | VV
|  | 14,75*0,5 |  | 7.375 | [22 empty] | VV | 0
138 | 5537000111 | Lišta přechodová Al 30/A lepicí l=93 cm stříbro š 30 mm | kus | 3 |  | 0 | 131.5 | 394.5 | 0 | 0 | 15 | 0 | 0.00014 | 0 | 0 | 0 | SPCM | RTS 21/ II | Indiv | 0 | 0 |  | Specifikace |  |  |  | POL3_
139 | 5537000121 | Lišta přechodová Al 30/A lepicí l=150 cm stříbro š 30 mm | kus | 1 |  | 0 | 305 | 305 | 0 | 0 | 15 | 0 | 0.00042 | 0 | 0 | 0 | SPCM | RTS 21/ II | RTS 21/ II | 0 | 0 |  | Specifikace |  |  |  | POL3_
140 | 776521100RU3 | Lepení povlak.podlah z pásů PVC na Chemopren včetně podlahoviny s nášlapnou vrstvou 0,6mm (dekor dřeva) | m2 | 14.75 |  | 0 | 0 | 0 | 541 | 7979.75 | 15 | 0 | 0.00363 | 0.05 | 0 | 0 |  | RTS 21/ II | RTS 20/ II | 0 | 0 |  | R-položka |  |  |  | POL12_1
|  | Chodba : 4,5*1,3 |  | 5.85 | [22 empty] | VV | 0
|  | Šatna : 1,3*0,6 |  | 0.78 | [22 empty] | VV | 0
|  | Kuchyň : 2,9*2,8 |  | 8.12 | [22 empty] | VV | 0
141 | 998776201 | Přesun hmot pro podlahy povlakové, výšky do 6 m | % | 139.1244 |  | 0 | 0 | 0 | 0.77 | 107.13 | 15 | 0 | 0 | 0 | 0 | 0 |  | RTS 21/ II | Indiv | 0 | 0 |  | Přesun hmot |  |  |  | POL7_
Díl: | 781 | Obklady keramické |  |  |  | 0 |  | 9950.4 |  | 13932 |  | 0 |  | 0.11 |  | 0 |  |  |  |  | 25.59 | [5 empty] | DIL
142 | 781101210 | Penetrace podkladu pod obklady | m2 | 17.6 |  | 0 | 24.5 | 431.2 | 25.6 | 450.56 | 15 | 0 | 0.00021 | 0 | 0 | 0 |  | RTS 21/ II | Indiv | 0.05 | 0.88 |  | Práce |  |  |  | POL1_
|  | Koupelna : (2,1*2+1,9*2)*2,0 |  | 16 | [22 empty] | VV | 0
|  | -0,6*2,0 |  | -1.2 | [22 empty] | VV | 0
|  | Kuchyň : (1,0+0,6)*1,75 |  | 2.8 | [22 empty] | VV | 0
143 | 781419711 | Příplatek k obkladu stěn za plochu do 10 m2 jedntl | m2 | 17.6 |  | 0 | 0 | 0 | 49.1 | 864.16 | 15 | 0 | 0 | 0 | 0 | 0 |  | RTS 21/ II | Indiv | 0.1 | 1.76 |  | Práce |  |  |  | POL1_
|  | Koupelna : (2,1*2+1,9*2)*2,0 |  | 16 | [22 empty] | VV | 0
|  | -0,6*2,0 |  | -1.2 | [22 empty] | VV | 0
|  | Kuchyň : (1,0+0,6)*1,75 |  | 2.8 | [22 empty] | VV | 0
144 | 781475120 | Obklad vnitřní stěn keramický, do tmele, do 30x60 cm | m2 | 17.6 |  | 0 | 134.8 | 2372.48 | 661.2 | 11637.12 | 15 | 0 | 0.00535 | 0.09 | 0 | 0 |  | RTS 21/ II | Indiv | 1.288 | 22.67 |  | Práce |  |  |  | POL1_
|  | Koupelna : (2,1*2+1,9*2)*2,0 |  | 16 | [22 empty] | VV | 0
|  | -0,6*2,0 |  | -1.2 | [22 empty] | VV | 0
|  | Kuchyň : (1,0+0,6)*1,75 |  | 2.8 | [22 empty] | VV | 0
145 | 781479705 | Přípl.za spárovací hmotu-plošně,keram.vnitř.obklad | m2 | 17.6 |  | 0 | 9.2 | 161.92 | 0 | 0 | 15 | 0 | 0.0009 | 0.02 | 0 | 0 |  | RTS 21/ II | Indiv | 0 | 0 |  | Práce |  |  |  | POL1_
|  | Koupelna : (2,1*2+1,9*2)*2,0 |  | 16 | [22 empty] | VV | 0
|  | -0,6*2,0 |  | -1.2 | [22 empty] | VV | 0
|  | Kuchyň : (1,0+0,6)*1,75 |  | 2.8 | [22 empty] | VV | 0
146 | 781491001 | Montáž lišt k obkladům rohových, koutových i dilatačních | m | 2.3 |  | 0 | 0 | 0 | 60.5 | 139.15 | 15 | 0 | 0 | 0 | 0 | 0 |  | RTS 21/ II | Indiv | 0.12 | 0.28 |  | Práce |  |  |  | POL1_
|  | 0,7+1,6 |  | 2.3 | [22 empty] | VV | 0
147 | 03 | Keramický obklad 20x40 - předpoklad ceny 400Kč/m2 | m2 | 19.36 |  | 0 | 350 | 6776 | 0 | 0 | 15 | 0 | 0 | 0 | 0 | 0 |  | Vlastní | Indiv | 0 | 0 |  | R-položka |  |  |  | POL12_0
|  | Začátek provozního součtu | [24 empty] | VV
|  | Koupelna : (2,1*2+1,9*2)*2,0 |  | 16 | [22 empty] | VV | 2
|  | -0,6*2,0 |  | -1.2 | [22 empty] | VV | 2
|  | Kuchyň : (1,0+0,6)*1,75 |  | 2.8 | [22 empty] | VV | 2
|  | Konec provozního součtu | [24 empty] | VV
|  | 17,6*1,1 |  | 19.36 | [22 empty] | VV | 0
148 | 59760720.AR | Lišta obkl/dlažba plast | m | 2.4 |  | 0 | 87 | 208.8 | 0 | 0 | 15 | 0 | 0.00022 | 0 | 0 | 0 |  | Vlastní | Indiv | 0 | 0 |  | R-položka |  |  |  | POL12_0
149 | 998781202 | Přesun hmot pro obklady keramické, výšky do 12 m | % | 230.4139 |  | 0 | 0 | 0 | 3.65 | 841.01 | 15 | 0 | 0 | 0 | 0 | 0 |  | RTS 21/ II | Indiv | 0 | 0 |  | Přesun hmot |  |  |  | POL7_
Díl: | 783 | Nátěry |  |  |  | 0 |  | 903.23 |  | 2730.55 |  | 0 |  | 0 |  | 0 |  |  |  |  | 5.6 | [5 empty] | DIL
150 | 783112510 | Nátěr olejový OK "A" 2x + 1x email | m2 | 3.96 |  | 0 | 70.86 | 280.61 | 67.64 | 267.85 | 15 | 0 | 0.00037 | 0 | 0 | 0 |  | RTS 21/ II | RTS 20/ II | 0.139 | 0.55 |  | Práce |  |  |  | POL1_
|  | 0,15*0,6*12*2 |  | 2.16 | [22 empty] | VV | 0
|  | 0,15*0,6*10*2 |  | 1.8 | [22 empty] | VV | 0
151 | 783424340 | Nátěr syntet. potrubí do DN 50 mm Z+2x +1x email | m | 17 |  | 0 | 15.69 | 266.73 | 58.91 | 1001.47 | 15 | 0 | 9e-05 | 0 | 0 | 0 |  | RTS 21/ II | Indiv | 0.116 | 1.97 |  | Práce |  |  |  | POL1_
152 | 783225400 | Nátěr syntetický kov. konstr. 2x + 1x email + tmel | m2 | 7.4625 |  | 0 | 47.69 | 355.89 | 195.81 | 1461.23 | 15 | 0 | 0.00036 | 0 | 0 | 0 |  | Vlastní | Indiv | 0.413 | 3.08 |  | Práce |  |  |  | POL1_
|  | (0,6+2*2,1)*(0,15+0,05*2)*3 |  | 3.6 | [22 empty] | VV | 0
|  | (0,8+2*2,1)*(0,15+0,05*2)*2 |  | 2.5 | [22 empty] | VV | 0
|  | (1,25+2*2,1)*(0,15+0,05*2)*1 |  | 1.3625 | [22 empty] | VV | 0
Díl: | 784 | Malby |  |  |  | 0 |  | 1011.36 |  | 16760.74 |  | 0 |  | 0.03 |  | 0 |  |  |  |  | 34.28 | [5 empty] | DIL
153 | 784402801 | Odstranění malby oškrábáním v místnosti H do 3,8 m | m2 | 149.08 |  | 0 | 0.1 | 14.91 | 34 | 5068.72 | 15 | 0 | 0 | 0 | 0 | 0 |  | RTS 21/ II | RTS 21/ II | 0.06971 | 10.39 |  | Práce |  |  |  | POL1_
|  | Stěny : | [24 empty] | VV | 0
|  | Chodba : (4,5*2+1,3*2)*2,6 |  | 30.16 | [22 empty] | VV | 0
|  | Šatna : (1,3*2+0,6*2)*2,6 |  | 9.88 | [22 empty] | VV | 0
|  | Koupelna : (2,1*2+1,9*2)*(2,6-2,0) |  | 4.8 | [22 empty] | VV | 0
|  | WC : (1,3*2+0,9)*2,6 |  | 9.1 | [22 empty] | VV | 0
|  | Pokoj : (5,0*2+3,0*2)*2,6 |  | 41.6 | [22 empty] | VV | 0
|  | Kuchyň : (2,8*2+2,9*2)*2,6 |  | 29.64 | [22 empty] | VV | 0
|  | Stropy : | [24 empty] | VV | 0
|  | Šatna : 1,3*0,6 |  | 0.78 | [22 empty] | VV | 0
|  | Pokoj : 5,0*3,0 |  | 15 | [22 empty] | VV | 0
|  | Kuchyň : 2,9*2,8 |  | 8.12 | [22 empty] | VV | 0
154 | 784403801 | Odstranění maleb omytím v místnosti H do 3,8 m | m2 | 149.08 |  | 0 | 0.1 | 14.91 | 21.1 | 3145.59 | 15 | 0 | 0 | 0 | 0 | 0 |  | RTS 21/ II | Indiv | 0.04322 | 6.44 |  | Práce |  |  |  | POL1_
|  | Stěny : | [24 empty] | VV | 0
|  | Chodba : (4,5*2+1,3*2)*2,6 |  | 30.16 | [22 empty] | VV | 0
|  | Šatna : (1,3*2+0,6*2)*2,6 |  | 9.88 | [22 empty] | VV | 0
|  | Koupelna : (2,1*2+1,9*2)*(2,6-2,0) |  | 4.8 | [22 empty] | VV | 0
|  | WC : (1,3*2+0,9)*2,6 |  | 9.1 | [22 empty] | VV | 0
|  | Pokoj : (5,0*2+3,0*2)*2,6 |  | 41.6 | [22 empty] | VV | 0
|  | Kuchyň : (2,8*2+2,9*2)*2,6 |  | 29.64 | [22 empty] | VV | 0
|  | Stropy : | [24 empty] | VV | 0
|  | Šatna : 1,3*0,6 |  | 0.78 | [22 empty] | VV | 0
|  | Pokoj : 5,0*3,0 |  | 15 | [22 empty] | VV | 0
|  | Kuchyň : 2,9*2,8 |  | 8.12 | [22 empty] | VV | 0
155 | 784191101 | Penetrace podkladu univerzální Primalex 1x | m2 | 13.35 |  | 0 | 4.68 | 62.48 | 16.42 | 219.21 | 15 | 0 | 7e-05 | 0 | 0 | 0 |  | RTS 21/ II | RTS 21/ II | 0.03248 | 0.43 |  | Práce |  |  |  | POL1_
|  | SDK Stropy : 5,85+5,16 |  | 11.01 | [22 empty] | VV | 0
|  | Předstěna : 2,34 |  | 2.34 | [22 empty] | VV | 0
156 | 784195112 | Malba Primalex Standard, bílá, bez penetrace, 2x | m2 | 162.43 |  | 0 | 3.61 | 586.37 | 49.79 | 8087.39 | 15 | 0 | 0.00014 | 0.02 | 0 | 0 |  | RTS 21/ II | Indiv | 0.10191 | 16.55 |  | Práce |  |  |  | POL1_
|  | Stěny : | [24 empty] | VV | 0
|  | Chodba : (4,5*2+1,3*2)*2,6 |  | 30.16 | [22 empty] | VV | 0
|  | Šatna : (1,3*2+0,6*2)*2,6 |  | 9.88 | [22 empty] | VV | 0
|  | Koupelna : (2,1*2+1,9*2)*(2,6-2,0) |  | 4.8 | [22 empty] | VV | 0
|  | WC : (1,3*2+0,9*2)*2,6 |  | 11.44 | [22 empty] | VV | 0
|  | Pokoj : (5,0*2+3,0*2)*2,6 |  | 41.6 | [22 empty] | VV | 0
|  | Kuchyň : (2,8*2+2,9*2)*2,6 |  | 29.64 | [22 empty] | VV | 0
|  | Stropy : | [24 empty] | VV | 0
|  | Chodba : 4,5*1,3 |  | 5.85 | [22 empty] | VV | 0
|  | Šatna : 1,3*0,6 |  | 0.78 | [22 empty] | VV | 0
|  | Koupelna : 2,1*1,9 |  | 3.99 | [22 empty] | VV | 0
|  | WC : 1,3*0,9 |  | 1.17 | [22 empty] | VV | 0
|  | Pokoj : 5,0*3,0 |  | 15 | [22 empty] | VV | 0
|  | Kuchyň : 2,9*2,8 |  | 8.12 | [22 empty] | VV | 0
157 | 784011222 | Zakrytí podlah včetně papírové lepenky | m2 | 34.91 |  | 0 | 9.53 | 332.69 | 6.87 | 239.83 | 15 | 0 | 0.00035 | 0.01 | 0 | 0 |  | RTS 21/ II | Indiv | 0.0135 | 0.47 |  | Práce |  |  |  | POL1_
|  | Chodba : 4,5*1,3 |  | 5.85 | [22 empty] | VV | 0
|  | Šatna : 1,3*0,6 |  | 0.78 | [22 empty] | VV | 0
|  | Koupelna : 2,1*1,9 |  | 3.99 | [22 empty] | VV | 0
|  | WC : 1,3*0,9 |  | 1.17 | [22 empty] | VV | 0
|  | Pokoj : 5,0*3,0 |  | 15 | [22 empty] | VV | 0
|  | Kuchyň : 2,8*2,9 |  | 8.12 | [22 empty] | VV | 0
Díl: | 786 | Zastiňující technika |  |  |  | 0 |  | 432.4 |  | 193.2 |  | 0 |  | 0.03 |  | 0 |  |  |  |  | 2.21 | [5 empty] | DIL
158 | 786622211 | Seřízení žaluzie horizontální vnitřní AL lamely bílé | m2 | 7.36 |  | 0 | 58.75 | 432.4 | 26.25 | 193.2 | 15 | 0 | 0.00382 | 0.03 | 0 | 0 |  | RTS 21/ II | Indiv | 0.3 | 2.21 |  | Práce |  |  |  | POL1_
|  | 2,4*1,6 |  | 3.84 | [22 empty] | VV | 0
|  | 1,2*1,6 |  | 1.92 | [22 empty] | VV | 0
|  | 0,8*2,0 |  | 1.6 | [22 empty] | VV | 0
Díl: | M21 | Elektromontáže |  |  |  | 0 |  | 17887.04 |  | 26204.46 |  | 0 |  | 25.08 |  | 0 |  |  |  |  | 35 | [5 empty] | DIL
159 | 210100001 | Ukončení vodičů v rozvaděči + zapojení do 2,5 mm2 | kus | 6 |  | 0 | 0 | 0 | 28 | 168 | 15 | 0 | 0 | 0 | 0 | 0 |  | RTS 21/ II | Indiv | 0.0505 | 0.3 |  | Práce |  |  |  | POL1_
160 | 210100002 | Ukončení vodičů v rozvaděči + zapojení do 6 mm2 | kus | 1 |  | 0 | 0 | 0 | 33 | 33 | 15 | 0 | 0 | 0 | 0 | 0 |  | RTS 21/ II | Indiv | 0.06 | 0.06 |  | Práce |  |  |  | POL1_
161 | 210110001 | Spínač nástěnný jednopól.- řaz. 1, obyč.prostředí | kus | 10 |  | 0 | 0 | 0 | 167 | 1670 | 15 | 0 | 0 | 0 | 0 | 0 |  | RTS 21/ II | Indiv | 0.30567 | 3.06 |  | Práce |  |  |  | POL1_
162 | 210111011 | Zásuvka domovní zapuštěná - provedení 2P+PE včetně dodávky zásuvky a rámečku | kus | 2 |  | 0 | 200.76 | 401.52 | 149.24 | 298.48 | 15 | 0 | 9e-05 | 0 | 0 | 0 |  | RTS 21/ II | Indiv | 0.2475 | 0.5 |  | Práce |  |  |  | POL1_
163 | 210111014 | Zásuvka domovní zapuštěná - provedení 2x (2P+PE) včetně dodávky zásuvky s natočenou dutin.a rámečku | kus | 14 |  | 0 | 93.03 | 1302.42 | 54.97 | 769.58 | 15 | 0 | 0.0001 | 0 | 0 | 0 |  | RTS 21/ II | Indiv | 0.249 | 3.49 |  | Práce |  |  |  | POL1_
164 | 210120561 | Jistič jednopólový do 25 A se zapojením | kus | 8 |  | 0 | 0 | 0 | 186 | 1488 | 15 | 0 | 0 | 0 | 0 | 0 |  | RTS 21/ II | Indiv | 0.34 | 2.72 |  | Práce |  |  |  | POL1_
165 | 210160011 | Spínač časový, včetně zapojení | kus | 1 |  | 0 | 0 | 0 | 223.5 | 223.5 | 15 | 0 | 0 | 0 | 0 | 0 |  | RTS 21/ II | RTS 21/ II | 0.4535 | 0.45 |  | Práce |  |  |  | POL1_
166 | 210191532 | Usazení rozvaděče ER 1.0 +1.1 | kus | 1 |  | 0 | 0 | 0 | 198 | 198 | 15 | 0 | 0 | 0 | 0 | 0 |  | RTS 21/ II | Indiv | 0.362 | 0.36 |  | Práce |  |  |  | POL1_
167 | 210201514 | Svítidlo LED bytové stropní závěsné 4 upevňov.body | kus | 8 |  | 0 | 0 | 0 | 185 | 1480 | 15 | 0 | 0 | 0 | 0 | 0 |  | RTS 21/ II | Indiv | 0.43 | 3.44 |  | Práce |  |  |  | POL1_
168 | 210800004 | Vodič CYY 6 mm2 uložený pod omítkou | m | 10 |  | 0 | 0 | 0 | 35 | 350 | 15 | 0 | 0 | 0 | 0 | 0 |  | RTS 21/ II | Indiv | 0.06415 | 0.64 |  | Práce |  |  |  | POL1_
169 | 210800666 | Vodič H07V-K (CYA) 6 mm2 uložený v rozvaděčích | m | 1 |  | 0 | 0 | 0 | 81 | 81 | 15 | 0 | 0 | 0 | 0 | 0 |  | RTS 21/ II | Indiv | 0.14868 | 0.15 |  | Práce |  |  |  | POL1_
170 | 210800105 | Kabel CYKY 750 V 3x1,5 mm2 uložený pod omítkou včetně dodávky kabelu | m | 80 |  | 0 | 15.04 | 1203.2 | 39.96 | 3196.8 | 15 | 0 | 0.00016 | 0.01 | 0 | 0 |  | RTS 21/ II | Indiv | 0.07 | 5.6 |  | Práce |  |  |  | POL1_
171 | 210800106 | Kabel CYKY 750 V 3x2,5 mm2 uložený pod omítkou včetně dodávky kabelu | m | 70 |  | 0 | 24.99 | 1749.3 | 41.01 | 2870.7 | 15 | 0 | 0.00021 | 0.01 | 0 | 0 |  | RTS 21/ II | Indiv | 0.07 | 4.9 |  | Práce |  |  |  | POL1_
172 | 210800116 | Kabel CYKY 750 V 5x2,5 mm2 uložený pod omítkou včetně dodávky kabelu | m | 10 |  | 0 | 45.56 | 455.6 | 35.74 | 357.4 | 15 | 0 | 0.00032 | 0 | 0 | 0 |  | RTS 21/ II | RTS 21/ II | 0.07246 | 0.72 |  | Práce |  |  |  | POL1_
173 | 222260020 | Krabice KU 68 pod omítku + vysekání | kus | 25 |  | 0 | 0 | 0 | 181 | 4525 | 15 | 0 | 0 | 0 | 0 | 0 |  | RTS 21/ II | Indiv | 0.3305 | 8.26 |  | Práce |  |  |  | POL1_
174 | 650063611 | Montáž chrániče proudového dvoupólového do 25 A | kus | 1 |  | 0 | 0 | 0 | 191 | 191 | 15 | 0 | 0 | 0 | 0 | 0 |  | RTS 21/ II | Indiv | 0.35 | 0.35 |  | Práce |  |  |  | POL1_
175 | 210544888 | Napojení v hlavním rozvaděči | kpl | 1 |  | 0 | 0 | 0 | 1500 | 1500 | 15 | 0 | 0 | 0 | 0 | 0 |  | Vlastní | Indiv | 0 | 0 |  | Práce |  |  |  | POL1_
176 | 2145877558 | Demontáž stávající elektroinstalace | hod | 3 |  | 0 | 0 | 0 | 518 | 1554 | 15 | 0 | 0 | 0 | 0 | 0 |  | Vlastní | Indiv | 0 | 0 |  | Práce |  |  |  | POL1_
177 | 21547455 | Stavební přípomoce HZS včetně materiálu | hod | 5 |  | 0 | 0 | 0 | 350 | 1750 | 15 | 0 | 0 | 0 | 0 | 0 |  | Vlastní | Indiv | 0 | 0 |  | Práce |  |  |  | POL1_
178 | 21548777 | Revize ELEKTRO vč. přívodu a hlavního jističe | kpl | 1 |  | 0 | 0 | 0 | 3500 | 3500 | 15 | 0 | 0 | 0 | 0 | 0 |  | Vlastní | Indiv | 0 | 0 |  | Práce |  |  |  | POL1_
179 | 34141303 | Vodič silový pevné uložení CYY 6,0 mm2 | m | 10 |  | 0 | 16 | 160 | 0 | 0 | 15 | 0 | 8e-05 | 0 | 0 | 0 | SPCM | RTS 21/ II | Indiv | 0 | 0 |  | Specifikace |  |  |  | POL3_
180 | 34142157 | Vodič silový pevné uložení CYA 6,00 mm2 | m | 1 |  | 0 | 17 | 17 | 0 | 0 | 15 | 0 | 6e-05 | 0 | 0 | 0 | SPCM | RTS 21/ II | Indiv | 0 | 0 |  | Specifikace |  |  |  | POL3_
181 | 34535400 | Strojek spínače 1pólového Tango 3558-A01340 řaz.1 | kus | 10 |  | 0 | 152 | 1520 | 0 | 0 | 15 | 0 | 1e-05 | 0 | 0 | 0 | SPCM | RTS 21/ II | Indiv | 0 | 0 |  | Specifikace |  |  |  | POL3_
182 | 34535900 | Spínač 10A časový SA 10/220/1 | kus | 1 |  | 0 | 557 | 557 | 0 | 0 | 15 | 0 | 0.00024 | 0 | 0 | 0 | SPCM | RTS 21/ II | RTS 21/ II | 0 | 0 |  | Specifikace |  |  |  | POL3_
183 | 34536490 | Kryt spínače Tango 3558A-A651 | kus | 10 |  | 0 | 54 | 540 | 0 | 0 | 15 | 0 | 1e-05 | 0 | 0 | 0 | SPCM | RTS 21/ II | Indiv | 0 | 0 |  | Specifikace |  |  |  | POL3_
184 | 34536700 | Rámeček pro spínače a zásuvky Tango 3901A-B10 | kus | 10 |  | 0 | 34 | 340 | 0 | 0 | 15 | 0 | 5e-05 | 0 | 0 | 0 | SPCM | RTS 21/ II | Indiv | 0 | 0 |  | Specifikace |  |  |  | POL3_
185 | 345601050000 | Lišta upevňovací 6035-84 | kus | 1 |  | 0 | 45 | 45 | 0 | 0 | 15 | 0 | 0 | 0 | 0 | 0 | SPCM | RTS 21/ II | Indiv | 0 | 0 |  | Specifikace |  |  |  | POL3_
186 | 34571519 | Krabice univerzální z PH KU 68 | kus | 25 |  | 0 | 14 | 350 | 0 | 0 | 15 | 0 | 4e-05 | 0 | 0 | 0 | SPCM | RTS 21/ II | Indiv | 0 | 0 |  | Specifikace |  |  |  | POL3_
187 | 348241102 | LED Stropní svítidlo 12W/230V IP54 | kus | 6 |  | 0 | 550 | 3300 | 0 | 0 | 15 | 0 | 0.004 | 0.02 | 0 | 0 | SPCM | RTS 21/ II | Indiv | 0 | 0 |  | Specifikace |  |  |  | POL3_
188 | 348247102R | LED Stropní svítidlo 24W/230V IP54 | kus | 2 |  | 0 | 990 | 1980 | 0 | 0 | 15 | 0 | 0.004 | 0.01 | 0 | 0 |  | Vlastní | Indiv | 0 | 0 |  | Specifikace |  |  |  | POL3_
189 | 357377061R | ELEKTRICKÝ ROZVADĚČ 12T NÁSTĚNNÝ | kus | 1 |  | 0 | 978 | 978 | 0 | 0 | 15 | 0 | 0.0263 | 0.03 | 0 | 0 |  | Vlastní | Indiv | 0 | 0 |  | Specifikace |  |  |  | POL3_
190 | 35822001013 | Jistič do 80 A 1 pól. charakteristika B, LTN-10B-1 | kus | 2 |  | 0 | 187 | 374 | 0 | 0 | 15 | 0 | 0.00018 | 0 | 0 | 0 | SPCM | RTS 21/ II | Indiv | 0 | 0 |  | Specifikace |  |  |  | POL3_
191 | 35822001014 | Jistič do 80 A 1 pól. charakteristika B, LTN-13B-1 | kus | 3 |  | 0 | 223 | 669 | 0 | 0 | 15 | 0 | 0.00018 | 0 | 0 | 0 | SPCM | RTS 21/ II | Indiv | 0 | 0 |  | Specifikace |  |  |  | POL3_
192 | 35822001015 | Jistič do 80 A 1 pól. charakteristika B, LTN-16B-1 | kus | 2 |  | 0 | 162 | 324 | 0 | 0 | 15 | 0 | 0.00018 | 0 | 0 | 0 | SPCM | RTS 21/ II | Indiv | 0 | 0 |  | Specifikace |  |  |  | POL3_
193 | 35822003015 | Jistič S203M-B16, 3pólový, 16A/B, 10kA | kus | 1 |  | 0 | 378 | 378 | 0 | 0 | 15 | 0 | 0.0004 | 0 | 0 | 0 | SPCM | RTS 21/ II | RTS 21/ II | 0 | 0 |  | Specifikace |  |  |  | POL3_
194 | 358890405 | Proudový chránič PF6-25/2/0,03 na DIN lištu | kus | 1 |  | 0 | 943 | 943 | 0 | 0 | 15 | 0 | 0.0005 | 0 | 0 | 0 | SPCM | RTS 21/ II | Indiv | 0 | 0 |  | Specifikace |  |  |  | POL3_
195 | 58541252 | Sádra stavební bilá 5 kg bal. | kg | 25 |  | 0 | 12 | 300 | 0 | 0 | 15 | 0 | 1 | 25 | 0 | 0 | SPCM | RTS 21/ II | Indiv | 0 | 0 |  | Specifikace |  |  |  | POL3_
Díl: | M22 | Montáž sdělovací a zabezp. techniky |  |  |  | 0 |  | 400.14 |  | 569.36 |  | 0 |  | 0 |  | 0 |  |  |  |  | 1.15 | [5 empty] | DIL
196 | 220300642 | Ukončení koaxiálního kabelu do D 10 mm | kus | 2 |  | 0 | 75.07 | 150.14 | 116.43 | 232.86 | 15 | 0 | 0 | 0 | 0 | 0 |  | RTS 21/ II | RTS 21/ II | 0.236 | 0.47 |  | Práce |  |  |  | POL1_
197 | 222323307 | Demontáž a zpětná montáž domacího telefonu | kus | 1 |  | 0 | 0 | 0 | 237 | 237 | 15 | 0 | 0 | 0 | 0 | 0 |  | RTS 21/ II | RTS 21/ II | 0.48 | 0.48 |  | Práce |  |  |  | POL1_
198 | 222730001 | Účastnická zásuvka TV+R+SAT koncová pod omítku | kus | 1 |  | 0 | 0 | 0 | 99.5 | 99.5 | 15 | 0 | 0 | 0 | 0 | 0 |  | RTS 21/ II | RTS 21/ II | 0.20167 | 0.2 |  | Práce |  |  |  | POL1_
199 | 371202024 | Zásuvka TV+R koncová, bílá | kus | 1 |  | 0 | 250 | 250 | 0 | 0 | 15 | 0 | 1e-05 | 0 | 0 | 0 | SPCM | RTS 21/ II | Indiv | 0 | 0 |  | Specifikace |  |  |  | POL3_
Díl: | D96 | Přesuny suti a vybouraných hmot |  |  |  | 0 |  | 0 |  | 9445.56 |  | 0 |  | 0 |  | 0 |  |  |  |  | 14.69 | [5 empty] | DIL
200 | 979097011 | Pronájem kontejneru 4 t | den | 3 |  | 0 | 0 | 0 | 100 | 300 | 15 | 0 | 0 | 0 | 0 | 0 |  | RTS 21/ II | Indiv | 0 | 0 |  | Práce |  |  |  | POL1_
201 | 979086112 | Nakládání nebo překládání suti a vybouraných hmot | t | 2.9429 |  | 0 | 0 | 0 | 168.5 | 495.87 | 15 | 0 | 0 | 0 | 0 | 0 |  | RTS 21/ II | Indiv | 0.277 | 0.82 |  | Přesun suti |  |  |  | POL8_
202 | 979011211 | Svislá doprava suti a vybour. hmot za 2.NP nošením | t | 2.9429 |  | 0 | 0 | 0 | 706 | 2077.67 | 15 | 0 | 0 | 0 | 0 | 0 |  | RTS 21/ II | RTS 21/ II | 2.009 | 5.91 |  | Přesun suti |  |  |  | POL8_
203 | 979011219 | Přípl.k svislé dopr.suti za každé další NP nošením | t | 2.9429 |  | 0 | 0 | 0 | 337 | 991.75 | 15 | 0 | 0 | 0 | 0 | 0 |  | RTS 21/ II | RTS 21/ II | 0.959 | 2.82 |  | Přesun suti |  |  |  | POL8_
204 | 979081111 | Odvoz suti a vybour. hmot na skládku do 1 km | t | 2.9429 |  | 0 | 0 | 0 | 234.5 | 690.1 | 15 | 0 | 0 | 0 | 0 | 0 |  | RTS 21/ II | Indiv | 0.49 | 1.44 |  | Přesun suti |  |  |  | POL8_
205 | 979081121 | Příplatek k odvozu za každý další 1 km | t | 58.8575 |  | 0 | 0 | 0 | 16 | 941.72 | 15 | 0 | 0 | 0 | 0 | 0 |  | RTS 21/ II | Indiv | 0 | 0 |  | Přesun suti |  |  |  | POL8_
206 | 979082111 | Vnitrostaveništní doprava suti do 10 m | t | 2.9429 |  | 0 | 0 | 0 | 331 | 974.09 | 15 | 0 | 0 | 0 | 0 | 0 |  | RTS 21/ II | Indiv | 0.942 | 2.77 |  | Přesun suti |  |  |  | POL8_
207 | 979082121 | Příplatek k vnitrost. dopravě suti za dalších 5 m | t | 8.8286 |  | 0 | 0 | 0 | 36.9 | 325.78 | 15 | 0 | 0 | 0 | 0 | 0 |  | RTS 21/ II | Indiv | 0.105 | 0.93 |  | Přesun suti |  |  |  | POL8_
208 | 979990001 | Poplatek za skládku stavební suti | t | 2.9429 |  | 0 | 0 | 0 | 900 | 2648.58 | 15 | 0 | 0 | 0 | 0 | 0 |  | RTS 20/ I | Indiv | 0 | 0 |  | Přesun suti |  |  |  | POL8_
[25 empty] | 15 | 21 | DPH
END
Note on S6: Jedná se o informaci, zda se jedná o položku, která je do rozpočtu zadána z cenové soustavy RTS, nebo vlastní.
Note on T6: Jedná se o název CÚ, která je zadána u položky rozpočtu

## SO 01 P2
Položkový rozpočet | [26 empty] | #TypZaznamu#
S: |  | Rekonstrukce bytu - SPC K byt č.11, 17 a rekonstrukce koupelny | [24 empty] | STA
O: |  | Rekonstrukce bytu | [21 empty] | STA |  |  | OBJ
R: |  | Rekonstrukce bytu - vedlejší a ostatní náklady | [24 empty] | ROZ
P.č. | Číslo položky | Název položky | MJ | Množství | Cena / MJ | Celkem | Dodávka | Dodávka celk. | Montáž | Montáž celk. | DPH | Cena s DPH | Hmotnost / MJ | Hmotnost celk.(t) | Dem. hmotnost / MJ | Dem. hmotnost celk.(t) | Ceník | Cen. soustava / platnost | Cenová úroveň | Nhod / MJ | Nhod celk. | Dodavatel | Typ položky
Díl: | ON | Ostatní náklady |  |  |  | 0 |  | 0 |  | 12700 |  | 0 |  | 0 |  | 0 |  |  |  |  | 0 | [5 empty] | DIL
1 | 005121 R | Zařízení staveniště | Soubor | 1 |  | 0 | 0 | 0 | 1500 | 1500 | 15 | 0 | 0 | 0 | 0 | 0 |  | RTS 21/ II | Indiv | 0 | 0 |  | VRN |  |  |  | POL99_8
2 | 005122 R | Provozní vlivy | Soubor | 1 |  | 0 | 0 | 0 | 1500 | 1500 | 15 | 0 | 0 | 0 | 0 | 0 |  | RTS 21/ II | Indiv | 0 | 0 |  | VRN |  |  |  | POL99_8
3 | 005211080R | Bezpečnostní a hygienická opatření na staveništi | Soubor | 1 |  | 0 | 0 | 0 | 1500 | 1500 | 15 | 0 | 0 | 0 | 0 | 0 |  | RTS 21/ II | Indiv | 0 | 0 |  | VRN |  |  |  | POL99_8
4 | 00523 R | Zkoušky a revize celého bytu vč. hlavního jističe | Soubor | 1 |  | 0 | 0 | 0 | 2000 | 2000 | 15 | 0 | 0 | 0 | 0 | 0 |  | RTS 21/ II | Indiv | 0 | 0 |  | VRN |  |  |  | POL99_8
5 | 00144854 | Vzorkování dlažeb, obkladů, pvc, kuchyň linky | Soubor | 1 |  | 0 | 0 | 0 | 500 | 500 | 15 | 0 | 0 | 0 | 0 | 0 |  | Vlastní | Indiv | 0 | 0 |  | VRN |  |  |  | POL99_8
6 | 0041477 | Průběžný úklid společných prostor | Soubor | 1 |  | 0 | 0 | 0 | 1500 | 1500 | 15 | 0 | 0 | 0 | 0 | 0 |  | Vlastní | Indiv | 0 | 0 |  | VRN |  |  |  | POL99_8
7 | 004211 | Mimostaveništní doprava materiálu | Soubor | 1 |  | 0 | 0 | 0 | 4000 | 4000 | 15 | 0 | 0 | 0 | 0 | 0 |  | Vlastní | Indiv | 0 | 0 |  | VRN |  |  |  | POL99_8
8 | 0051444 | Fotodokumentace | Soubor | 1 |  | 0 | 0 | 0 | 200 | 200 | 15 | 0 | 0 | 0 | 0 | 0 |  | Vlastní | Indiv | 0 | 0 |  | VRN |  |  |  | POL99_8
[25 empty] | 15 | 21 | DPH
END
Note on S6: Jedná se o informaci, zda se jedná o položku, která je do rozpočtu zadána z cenové soustavy RTS, nebo vlastní.
Note on T6: Jedná se o název CÚ, která je zadána u položky rozpočtu

## SO 01 P3
Položkový rozpočet | [26 empty] | #TypZaznamu#
S: |  | Rekonstrukce bytu - SPC K byt č.11, 17 a rekonstrukce koupelny | [24 empty] | STA
O: |  | Rekonstrukce bytu | [21 empty] | STA |  |  | OBJ
R: |  | Rekonstrukce koupelny SPC K byt č.56 | [24 empty] | ROZ
P.č. | Číslo položky | Název položky | MJ | Množství | Cena / MJ | Celkem | Dodávka | Dodávka celk. | Montáž | Montáž celk. | DPH | Cena s DPH | Hmotnost / MJ | Hmotnost celk.(t) | Dem. hmotnost / MJ | Dem. hmotnost celk.(t) | Ceník | Cen. soustava / platnost | Cenová úroveň | Nhod / MJ | Nhod celk. | Dodavatel | Typ položky
Díl: | 3 | Svislé a kompletní konstrukce |  |  |  | 0 |  | 839 |  | 1780.1 |  | 0 |  | 0.12 |  | 0 |  |  |  |  | 3.59 | [5 empty] | DIL
1 | 342255024 | Příčky z desek Ytong tl. 10 cm desky P 2 - 500, 599 x 249 x 100 mm | m2 | 1.6 |  | 0 | 494.06 | 790.5 | 252.94 | 404.7 | 15 | 0 | 0.07471 | 0.12 | 0 | 0 |  | RTS 21/ II | RTS 21/ II | 0.52915 | 0.85 |  | Práce |  |  |  | POL1_
|  | 0,8*2,0 |  | 1.6 | [22 empty] | VV | 0
2 | 342948111 | Ukotvení příček k cihel.konstr. kotvami na hmožd. | m | 2 |  | 0 | 24.25 | 48.5 | 109.25 | 218.5 | 15 | 0 | 0.00102 | 0 | 0 | 0 |  | RTS 21/ II | Indiv | 0.223 | 0.45 |  | Práce |  |  |  | POL1_
|  | 2,0 |  | 2 | [22 empty] | VV | 0
3 | 342264098 | Příplatek k podhledu sádrokart. za plochu do 10 m2 | m2 | 3.9552 |  | 0 | 0 | 0 | 292.5 | 1156.9 | 15 | 0 | 0 | 0 | 0 | 0 |  | RTS 21/ II | Indiv | 0.58 | 2.29 |  | Práce |  |  |  | POL1_
|  | 1,92*2,06 |  | 3.9552 | [22 empty] | VV | 0
Díl: | 4 | Vodorovné konstrukce |  |  |  | 0 |  | 1167.54 |  | 2218.12 |  | 0 |  | 0.05 |  | 0 |  |  |  |  | 3.76 | [5 empty] | DIL
4 | 416021123 | Podhledy SDK, kovová.kce CD. 1x deska RBI 12,5 mm | m2 | 3.9552 |  | 0 | 295.19 | 1167.54 | 560.81 | 2218.12 | 15 | 0 | 0.01201 | 0.05 | 0 | 0 |  | RTS 21/ II | Indiv | 0.95 | 3.76 |  | Práce |  |  |  | POL1_
|  | 1,92*2,06 |  | 3.9552 | [22 empty] | VV | 0
Díl: | 61 | Úpravy povrchů vnitřní |  |  |  | 0 |  | 1144.04 |  | 5703.44 |  | 0 |  | 0.73 |  | 0 |  |  |  |  | 11.68 | [5 empty] | DIL
5 | 612421231 | Oprava vápen.omítek stěn do 10 % pl. - štukových | m2 | 4.776 |  | 0 | 5.25 | 25.07 | 87.05 | 415.75 | 15 | 0 | 0.00543 | 0.03 | 0 | 0 |  | RTS 21/ II | RTS 21/ II | 0.16942 | 0.81 |  | Práce |  |  |  | POL1_
|  | (1,92*2+2,06*2)*(2,6-2,0) |  | 4.776 | [22 empty] | VV | 0
6 | 612423531 | Omítka rýh stěn vápenná šířky do 15 cm, štuková | m2 | 0.37 |  | 0 | 141.54 | 52.37 | 904.46 | 334.65 | 15 | 0 | 0.0585 | 0.02 | 0 | 0 |  | RTS 21/ II | Indiv | 1.869 | 0.69 |  | Práce |  |  |  | POL1_
|  | 3,0*0,03 |  | 0.09 | [22 empty] | VV | 0
|  | 4,0*0,07 |  | 0.28 | [22 empty] | VV | 0
7 | 612451121 | Omítka vnitřní zdiva, cementová (MC), hladká | m2 | 14.72 |  | 0 | 51.26 | 754.55 | 293.24 | 4316.49 | 15 | 0 | 0.04558 | 0.67 | 0 | 0 |  | RTS 21/ II | Indiv | 0.608 | 8.95 |  | Práce |  |  |  | POL1_
|  | (1,92*2+2,06*2)*2,0 |  | 15.92 | [22 empty] | VV | 0
|  | -0,6*2,0 |  | -1.2 | [22 empty] | VV | 0
8 | 612481211 | Montáž výztužné sítě(perlinky)do stěrky-vnit.stěny včetně výztužné sítě a stěrkového tmelu Cemix | m2 | 3.4 |  | 0 | 91.78 | 312.05 | 187.22 | 636.55 | 15 | 0 | 0.00361 | 0.01 | 0 | 0 |  | RTS 21/ II | Indiv | 0.362 | 1.23 |  | Práce |  |  |  | POL1_
|  | (0,8+0,1+0,8)*2,0 |  | 3.4 | [22 empty] | VV | 0
Díl: | 63 | Podlahy a podlahové konstrukce |  |  |  | 0 |  | 1380.44 |  | 880.74 |  | 0 |  | 0.07 |  | 0 |  |  |  |  | 1.83 | [5 empty] | DIL
9 | 632411904 | Penetrace savých podkladů 0,25 l/m2 | m2 | 3.9552 |  | 0 | 40.32 | 159.47 | 42.88 | 169.6 | 15 | 0 | 0.00026 | 0 | 0 | 0 |  | RTS 21/ II | Indiv | 0.09 | 0.36 |  | Práce |  |  |  | POL1_
|  | 1,92*2,06 |  | 3.9552 | [22 empty] | VV | 0
10 | 632421120 | Potěr samonivelační ,ručně zpracovaný,tl. do 10 mm | m2 | 3.9552 |  | 0 | 308.7 | 1220.97 | 179.8 | 711.14 | 15 | 0 | 0.01806 | 0.07 | 0 | 0 |  | RTS 21/ II | Indiv | 0.372 | 1.47 |  | Práce |  |  |  | POL1_
|  | 1,92*2,06 |  | 3.9552 | [22 empty] | VV | 0
Díl: | 95 | Dokončovací konstrukce na pozemních stavbách |  |  |  | 0 |  | 8.87 |  | 752.33 |  | 0 |  | 0 |  | 0 |  |  |  |  | 2.76 | [5 empty] | DIL
11 | 952901111 | Vyčištění budov o výšce podlaží do 4 m | m2 | 8.9552 |  | 0 | 0.99 | 8.87 | 84.01 | 752.33 | 15 | 0 | 4e-05 | 0 | 0 | 0 |  | RTS 21/ II | Indiv | 0.308 | 2.76 |  | Práce |  |  |  | POL1_
|  | Koupelna : 1,92*2,06 |  | 3.9552 | [22 empty] | VV | 0
|  | Chodba : 5,0 |  | 5 | [22 empty] | VV | 0
Díl: | 96 | Bourání konstrukcí |  |  |  | 0 |  | 81.53 |  | 4833.63 |  | 0 |  | 0 |  | 1.03 |  |  |  |  | 3.56 | [5 empty] | DIL
12 | 965048150 | Dočištění povrchu po vybourání dlažeb, tmel do 50% | m2 | 3.9552 |  | 0 | 0 | 0 | 59.5 | 235.33 | 15 | 0 | 0 | 0 | 0.00175 | 0.01 |  | RTS 21/ II | Indiv | 0.165 | 0.65 |  | Práce |  |  |  | POL1_
|  | 1,92*2,06 |  | 3.9552 | [22 empty] | VV | 0
13 | 965081713 | Bourání dlažeb keramických tl.10 mm, nad 1 m2 | m2 | 3.9552 |  | 0 | 0 | 0 | 64.7 | 255.9 | 15 | 0 | 0 | 0 | 0.02 | 0.08 |  | RTS 21/ II | Indiv | 0.147 | 0.58 |  | Práce |  |  |  | POL1_
|  | 1,92*2,06 |  | 3.9552 | [22 empty] | VV | 0
14 | 968061125 | Vyvěšení dřevěných dveřních křídel pl. do 2 m2 | kus | 1 |  | 0 | 0 | 0 | 17.6 | 17.6 | 15 | 0 | 0 | 0 | 0 | 0 |  | RTS 21/ II | Indiv | 0.05 | 0.05 |  | Práce |  |  |  | POL1_
15 | 974031132 | Vysekání rýh ve zdi cihelné 5 x 7 cm | m | 4 |  | 0 | 10.53 | 42.12 | 95.97 | 383.88 | 15 | 0 | 0.00049 | 0 | 0.006 | 0.02 |  | RTS 21/ II | Indiv | 0.274 | 1.1 |  | Práce |  |  |  | POL1_
16 | 974051513 | Frézování drážky do 30x30 mm, zdivo, beton | m | 1.8 |  | 0 | 12.12 | 21.82 | 98.38 | 177.08 | 15 | 0 | 0 | 0 | 0.00216 | 0 |  | RTS 21/ II | Indiv | 0.265 | 0.48 |  | Práce |  |  |  | POL1_
17 | 974082212 | Vysekání rýh pro vodiče omítka stěn MC šířka 3 cm | m | 1.2 |  | 0 | 11.38 | 13.66 | 44.22 | 53.06 | 15 | 0 | 0.00049 | 0 | 0.001 | 0 |  | RTS 21/ II | Indiv | 0.111 | 0.13 |  | Práce |  |  |  | POL1_
18 | 978013121 | Otlučení omítek vnitřních stěn v rozsahu do 10 % | m2 | 4.776 |  | 0 | 0 | 0 | 10.5 | 50.15 | 15 | 0 | 0 | 0 | 0.004 | 0.02 |  | RTS 21/ II | RTS 21/ II | 0.03 | 0.14 |  | Práce |  |  |  | POL1_
|  | (1,92*2+2,06*2)*(2,6-2,0) |  | 4.776 | [22 empty] | VV | 0
19 | 460680021 | Průraz zdivem v cihlové zdi tloušťky 15 cm plochy do 0,025 m2 | kus | 1 |  | 0 | 3.93 | 3.93 | 194.07 | 194.07 | 15 | 0 | 0.00367 | 0 | 0 | 0 |  | RTS 21/ II | Indiv | 0.433 | 0.43 |  | Práce |  |  |  | POL1_
20 | 978021191R00 | Otlučení cementových omítek vnitřních stěn do 100% včetně obkladů | m2 | 14.72 |  | 0 | 0 | 0 | 235.5 | 3466.56 | 15 | 0 | 0 | 0 | 0.061 | 0.9 |  | RTS 21/ II | Indiv | 0 | 0 |  | R-položka |  |  |  | POL12_1
|  | (1,92*2+2,06*2)*2,0 |  | 15.92 | [22 empty] | VV | 0
|  | -0,6*2,0 |  | -1.2 | [22 empty] | VV | 0
Díl: | 99 | Staveništní přesun hmot |  |  |  | 0 |  | 0 |  | 382.26 |  | 0 |  | 0 |  | 0 |  |  |  |  | 0.92 | [5 empty] | DIL
21 | 999281105 | Přesun hmot pro opravy a údržbu do výšky 6 m | t | 0.9789 |  | 0 | 0 | 0 | 390.5 | 382.26 | 15 | 0 | 0 | 0 | 0 | 0 |  | RTS 21/ II | RTS 21/ II | 0.9385 | 0.92 |  | Přesun hmot |  |  |  | POL7_
Díl: | 711 | Izolace proti vodě |  |  |  | 0 |  | 4463.4 |  | 3244 |  | 0 |  | 0.04 |  | 0 |  |  |  |  | 5.56 | [5 empty] | DIL
22 | 711212002 | Hydroizolační povlak - nátěr nebo stěrka | m2 | 10.5512 |  | 0 | 309.82 | 3268.97 | 203.18 | 2143.79 | 15 | 0 | 0.00368 | 0.04 | 0 | 0 |  | RTS 21/ II | Indiv | 0.385 | 4.06 |  | Práce |  |  |  | POL1_
|  | 1,92*2,06 |  | 3.9552 | [22 empty] | VV | 0
|  | (0,1+0,8+1,0+1,0)*2,0 |  | 5.8 | [22 empty] | VV | 0
|  | (1,92+2,06)*2*0,1 |  | 0.796 | [22 empty] | VV | 0
23 | 711212601 | Těsnicí pás do spoje podlaha - stěna | m | 13.66 |  | 0 | 87.44 | 1194.43 | 58.06 | 793.1 | 15 | 0 | 0.00032 | 0 | 0 | 0 |  | RTS 21/ II | Indiv | 0.11 | 1.5 |  | Práce |  |  |  | POL1_
|  | 1,92*2+2,06*2+0,8*2+0,1 |  | 9.66 | [22 empty] | VV | 0
|  | 2,0*2 |  | 4 | [22 empty] | VV | 0
24 | 998711202 | Přesun hmot pro izolace proti vodě, výšky do 12 m | % | 74.003 |  | 0 | 0 | 0 | 4.15 | 307.11 | 15 | 0 | 0 | 0 | 0 | 0 |  | RTS 21/ II | Indiv | 0 | 0 |  | Přesun hmot |  |  |  | POL7_
Díl: | 720 | Zdravotechnická instalace |  |  |  | 0 |  | 0 |  | 800 |  | 0 |  | 0 |  | 0 |  |  |  |  | 0.16 | [5 empty] | DIL
25 | 7201947774 | Podružný materiál pro ZTI (vyústění, přechodky, hadice) | kpl | 1 |  | 0 | 0 | 0 | 800 | 800 | 15 | 0 | 0 | 0 | 0 | 0 |  | Vlastní | Indiv | 0.157 | 0.16 |  | Práce |  |  |  | POL1_
Díl: | 721 | Vnitřní kanalizace |  |  |  | 0 |  | 516.66 |  | 2288.9 |  | 0 |  | 0 |  | 0 |  |  |  |  | 2.56 | [5 empty] | DIL
26 | 721176113 | Potrubí HT odpadní svislé D 50 x 1,8 mm | m | 3 |  | 0 | 172.22 | 516.66 | 278.78 | 836.34 | 15 | 0 | 0.00052 | 0 | 0 | 0 |  | RTS 21/ II | Indiv | 0.529 | 1.59 |  | Práce |  |  |  | POL1_
27 | 721194105 | Vyvedení odpadních výpustek D 50 x 1,8 | kus | 3 |  | 0 | 0 | 0 | 87.7 | 263.1 | 15 | 0 | 0 | 0 | 0 | 0 |  | RTS 21/ II | Indiv | 0.174 | 0.52 |  | Práce |  |  |  | POL1_
28 | 733171140 | Montáž - napojení potrubí na stoupačku | kus | 1 |  | 0 | 0 | 0 | 238.5 | 238.5 | 15 | 0 | 0 | 0 | 0 | 0 |  | RTS 21/ II | Indiv | 0.45 | 0.45 |  | Práce |  |  |  | POL1_
29 | 72145488 | Práce spojené s demontáži rozvodů - voda, kanalizace | hod | 2 |  | 0 | 0 | 0 | 450 | 900 | 15 | 0 | 0 | 0 | 0 | 0 |  | Vlastní | Indiv | 0 | 0 |  | Práce |  |  |  | POL1_
30 | 998721202 | Přesun hmot pro vnitřní kanalizaci, výšky do 12 m | % | 27.546 |  | 0 | 0 | 0 | 1.85 | 50.96 | 15 | 0 | 0 | 0 | 0 | 0 |  | RTS 21/ II | Indiv | 0 | 0 |  | Přesun hmot |  |  |  | POL7_
Díl: | 722 | Vnitřní vodovod |  |  |  | 0 |  | 1151.2 |  | 2657.56 |  | 0 |  | 0.02 |  | 0 |  |  |  |  | 5.51 | [5 empty] | DIL
31 | 722172311 | Potrubí z PPR, D 20x2,8 mm, PN 16, vč.zed.výpom. | m | 6 |  | 0 | 69.92 | 419.52 | 266.08 | 1596.48 | 15 | 0 | 0.00399 | 0.02 | 0 | 0 |  | RTS 21/ II | Indiv | 0.5429 | 3.26 |  | Práce |  |  |  | POL1_
32 | 722181213 | Izolace návleková MIRELON PRO tl. stěny 13 mm vnitřní průměr 22 mm | m | 6 |  | 0 | 27.01 | 162.06 | 59.69 | 358.14 | 15 | 0 | 4e-05 | 0 | 0 | 0 |  | RTS 21/ II | Indiv | 0.129 | 0.77 |  | Práce |  |  |  | POL1_
33 | 722220111 | Nástěnka K 247, pro výtokový ventil G 1/2 | kus | 1 |  | 0 | 111.64 | 111.64 | 119.36 | 119.36 | 15 | 0 | 0.00063 | 0 | 0 | 0 |  | RTS 21/ II | Indiv | 0.272 | 0.27 |  | Práce |  |  |  | POL1_
34 | 722220121 | Nástěnka K 247, pro baterii G 1/2 | pár | 2 |  | 0 | 228.24 | 456.48 | 237.26 | 474.52 | 15 | 0 | 0.00148 | 0 | 0 | 0 |  | RTS 21/ II | Indiv | 0.54 | 1.08 |  | Práce |  |  |  | POL1_
35 | 733190107 | Tlaková zkouška potrubí DN 40 | m | 6 |  | 0 | 0.25 | 1.5 | 10.65 | 63.9 | 15 | 0 | 0 | 0 | 0 | 0 |  | RTS 21/ II | Indiv | 0.021 | 0.13 |  | Práce |  |  |  | POL1_
36 | 998722202 | Přesun hmot pro vnitřní vodovod, výšky do 12 m | % | 37.636 |  | 0 | 0 | 0 | 1.2 | 45.16 | 15 | 0 | 0 | 0 | 0 | 0 |  | RTS 21/ II | Indiv | 0 | 0 |  | Přesun hmot |  |  |  | POL7_
Díl: | 725 | Zařizovací předměty |  |  |  | 0 |  | 25602.67 |  | 6945.26 |  | 0 |  | 0.07 |  | 0.15 |  |  |  |  | 13.69 | [5 empty] | DIL
37 | 725219401 | Montáž umyvadel na šrouby do zdiva | soubor | 1 |  | 0 | 90.28 | 90.28 | 736.72 | 736.72 | 15 | 0 | 0.00141 | 0 | 0 | 0 |  | RTS 21/ II | Indiv | 1.575 | 1.58 |  | Práce |  |  |  | POL1_
38 | 725220851 | Demontáž van včetně vybourání obezdezdívky | soubor | 1 |  | 0 | 0 | 0 | 455.5 | 455.5 | 15 | 0 | 0 | 0 | 0.125 | 0.13 |  | RTS 21/ II | Indiv | 1.15 | 1.15 |  | Práce |  |  |  | POL1_
39 | 725229107 | Montáž sprchových dveří oboustranně upevněných | soubor | 1 |  | 0 | 90.92 | 90.92 | 2269.08 | 2269.08 | 15 | 0 | 0.0002 | 0 | 0 | 0 |  | RTS 21/ II | RTS 21/ II | 4.5 | 4.5 |  | Práce |  |  |  | POL1_
40 | 725249102 | Montáž sprchových mís a vaniček | soubor | 1 |  | 0 | 587.94 | 587.94 | 1311.06 | 1311.06 | 15 | 0 | 0.00062 | 0 | 0 | 0 |  | RTS 21/ II | RTS 21/ II | 2.6 | 2.6 |  | Práce |  |  |  | POL1_
41 | 725299101 | Montáž koupelnových doplňků - mýdelníků, držáků ap | soubor | 2 |  | 0 | 18.26 | 36.52 | 171.74 | 343.48 | 15 | 0 | 3e-05 | 0 | 0 | 0 |  | RTS 21/ II | Indiv | 0.33 | 0.66 |  | Práce |  |  |  | POL1_
42 | 725810402 | Ventil rohový kulový s filtrem 1/2" x 3/8" | soubor | 2 |  | 0 | 127.41 | 254.82 | 116.09 | 232.18 | 15 | 0 | 0.00017 | 0 | 0 | 0 |  | RTS 21/ II | Indiv | 0.227 | 0.45 |  | Práce |  |  |  | POL1_
43 | 725814122 | Ventil pračkový kulový se zpětnou klapkou a filtrem 3/4" | soubor | 1 |  | 0 | 195.34 | 195.34 | 63.66 | 63.66 | 15 | 0 | 0.00024 | 0 | 0 | 0 |  | RTS 21/ II | Indiv | 0.124 | 0.12 |  | Práce |  |  |  | POL1_
44 | 725823121 | Baterie umyvadlová stoján. ruční, standardní chrom | kus | 1 |  | 0 | 2026.73 | 2026.73 | 248.27 | 248.27 | 15 | 0 | 0.00085 | 0 | 0 | 0 |  | RTS 21/ II | Indiv | 0.485 | 0.49 |  | Práce |  |  |  | POL1_
45 | 725829301 | Montáž baterie umyv.a dřezové stojánkové | kus | 1 |  | 0 | 6.46 | 6.46 | 225.04 | 225.04 | 15 | 0 | 4e-05 | 0 | 0 | 0 |  | RTS 21/ II | Indiv | 0.445 | 0.45 |  | Práce |  |  |  | POL1_
46 | 725820801 | Demontáž baterie nástěnné do G 3/4 | soubor | 1 |  | 0 | 0 | 0 | 86 | 86 | 15 | 0 | 0 | 0 | 0.00156 | 0 |  | RTS 21/ II | Indiv | 0.217 | 0.22 |  | Práce |  |  |  | POL1_
47 | 725820802 | Demontáž baterie stojánkové do 1otvoru | soubor | 1 |  | 0 | 0 | 0 | 87.9 | 87.9 | 15 | 0 | 0 | 0 | 0.00086 | 0 |  | RTS 21/ II | Indiv | 0.222 | 0.22 |  | Práce |  |  |  | POL1_
48 | 725860188 | Sifon pračkový HL440, D 40/50 mm podomítkový, suchá zápachová klapka | kus | 1 |  | 0 | 433.94 | 433.94 | 126.06 | 126.06 | 15 | 0 | 0.0002 | 0 | 0 | 0 |  | RTS 21/ II | Indiv | 0.246 | 0.25 |  | Práce |  |  |  | POL1_
49 | 725860213 | Sifon umyvadlový HL132, D 32, 40 mm | kus | 1 |  | 0 | 241.71 | 241.71 | 125.79 | 125.79 | 15 | 0 | 0.0002 | 0 | 0 | 0 |  | RTS 21/ II | Indiv | 0.246 | 0.25 |  | Práce |  |  |  | POL1_
50 | 725860222 | Sifon sprchový PP HL514SN, D 40/50 mm samočisticí, stavitelný odpad 6/4 ", krytka nerez | kus | 1 |  | 0 | 572.99 | 572.99 | 124.01 | 124.01 | 15 | 0 | 0.00033 | 0 | 0 | 0 |  | RTS 21/ II | RTS 21/ II | 0.246 | 0.25 |  | Práce |  |  |  | POL1_
51 | 787911111 | Montáž zrcadla na stěnu, na lepidlo, pl. do 2 m2 | m2 | 0.24 |  | 0 | 29.26 | 7.02 | 1076.74 | 258.42 | 15 | 0 | 8e-05 | 0 | 0 | 0 |  | RTS 21/ II | Indiv | 2.1 | 0.5 |  | Práce |  |  |  | POL1_
|  | 0,4*0,6 |  | 0.24 | [22 empty] | VV | 0
52 | 64214330R | Umyvadlo keram. s otv. pro baterii 550x450 mm bílé, na šrouby | kus | 1 |  | 0 | 1073 | 1073 | 0 | 0 | 15 | 0 | 0.013 | 0.01 | 0 | 0 |  | RTS 21/ II | Indiv | 0 | 0 |  | R-položka |  |  |  | POL12_0
53 | 42377000R | Dvojháček chrom lesklá | kus | 2 |  | 0 | 345 | 690 | 0 | 0 | 15 | 0 | 0.0009 | 0 | 0 | 0 |  | Vlastní | Indiv | 0 | 0 |  | Specifikace |  |  |  | POL3_
54 | 551450092 | Baterie sprchová nástěnná bez příslušenství, Chrom | kus | 1 |  | 0 | 3305 | 3305 | 0 | 0 | 15 | 0 | 0.001 | 0 | 0 | 0 | SPCM | RTS 21/ II | RTS 21/ II | 0 | 0 |  | Specifikace |  |  |  | POL3_
55 | 55428112.A | Sprchové dveře 100x200cm chrom lesk | kus | 1 |  | 0 | 9890 | 9890 | 0 | 0 | 15 | 0 | 0.016 | 0.02 | 0 | 0 | SPCM | RTS 21/ II | Indiv | 0 | 0 |  | Specifikace |  |  |  | POL3_
56 | 63465124 | Zrcadlo nemontované čiré tl. 4 mm 40x60cm | ks | 1 |  | 0 | 850 | 850 | 0 | 0 | 15 | 0 | 0.01 | 0.01 | 0 | 0 | SPCM | RTS 21/ II | Indiv | 0 | 0 |  | Specifikace |  |  |  | POL3_
57 | 64293837 | Sprchová vanička 100x80 cm litý mramor bílá | kus | 1 |  | 0 | 5250 | 5250 | 0 | 0 | 15 | 0 | 0.03 | 0.03 | 0 | 0 | SPCM | RTS 21/ II | Indiv | 0 | 0 |  | Specifikace |  |  |  | POL3_
58 | 725210821R00 | Demontáž umyvadel bez výtokových armatur | soubor | 1 |  | 0 | 0 | 0 | 151.5 | 151.5 | 15 | 0 | 0 | 0 | 0.01946 | 0.02 |  | RTS 21/ II | Indiv | 0 | 0 |  | R-položka |  |  |  | POL12_1
59 | 998725202 | Přesun hmot pro zařizovací předměty, výšky do 12 m | % | 324.4734 |  | 0 | 0 | 0 | 0.31 | 100.59 | 15 | 0 | 0 | 0 | 0 | 0 |  | RTS 21/ II | Indiv | 0 | 0 |  | Přesun hmot |  |  |  | POL7_
Díl: | 728 | Vzduchotechnika |  |  |  | 0 |  | 139 |  | 347.11 |  | 0 |  | 0 |  | 0 |  |  |  |  | 0.75 | [5 empty] | DIL
60 | 728415112 | Montáž mřížky větrací nebo ventilační do 0,10 m2 | kus | 1 |  | 0 | 0 | 0 | 344.5 | 344.5 | 15 | 0 | 0 | 0 | 0 | 0 |  | RTS 21/ II | Indiv | 0.75 | 0.75 |  | Práce |  |  |  | POL1_
61 | 429724811R | Větrací mřížka 100x300mm plast bílá | kus | 1 |  | 0 | 139 | 139 | 0 | 0 | 15 | 0 | 8e-05 | 0 | 0 | 0 |  | Vlastní | Indiv | 0 | 0 |  | Specifikace |  |  |  | POL3_
62 | 998728202 | Přesun hmot pro vzduchotechniku, výšky do 12 m | % | 4.835 |  | 0 | 0 | 0 | 0.54 | 2.61 | 15 | 0 | 0 | 0 | 0 | 0 |  | RTS 21/ II | Indiv | 0 | 0 |  | Přesun hmot |  |  |  | POL7_
Díl: | 766 | Konstrukce truhlářské |  |  |  | 0 |  | 0 |  | 51.61 |  | 0 |  | 0 |  | 0 |  |  |  |  | 0.11 | [5 empty] | DIL
63 | 766662811 | Demontáž prahů dveří 1křídlových | kus | 1 |  | 0 | 0 | 0 | 50.6 | 50.6 | 15 | 0 | 0 | 0 | 0.0018 | 0 |  | RTS 21/ II | Indiv | 0.11 | 0.11 |  | Práce |  |  |  | POL1_
64 | 998766202 | Přesun hmot pro truhlářské konstr., výšky do 12 m | % | 0.506 |  | 0 | 0 | 0 | 2 | 1.01 | 15 | 0 | 0 | 0 | 0 | 0 |  | RTS 21/ II | Indiv | 0 | 0 |  | Přesun hmot |  |  |  | POL7_
Díl: | 771 | Podlahy z dlaždic a obklady |  |  |  | 0 |  | 2511.53 |  | 2958.59 |  | 0 |  | 0.02 |  | 0 |  |  |  |  | 5.12 | [5 empty] | DIL
65 | 771101101 | Vysávání podlah prům.vysavačem pro pokládku dlažby | m2 | 3.9552 |  | 0 | 0 | 0 | 7.1 | 28.08 | 15 | 0 | 0 | 0 | 0 | 0 |  | RTS 21/ II | Indiv | 0.016 | 0.06 |  | Práce |  |  |  | POL1_
|  | 1,92*2,06 |  | 3.9552 | [22 empty] | VV | 0
66 | 771101210 | Penetrace podkladu pod dlažby | m2 | 3.9552 |  | 0 | 24.5 | 96.9 | 25.6 | 101.25 | 15 | 0 | 0.00021 | 0 | 0 | 0 |  | RTS 21/ II | Indiv | 0.05 | 0.2 |  | Práce |  |  |  | POL1_
|  | 1,92*2,06 |  | 3.9552 | [22 empty] | VV | 0
67 | 771575113 | Montáž podlah keram.,hladké, tmel, 30x30 cm | m2 | 3.9552 |  | 0 | 130.39 | 515.72 | 531.61 | 2102.62 | 15 | 0 | 0.00515 | 0.02 | 0 | 0 |  | RTS 21/ II | Indiv | 1.04 | 4.11 |  | Práce |  |  |  | POL1_
|  | 1,92*2,06 |  | 3.9552 | [22 empty] | VV | 0
68 | 771578011 | Spára podlaha - stěna, silikonem | m | 9.06 |  | 0 | 20.87 | 189.08 | 36.23 | 328.24 | 15 | 0 | 4e-05 | 0 | 0 | 0 |  | RTS 21/ II | Indiv | 0.07 | 0.63 |  | Práce |  |  |  | POL1_
|  | 1,92*2+2,06*2+0,8*2+0,1-0,6 |  | 9.06 | [22 empty] | VV | 0
69 | 771579791 | Příplatek za plochu podlah keram. do 5 m2 jednotl. | m2 | 3.9552 |  | 0 | 0 | 0 | 15.1 | 59.72 | 15 | 0 | 0 | 0 | 0 | 0 |  | RTS 21/ II | Indiv | 0.03 | 0.12 |  | Práce |  |  |  | POL1_
|  | 1,92*2,06 |  | 3.9552 | [22 empty] | VV | 0
70 | 771579793 | Příplatek za spárovací hmotu - plošně,keram.dlažba | m2 | 3.9552 |  | 0 | 12.3 | 48.65 | 0 | 0 | 15 | 0 | 0.0012 | 0 | 0 | 0 |  | RTS 21/ II | Indiv | 0 | 0 |  | Práce |  |  |  | POL1_
|  | 1,92*2,06 |  | 3.9552 | [22 empty] | VV | 0
71 | 02 | Keramická dlažba 30x30 - předpoklad ceny 450Kč/m2 | m2 | 4.153 |  | 0 | 400 | 1661.18 | 0 | 0 | 15 | 0 | 0 | 0 | 0 | 0 |  | Vlastní | Indiv | 0 | 0 |  | Specifikace |  |  |  | POL3_
|  | 1,92*2,06*1,05 |  | 4.153 | [22 empty] | VV | 0
72 | 998771202 | Přesun hmot pro podlahy z dlaždic, výšky do 12 m | % | 51.3146 |  | 0 | 0 | 0 | 6.6 | 338.68 | 15 | 0 | 0 | 0 | 0 | 0 |  | RTS 21/ II | Indiv | 0 | 0 |  | Přesun hmot |  |  |  | POL7_
Díl: | 776 | Podlahy povlakové |  |  |  | 0 |  | 131.5 |  | 45.75 |  | 0 |  | 0 |  | 0 |  |  |  |  | 0.09 | [5 empty] | DIL
73 | 776981101 | Montáž přechodové, podlahové lišty samolepicí | m | 0.6 |  | 0 | 0 | 0 | 74 | 44.4 | 15 | 0 | 0 | 0 | 0 | 0 |  | RTS 21/ II | Indiv | 0.152 | 0.09 |  | Práce |  |  |  | POL1_
74 | 5537000111 | Lišta přechodová Al 30/A lepicí l=93 cm stříbro š 30 mm | kus | 1 |  | 0 | 131.5 | 131.5 | 0 | 0 | 15 | 0 | 0.00014 | 0 | 0 | 0 | SPCM | RTS 21/ II | Indiv | 0 | 0 |  | Specifikace |  |  |  | POL3_
75 | 998776201 | Přesun hmot pro podlahy povlakové, výšky do 6 m | % | 1.759 |  | 0 | 0 | 0 | 0.77 | 1.35 | 15 | 0 | 0 | 0 | 0 | 0 |  | RTS 21/ II | Indiv | 0 | 0 |  | Přesun hmot |  |  |  | POL7_
Díl: | 781 | Obklady keramické |  |  |  | 0 |  | 10756.32 |  | 14947.5 |  | 0 |  | 0.12 |  | 0 |  |  |  |  | 27.46 | [5 empty] | DIL
76 | 781101210 | Penetrace podkladu pod obklady | m2 | 18.12 |  | 0 | 24.5 | 443.94 | 25.6 | 463.87 | 15 | 0 | 0.00021 | 0 | 0 | 0 |  | RTS 21/ II | Indiv | 0.05 | 0.91 |  | Práce |  |  |  | POL1_
|  | (1,92*2+2,06*2+0,8*2+0,1)*2,0 |  | 19.32 | [22 empty] | VV | 0
|  | -0,6*2,0 |  | -1.2 | [22 empty] | VV | 0
77 | 781419711 | Příplatek k obkladu stěn za plochu do 10 m2 jedntl | m2 | 18.12 |  | 0 | 0 | 0 | 49.1 | 889.69 | 15 | 0 | 0 | 0 | 0 | 0 |  | RTS 21/ II | Indiv | 0.1 | 1.81 |  | Práce |  |  |  | POL1_
|  | (1,92*2+2,06*2+0,8*2+0,1)*2,0 |  | 19.32 | [22 empty] | VV | 0
|  | -0,6*2,0 |  | -1.2 | [22 empty] | VV | 0
78 | 781475120 | Obklad vnitřní stěn keramický, do tmele, do 30x60 cm | m2 | 18.12 |  | 0 | 134.8 | 2442.58 | 661.2 | 11980.94 | 15 | 0 | 0.00535 | 0.1 | 0 | 0 |  | RTS 21/ II | Indiv | 1.288 | 23.34 |  | Práce |  |  |  | POL1_
|  | (1,92*2+2,06*2+0,8*2+0,1)*2,0 |  | 19.32 | [22 empty] | VV | 0
|  | -0,6*2,0 |  | -1.2 | [22 empty] | VV | 0
79 | 781479705 | Přípl.za spárovací hmotu-plošně,keram.vnitř.obklad | m2 | 18.12 |  | 0 | 9.2 | 166.7 | 0 | 0 | 15 | 0 | 0.0009 | 0.02 | 0 | 0 |  | RTS 21/ II | Indiv | 0 | 0 |  | Práce |  |  |  | POL1_
|  | (1,92*2+2,06*2+0,8*2+0,1)*2,0 |  | 19.32 | [22 empty] | VV | 0
|  | -0,6*2,0 |  | -1.2 | [22 empty] | VV | 0
80 | 781491001 | Montáž lišt k obkladům rohových, koutových i dilatačních | m | 11.7 |  | 0 | 0 | 0 | 60.5 | 707.85 | 15 | 0 | 0 | 0 | 0 | 0 |  | RTS 21/ II | Indiv | 0.12 | 1.4 |  | Práce |  |  |  | POL1_
|  | (2,0+2,0+0,8+1,0)*2,0+0,1 |  | 11.7 | [22 empty] | VV | 0
81 | 03 | Keramický obklad 20x40 - předpoklad ceny 400Kč/m2 | m2 | 19.026 |  | 0 | 350 | 6659.1 | 0 | 0 | 15 | 0 | 0 | 0 | 0 | 0 |  | Vlastní | Indiv | 0 | 0 |  | R-položka |  |  |  | POL12_0
|  | Začátek provozního součtu | [24 empty] | VV
|  | (1,92*2+2,06*2+0,8*2+0,1)*2,0 |  | 19.32 | [22 empty] | VV | 2
|  | -0,6*2,0 |  | -1.2 | [22 empty] | VV | 2
|  | Konec provozního součtu | [24 empty] | VV
|  | 18,12*1,05 |  | 19.026 | [22 empty] | VV | 0
82 | 59760720.AR | Lišta obkl/dlažba plast | m | 12 |  | 0 | 87 | 1044 | 0 | 0 | 15 | 0 | 0.00022 | 0 | 0 | 0 |  | Vlastní | Indiv | 0 | 0 |  | R-položka |  |  |  | POL12_0
83 | 998781202 | Přesun hmot pro obklady keramické, výšky do 12 m | % | 247.9867 |  | 0 | 0 | 0 | 3.65 | 905.15 | 15 | 0 | 0 | 0 | 0 | 0 |  | RTS 21/ II | Indiv | 0 | 0 |  | Přesun hmot |  |  |  | POL7_
Díl: | 783 | Nátěry |  |  |  | 0 |  | 138.82 |  | 541.3 |  | 0 |  | 0 |  | 0 |  |  |  |  | 1.1 | [5 empty] | DIL
84 | 783424340 | Nátěr syntet. potrubí do DN 50 mm Z+2x +1x email | m | 5.2 |  | 0 | 15.69 | 81.59 | 58.91 | 306.33 | 15 | 0 | 9e-05 | 0 | 0 | 0 |  | RTS 21/ II | Indiv | 0.116 | 0.6 |  | Práce |  |  |  | POL1_
|  | 2,6*2 |  | 5.2 | [22 empty] | VV | 0
85 | 783225400 | Nátěr syntetický kov. konstr. 2x + 1x email + tmel | m2 | 1.2 |  | 0 | 47.69 | 57.23 | 195.81 | 234.97 | 15 | 0 | 0.00036 | 0 | 0 | 0 |  | Vlastní | Indiv | 0.413 | 0.5 |  | Práce |  |  |  | POL1_
|  | (0,6+2*2,1)*(0,15+0,05*2)*1 |  | 1.2 | [22 empty] | VV | 0
Díl: | 784 | Malby |  |  |  | 0 |  | 87.92 |  | 689.5 |  | 0 |  | 0 |  | 0 |  |  |  |  | 1.4 | [5 empty] | DIL
86 | 784402801 | Odstranění malby oškrábáním v místnosti H do 3,8 m | m2 | 4.776 |  | 0 | 0.1 | 0.48 | 34 | 162.38 | 15 | 0 | 0 | 0 | 0 | 0 |  | RTS 21/ II | Indiv | 0.06971 | 0.33 |  | Práce |  |  |  | POL1_
|  | (1,92*2+2,06*2)*(2,6-2,0) |  | 4.776 | [22 empty] | VV | 0
87 | 784191101 | Penetrace podkladu univerzální Primalex 1x | m2 | 3.9552 |  | 0 | 4.61 | 18.23 | 16.49 | 65.22 | 15 | 0 | 7e-05 | 0 | 0 | 0 |  | RTS 21/ II | Indiv | 0.03248 | 0.13 |  | Práce |  |  |  | POL1_
|  | 1,92*2,06 |  | 3.9552 | [22 empty] | VV | 0
88 | 784195112 | Malba Primalex Standard, bílá, bez penetrace, 2x | m2 | 8.7312 |  | 0 | 3.61 | 31.52 | 49.79 | 434.73 | 15 | 0 | 0.00014 | 0 | 0 | 0 |  | RTS 21/ II | Indiv | 0.10191 | 0.89 |  | Práce |  |  |  | POL1_
|  | (1,92*2+2,06*2)*(2,6-2,0) |  | 4.776 | [22 empty] | VV | 0
|  | 1,92*2,06 |  | 3.9552 | [22 empty] | VV | 0
89 | 784011222 | Zakrytí podlah včetně papírové lepenky | m2 | 3.9552 |  | 0 | 9.53 | 37.69 | 6.87 | 27.17 | 15 | 0 | 0.00035 | 0 | 0 | 0 |  | RTS 21/ II | Indiv | 0.0135 | 0.05 |  | Práce |  |  |  | POL1_
|  | 1,92*2,06 |  | 3.9552 | [22 empty] | VV | 0
Díl: | M21 | Elektromontáže |  |  |  | 0 |  | 3821.39 |  | 6817.61 |  | 0 |  | 2.01 |  | 0 |  |  |  |  | 5.03 | [5 empty] | DIL
90 | 210100001 | Ukončení vodičů v rozvaděči + zapojení do 2,5 mm2 | kus | 3 |  | 0 | 0 | 0 | 28 | 84 | 15 | 0 | 0 | 0 | 0 | 0 |  | RTS 21/ II | Indiv | 0.0505 | 0.15 |  | Práce |  |  |  | POL1_
91 | 210110001 | Spínač nástěnný jednopól.- řaz. 1, obyč.prostředí | kus | 1 |  | 0 | 0 | 0 | 167 | 167 | 15 | 0 | 0 | 0 | 0 | 0 |  | RTS 21/ II | Indiv | 0.30567 | 0.31 |  | Práce |  |  |  | POL1_
92 | 210111014 | Zásuvka domovní zapuštěná - provedení 2x (2P+PE) včetně dodávky zásuvky s natočenou dutin.a rámečku | kus | 3 |  | 0 | 93.03 | 279.09 | 54.97 | 164.91 | 15 | 0 | 0.0001 | 0 | 0 | 0 |  | RTS 21/ II | Indiv | 0.249 | 0.75 |  | Práce |  |  |  | POL1_
93 | 210120561 | Jistič jednopólový do 25 A se zapojením | kus | 3 |  | 0 | 0 | 0 | 186 | 558 | 15 | 0 | 0 | 0 | 0 | 0 |  | RTS 21/ II | Indiv | 0.34 | 1.02 |  | Práce |  |  |  | POL1_
94 | 210201514 | Svítidlo LED bytové stropní závěsné 4 upevňov.body | kus | 2 |  | 0 | 0 | 0 | 185 | 370 | 15 | 0 | 0 | 0 | 0 | 0 |  | RTS 21/ II | Indiv | 0.43 | 0.86 |  | Práce |  |  |  | POL1_
95 | 210800004 | Vodič CYY 6 mm2 uložený pod omítkou | m | 3 |  | 0 | 0 | 0 | 35 | 105 | 15 | 0 | 0 | 0 | 0 | 0 |  | RTS 21/ II | Indiv | 0.06415 | 0.19 |  | Práce |  |  |  | POL1_
96 | 210800105 | Kabel CYKY 750 V 3x1,5 mm2 uložený pod omítkou včetně dodávky kabelu | m | 10 |  | 0 | 15.04 | 150.4 | 39.96 | 399.6 | 15 | 0 | 0.00016 | 0 | 0 | 0 |  | RTS 21/ II | Indiv | 0.07 | 0.7 |  | Práce |  |  |  | POL1_
97 | 210800106 | Kabel CYKY 750 V 3x2,5 mm2 uložený pod omítkou včetně dodávky kabelu | m | 10 |  | 0 | 24.99 | 249.9 | 41.01 | 410.1 | 15 | 0 | 0.00021 | 0 | 0 | 0 |  | RTS 21/ II | Indiv | 0.07 | 0.7 |  | Práce |  |  |  | POL1_
98 | 650063611 | Montáž chrániče proudového dvoupólového do 25 A | kus | 1 |  | 0 | 0 | 0 | 191 | 191 | 15 | 0 | 0 | 0 | 0 | 0 |  | RTS 21/ II | Indiv | 0.35 | 0.35 |  | Práce |  |  |  | POL1_
99 | 2145877558 | Demontáž stávající elektroinstalace | hod | 1 |  | 0 | 0 | 0 | 518 | 518 | 15 | 0 | 0 | 0 | 0 | 0 |  | Vlastní | Indiv | 0 | 0 |  | Práce |  |  |  | POL1_
100 | 21547455 | Stavební přípomoce HZS včetně materiálu | hod | 1 |  | 0 | 0 | 0 | 350 | 350 | 15 | 0 | 0 | 0 | 0 | 0 |  | Vlastní | Indiv | 0 | 0 |  | Práce |  |  |  | POL1_
101 | 21548777 | Revize ELEKTRO vč. přívodu a hlavního jističe | kpl | 1 |  | 0 | 0 | 0 | 3500 | 3500 | 15 | 0 | 0 | 0 | 0 | 0 |  | Vlastní | Indiv | 0 | 0 |  | Práce |  |  |  | POL1_
102 | 34535400 | Strojek spínače 1pólového Tango 3558-A01340 řaz.1 | kus | 2 |  | 0 | 152 | 304 | 0 | 0 | 15 | 0 | 1e-05 | 0 | 0 | 0 | SPCM | RTS 21/ II | Indiv | 0 | 0 |  | Specifikace |  |  |  | POL3_
103 | 34536490 | Kryt spínače Tango 3558A-A651 | kus | 2 |  | 0 | 54 | 108 | 0 | 0 | 15 | 0 | 1e-05 | 0 | 0 | 0 | SPCM | RTS 21/ II | Indiv | 0 | 0 |  | Specifikace |  |  |  | POL3_
104 | 34536700 | Rámeček pro spínače a zásuvky Tango 3901A-B10 | kus | 3 |  | 0 | 34 | 102 | 0 | 0 | 15 | 0 | 5e-05 | 0 | 0 | 0 | SPCM | RTS 21/ II | Indiv | 0 | 0 |  | Specifikace |  |  |  | POL3_
105 | 348241102 | LED Stropní svítidlo 12W/230V IP54 | kus | 2 |  | 0 | 550 | 1100 | 0 | 0 | 15 | 0 | 0.004 | 0.01 | 0 | 0 | SPCM | RTS 21/ II | Indiv | 0 | 0 |  | Specifikace |  |  |  | POL3_
106 | 35822001013 | Jistič do 80 A 1 pól. charakteristika B, LTN-10B-1 | kus | 3 |  | 0 | 187 | 561 | 0 | 0 | 15 | 0 | 0.00018 | 0 | 0 | 0 | SPCM | RTS 21/ II | Indiv | 0 | 0 |  | Specifikace |  |  |  | POL3_
107 | 358890405 | Proudový chránič PF6-25/2/0,03 na DIN lištu | kus | 1 |  | 0 | 943 | 943 | 0 | 0 | 15 | 0 | 0.0005 | 0 | 0 | 0 | SPCM | RTS 21/ II | Indiv | 0 | 0 |  | Specifikace |  |  |  | POL3_
108 | 58541252 | Sádra stavební bilá 5 kg bal. | kg | 2 |  | 0 | 12 | 24 | 0 | 0 | 15 | 0 | 1 | 2 | 0 | 0 | SPCM | RTS 21/ II | Indiv | 0 | 0 |  | Specifikace |  |  |  | POL3_
Díl: | D96 | Přesuny suti a vybouraných hmot |  |  |  | 0 |  | 0 |  | 2538.04 |  | 0 |  | 0 |  | 0 |  |  |  |  | 2.39 | [5 empty] | DIL
109 | 979097011 | Pronájem kontejneru 4 t | den | 1 |  | 0 | 0 | 0 | 100 | 100 | 15 | 0 | 0 | 0 | 0 | 0 |  | RTS 21/ II | Indiv | 0 | 0 |  | Práce |  |  |  | POL1_
110 | 979086112 | Nakládání nebo překládání suti a vybouraných hmot | t | 1.1808 |  | 0 | 0 | 0 | 168.5 | 198.97 | 15 | 0 | 0 | 0 | 0 | 0 |  | RTS 21/ II | Indiv | 0.277 | 0.33 |  | Přesun suti |  |  |  | POL8_
111 | 979081111 | Odvoz suti a vybour. hmot na skládku do 1 km | t | 1.1808 |  | 0 | 0 | 0 | 234.5 | 276.9 | 15 | 0 | 0 | 0 | 0 | 0 |  | RTS 21/ II | Indiv | 0.49 | 0.58 |  | Přesun suti |  |  |  | POL8_
112 | 979081121 | Příplatek k odvozu za každý další 1 km | t | 23.6164 |  | 0 | 0 | 0 | 16 | 377.86 | 15 | 0 | 0 | 0 | 0 | 0 |  | RTS 21/ II | Indiv | 0 | 0 |  | Přesun suti |  |  |  | POL8_
113 | 979082111 | Vnitrostaveništní doprava suti do 10 m | t | 1.1808 |  | 0 | 0 | 0 | 331 | 390.85 | 15 | 0 | 0 | 0 | 0 | 0 |  | RTS 21/ II | Indiv | 0.942 | 1.11 |  | Přesun suti |  |  |  | POL8_
114 | 979082121 | Příplatek k vnitrost. dopravě suti za dalších 5 m | t | 3.5425 |  | 0 | 0 | 0 | 36.9 | 130.72 | 15 | 0 | 0 | 0 | 0 | 0 |  | RTS 21/ II | Indiv | 0.105 | 0.37 |  | Přesun suti |  |  |  | POL8_
115 | 979990001 | Poplatek za skládku stavební suti | t | 1.1808 |  | 0 | 0 | 0 | 900 | 1062.74 | 15 | 0 | 0 | 0 | 0 | 0 |  | RTS 20/ I | Indiv | 0 | 0 |  | Přesun suti |  |  |  | POL8_
[25 empty] | 15 | 21 | DPH
END
Note on S6: Jedná se o informaci, zda se jedná o položku, která je do rozpočtu zadána z cenové soustavy RTS, nebo vlastní.
Note on T6: Jedná se o název CÚ, která je zadána u položky rozpočtu