## Krycí list
SLEPÝ ROZPOČET
Rozpočet |  | 300321 | Rekonstrukce el. MŠ Jiráskova - část D | JKSO
Objekt |  | Název objektu |  | SKP
7 |  | Rekonstrukce el. MŠ Jiráskova - část D |  | Měrná jednotka
Stavba |  | Název stavby |  | Počet jednotek
2021 |  | Frýdl |  | Náklady na m.j. | 0
Projektant |  |  |  | Typ rozpočtu
Zpracovatel projektu |  | 0
Objednatel
Dodavatel |  |  |  | Zakázkové číslo | 1
Rozpočtoval |  |  |  | Počet listů
ROZPOČTOVÉ NÁKLADY
Základní rozpočtové náklady |  |  | Ostatní rozpočtové náklady
| HSV celkem | 0 | Ztížené výrobní podmínky |  | 0
Z | PSV celkem | 0 | Oborová přirážka |  | 0
R | M práce celkem | 0 | Přesun stavebních kapacit |  | 0
N | M dodávky celkem | 0 | Mimostaveništní doprava |  | 0
ZRN celkem |  | 0 | Zařízení staveniště |  | 0
|  |  | Provoz investora |  | 0
HZS |  | 0 | Kompletační činnost (IČD) |  | 0
ZRN+HZS |  | 0 | Ostatní náklady neuvedené |  | 0
ZRN+ost.náklady+HZS |  | 0 | Ostatní náklady celkem |  | 0
Vypracoval |  |  | Za zhotovitele | Za objednatele
Jméno : |  |  | Jméno : | Jméno :
Datum : |  |  | Datum : | Datum :
Podpis : |  |  | Podpis: | Podpis:
Základ pro DPH |  | 21 | % | 0
DPH |  | 21 | % | 0
Základ pro DPH |  | 0 | % | 0
DPH |  | 0 | % | 0
CENA ZA OBJEKT CELKEM |  |  |  | 0
Poznámka :

## Rekapitulace
Stavba : |  | 2021 Frýdl |  |  | Rozpočet : | 300321
Objekt : |  | 7 Rekonstrukce el. MŠ Jiráskova - část D |  |  | Rekonstrukce el. MŠ Jiráskova - část D
REKAPITULACE STAVEBNÍCH DÍLŮ
| Stavební díl |  | HSV | PSV | Dodávka | Montáž | HZS
3 | Svislé a kompletní konstrukce |  | 0 | 0 | 0 | 0 | 0
61 | Upravy povrchů vnitřní |  | 0 | 0 | 0 | 0 | 0
97 | Prorážení otvorů |  | 0 | 0 | 0 | 0 | 0
781 | Obklady keramické |  | 0 | 0 | 0 | 0 | 0
784 | Malby |  | 0 | 0 | 0 | 0 | 0
M21 | Elektromontáže |  | 0 | 0 | 0 | 0 | 0
M22 | Montáž sdělovací a zabezp. techniky |  | 0 | 0 | 0 | 0 | 0
| CELKEM OBJEKT |  | 0 | 0 | 0 | 0 | 0
VEDLEJŠÍ ROZPOČTOVÉ NÁKLADY
Název VRN |  |  | Kč | % | Základna |  | Kč
Ztížené výrobní podmínky |  |  |  |  | 0 |  | 0 | 0
Oborová přirážka |  |  |  |  | 0 |  | 0 | 0
Přesun stavebních kapacit |  |  |  |  | 0 |  | 0 | 0
Mimostaveništní doprava |  |  |  |  | 0 |  | 0 | 0
Zařízení staveniště |  |  |  |  | 0 |  | 0 | 1
Provoz investora |  |  |  |  | 0 |  | 0 | 1
Kompletační činnost (IČD) |  |  |  |  | 0 |  | 0 | 2
Rezerva rozpočtu |  |  |  |  | 0 |  | 0 | 2
| CELKEM VRN |  |  |  |  | 0

## Položky
Slepý rozpočet
Stavba : |  | 2021 Frýdl |  | Rozpočet: | 300321
Objekt : |  | 7 Rekonstrukce el. MŠ Jiráskova - část D |  | Rekonstrukce el. MŠ Jiráskova - část D
P.č. | Číslo položky | Název položky | MJ | množství | cena / MJ | celkem (Kč)
Díl: | 3 | Svislé a kompletní konstrukce | [6 empty] | 1
1 | 310238211RT1 | Zazdívka otvorů plochy do 1 m2 cihlami na MVC s použitím suché maltové směsi, cihel | m3 | 4 | 0 | 0 |  |  | 2 | 1 | 1 | 1 | 1 | 0 | 0 | 0 | 0 | 0 | 1 | 1 | 1.7392
|  | Kompletní dozdívka demontovaných R zapravení dír |  |  |  |  | Kompletní dozdívka demontovaných R zapravení dír |  | 3
| Celkem za | 3 Svislé a kompletní konstrukce |  |  |  | 0 |  |  | 4 |  |  |  |  | 0 | 0 | 0 | 0 | 0
Díl: | 61 | Upravy povrchů vnitřní | [6 empty] | 1
2 | 611401311RT2 | Oprava omítky na stropech o ploše do 1 m2 s použitím suché maltové směsi | kus | 50 | 0 | 0 |  |  | 2 | 1 | 1 | 1 | 1 | 0 | 0 | 0 | 0 | 0 | 1 | 1 | 0.03646
|  | Stropy jednotlivých místností, zapravení drážek, včetně |  |  |  |  | Stropy jednotlivých místností, zapravení drážek, včetně |  | 3
3 | 612401291RT2 | Omítka malých ploch vnitřních stěn do 0,25 m2 s použitím suché maltové směsi | kus | 70 | 0 | 0 |  |  | 2 | 1 | 1 | 1 | 1 | 0 | 0 | 0 | 0 | 0 | 1 | 1 | 0.00867
|  | Včetně zahlazení,krabice aj. |  |  |  |  | Včetně zahlazení,krabice aj. |  | 3
4 | 612401500U00 | Vyplň rýh stěn hl 3 mm š 15 mm | m | 130 | 0 | 0 |  |  | 2 | 1 | 1 | 1 | 1 | 0 | 0 | 0 | 0 | 0 | 1 | 1 | 0.01205
|  | včetně dodávky omítkové směsy, |  |  |  |  | včetně dodávky omítkové směsy, |  | 3
5 | 612401911R00 | Příplatek za zahlazení povrchu | m2 | 12 | 0 | 0 |  |  | 2 | 1 | 1 | 1 | 1 | 0 | 0 | 0 | 0 | 0 | 1 | 1 | 0
|  | včetně oprav štuk |  |  |  |  | včetně oprav štuk |  | 3
| Celkem za | 61 Upravy povrchů vnitřní |  |  |  | 0 |  |  | 4 |  |  |  |  | 0 | 0 | 0 | 0 | 0
Díl: | 97 | Prorážení otvorů | [6 empty] | 1
6 | 971033451R00 | Vybourání otv. zeď cihel. pl.0,25 m2, tl.45cm, MVC | kus | 18 | 0 | 0 |  |  | 2 | 1 | 1 | 1 | 1 | 0 | 0 | 0 | 0 | 0 | 1 | 1 | 0.00133
|  | Přechody mezi místnostmi |  |  |  |  | Přechody mezi místnostmi |  | 3
7 | 973022241R00 | Vysekání kapes zeď pl. 0,1 m2, hl. 15 cm | kus | 74 | 0 | 0 |  |  | 2 | 1 | 1 | 1 | 1 | 0 | 0 | 0 | 0 | 0 | 1 | 1 | 0.0009
|  | Součet z jednotlivých PD pro krabice, |  |  |  |  | Součet z jednotlivých PD pro krabice, |  | 3
8 | 974031121R00 | Vysekání rýh ve zdi cihelné 3 x 3 cm | m | 120 | 0 | 0 |  |  | 2 | 1 | 1 | 1 | 1 | 0 | 0 | 0 | 0 | 0 | 1 | 1 | 0.00049
|  | menší výseky ke spotřebičům spínače, světla |  |  |  |  | menší výseky ke spotřebičům spínače, světla |  | 3
9 | 974031122R00 | Vysekání rýh ve zdi cihelné 3 x 7 cm | m | 40 | 0 | 0 |  |  | 2 | 1 | 1 | 1 | 1 | 0 | 0 | 0 | 0 | 0 | 1 | 1 | 0.00049
|  | Součet z jednotlivých PD, |  |  |  |  | Součet z jednotlivých PD, |  | 3
|  | Včetně zasekání slaboproudu. |  |  |  |  | Včetně zasekání slaboproudu. |  | 3
10 | 974031132R00 | Vysekání rýh ve zdi cihelné 5 x 7 cm | m | 14 | 0 | 0 |  |  | 2 | 1 | 1 | 1 | 1 | 0 | 0 | 0 | 0 | 0 | 1 | 1 | 0.00049
|  | Svazky ve zdi |  |  |  |  | Svazky ve zdi |  | 3
11 | 974031165R00 | Vysekání rýh ve zdi cihelné 15 x 20 cm | m | 12 | 0 | 0 |  |  | 2 | 1 | 1 | 1 | 1 | 0 | 0 | 0 | 0 | 0 | 1 | 1 | 0.00049
|  | páteřový rozvod |  |  |  |  | páteřový rozvod |  | 3
3
12 | 979081111RT2 | Odvoz suti a vybour. hmot na skládku do 1 km kontejner 4 t | t | 1 | 0 | 0 |  |  | 2 | 1 | 3 | 3 | 1 | 0 | 0 | 0 | 0 | 0 | 1 | 3 | 0
13 | 979081121RT2 | Příplatek k odvozu za každý další 1 km kontejner 4 t | t | 1 | 0 | 0 |  |  | 2 | 1 | 3 | 3 | 1 | 0 | 0 | 0 | 0 | 0 | 1 | 3 | 0
| Celkem za | 97 Prorážení otvorů |  |  |  | 0 |  |  | 4 |  |  |  |  | 0 | 0 | 0 | 0 | 0
Díl: | 781 | Obklady keramické | [6 empty] | 1
14 | 78123011RZ22 | Obkládání stěn vnitř.keram. do tmele do 100x100 mm včetně dodávky obkladů a materiálu | m2 | 3 | 0 | 0 |  |  | 2 | 1 | 7 | 7 | 2 | 0 | 0 | 0 | 0 | 0 | 1 | 7 | 0
|  | opravy obkladů na stěnách +umývárny , kuchyň,jiné |  |  |  |  | opravy obkladů na stěnách +umývárny , kuchyň,jiné |  | 3
| Celkem za | 781 Obklady keramické |  |  |  | 0 |  |  | 4 |  |  |  |  | 0 | 0 | 0 | 0 | 0
Díl: | 784 | Malby | [6 empty] | 1
15 | 784191201R00 | Penetrace podkladu hloubková ........... 1x | m2 | 565 | 0 | 0 |  |  | 2 | 1 | 7 | 7 | 2 | 0 | 0 | 0 | 0 | 0 | 1 | 7 | 7e-05
|  | penetrace nových omýtek s rezervou |  |  |  |  | penetrace nových omýtek s rezervou |  | 3
16 | 784195122R00 | Malba tekutá ............ Standard, barva, 2 x | m2 | 1130 | 0 | 0 |  |  | 2 | 1 | 7 | 7 | 2 | 0 | 0 | 0 | 0 | 0 | 1 | 7 | 0.00015
17 | 24662022 | ............. barva malířská ........ po 40 kg | ks | 4 | 0 | 0 |  |  | 2 | 3 | 7 | 24662022 | 2 | 0 | 0 | 0 | 0 | 0 | 3 | 7 | 0.001
18 | 24696620.A | Penetrace ............ po 10 litrech | ks | 18 | 0 | 0 |  |  | 2 | 3 | 7 | 24696620.A | 2 | 0 | 0 | 0 | 0 | 0 | 3 | 7 | 0.001
|  | penetrace omítek před malbou aj. |  |  |  |  | penetrace omítek před malbou aj. |  | 3
| Celkem za | 784 Malby |  |  |  | 0 |  |  | 4 |  |  |  |  | 0 | 0 | 0 | 0 | 0
Díl: | M21 | Elektromontáže | [6 empty] | 1
19 | 210010001R00 | Trubka ohebná pod omítku, vnější průměr 16 mm | m | 30 | 0 | 0 |  |  | 2 | 1 | 9 | 9 | 4 | 0 | 0 | 0 | 0 | 0 | 1 | 9 | 0
20 | 210010132R00 | Trubka ochranná z PE, uložená pevně, DN do 35 mm | m | 30 | 0 | 0 |  |  | 2 | 1 | 9 | 9 | 4 | 0 | 0 | 0 | 0 | 0 | 1 | 9 | 0
|  | trubka typu monoflex ve zdi pro ochranu vývodů ve zdi aj. |  |  |  |  | trubka typu monoflex ve zdi pro ochranu vývodů ve zdi aj. |  | 3
21 | 210010301RT1 | Krabice přístrojová KP, bez zapojení, kruhová včetně dodávky KP 68/2 | kus | 59 | 0 | 0 |  |  | 2 | 1 | 9 | 9 | 4 | 0 | 0 | 0 | 0 | 0 | 1 | 9 | 2e-05
|  | pro vyp:26 |  | 26 |  |  |  | pro vyp:26
|  | pro zás:23 |  | 23 |  |  |  | pro zás:23
|  | jiné:10 |  | 10 |  |  |  | jiné:10
22 | 210010311RT1 | Krabice univerzální KU, bez zapojení, kruhová včetně dodávky KU 68-1902 s víčkem | kus | 8 | 0 | 0 |  |  | 2 | 1 | 9 | 9 | 4 | 0 | 0 | 0 | 0 | 0 | 1 | 9 | 4e-05
|  | pro jiná odbočení dle potřeby |  |  |  |  | pro jiná odbočení dle potřeby |  | 3
23 | 210010321RT1 | Krabice univerzální KU a odbočná KO se zapoj.,kruh vč.dodávky krabice KU 68-1903 | kus | 6 | 0 | 0 |  |  | 2 | 1 | 9 | 9 | 4 | 0 | 0 | 0 | 0 | 0 | 1 | 9 | 9e-05
|  | pro odbočení včetně sv. typu wago |  |  |  |  | pro odbočení včetně sv. typu wago |  | 3
24 | 210010322RT1 | Krabice rozvodná KR 97, se zapojením, kruhová včetně dodávky KR 97/5 s víčkem | kus | 1 | 0 | 0 |  |  | 2 | 1 | 9 | 9 | 4 | 0 | 0 | 0 | 0 | 0 | 1 | 9 | 0
|  | rezerva pro větší odbočení včetně sv. typu wago |  |  |  |  | rezerva pro větší odbočení včetně sv. typu wago |  | 3
25 | 210010351RT1 | Rozvodka krabicová z lis. izol. 6455-11 do 4 mm2 včetně dodávky krabice 6455-11 | kus | 1 | 0 | 0 |  |  | 2 | 1 | 9 | 9 | 4 | 0 | 0 | 0 | 0 | 0 | 1 | 9 | 0.00032
|  | v krytí IP44 |  |  |  |  | v krytí IP44 |  | 3
26 | 210020305R00 | Žlab kabelový s příslušenstvím, 125/50 mm s víkem | m | 7 | 0 | 0 |  |  | 2 | 1 | 9 | 9 | 4 | 0 | 0 | 0 | 0 | 0 | 1 | 9 | 0
|  | Cena včetně uchycovacího materiálu, šroubů aj. |  |  |  |  | Cena včetně uchycovacího materiálu, šroubů aj. |  | 3
|  | Rozměr v chodbě ČM D11 |  |  |  |  | Rozměr v chodbě ČM D11 |  | 3
27 | 210100001R00 | Ukončení vodičů v rozvaděči + zapojení do 2,5 mm2 | kus | 42 | 0 | 0 |  |  | 2 | 1 | 9 | 9 | 4 | 0 | 0 | 0 | 0 | 0 | 1 | 9 | 0
|  | v RD |  |  |  |  | v RD |  | 3
28 | 210100002R00 | Ukončení vodičů v rozvaděči + zapojení do 6 mm2 | kus | 10 | 0 | 0 |  |  | 2 | 1 | 9 | 9 | 4 | 0 | 0 | 0 | 0 | 0 | 1 | 9 | 0
|  | SEBT aj. |  |  |  |  | SEBT aj. |  | 3
29 | 210100003R00 | Ukončení vodičů v rozvaděči + zapojení do 16 mm2 | kus | 10 | 0 | 0 |  |  | 2 | 1 | 9 | 9 | 4 | 0 | 0 | 0 | 0 | 0 | 1 | 9 | 0
|  | přívod do RD, RG |  |  |  |  | přívod do RD, RG |  | 3
30 | 210110004RT1 | Spínač nástěnný střídavý - řaz. 6, obyč.prostředí včetně dodávky spínače 3553-06929 | kus | 11 | 0 | 0 |  |  | 2 | 1 | 9 | 9 | 4 | 0 | 0 | 0 | 0 | 0 | 1 | 9 | 4e-05
|  | včetně rámečků + svorkovnic typu Wago |  |  |  |  | včetně rámečků + svorkovnic typu Wago |  | 3
31 | 210110041RT6 | Spínač zapuštěný jednopólový, řazení 1 vč. dodávky strojku, rámečku a krytu | kus | 12 | 0 | 0 |  |  | 2 | 1 | 9 | 9 | 4 | 0 | 0 | 0 | 0 | 0 | 1 | 9 | 0.00011
3
32 | 210110043RT6 | Spínač zapuštěný seriový, řazení 5 vč. dodávky strojku, rámečku a krytu | kus | 3 | 0 | 0 |  |  | 2 | 1 | 9 | 9 | 4 | 0 | 0 | 0 | 0 | 0 | 1 | 9 | 0.00011
33 | 210111011RZ2 | Zásuvka domovní zapuštěná - provedení 2P+PE včetně dodávky zásuvky. s clonkou | kus | 18 | 0 | 0 |  |  | 2 | 1 | 9 | 9 | 4 | 0 | 0 | 0 | 0 | 0 | 1 | 9 | 4e-05
34 | 210111014RT2 | Zásuvka domovní zapuštěná - provedení 2x (2P+PE) včetně dodávky zásuvky | kus | 4 | 0 | 0 |  |  | 2 | 1 | 9 | 9 | 4 | 0 | 0 | 0 | 0 | 0 | 1 | 9 | 0.00012
|  | dvouzásuvky |  |  |  |  | dvouzásuvky |  | 3
35 | 210111014RZ1 | Zásuvka domovní zapuštěná - provedení s SPD vč. dodávky zásuvky s s rámečkem, krytkou | kus | 1 | 0 | 0 |  |  | 2 | 1 | 9 | 9 | 4 | 0 | 0 | 0 | 0 | 0 | 1 | 9 | 5e-05
|  | dvouzásuvka s SPD 3 |  |  |  |  | dvouzásuvka s SPD 3 |  | 3
36 | 210130523URZ | CS spínač pod vypínač včetně dodávky spínače modulu | kus | 2 | 0 | 0 |  |  | 2 | 1 | 9 | 9 | 4 | 0 | 0 | 0 | 0 | 0 | 1 | 9 | 0
|  | ke stávajícím ventilátorům VZT |  |  |  |  | ke stávajícím ventilátorům VZT |  | 3
37 | 210190003RZ2 | Montáž celoplechových rozvodnic do váhy 100 kg včetně dodávky RD | kus | 1 | 0 | 0 |  |  | 2 | 1 | 9 | 9 | 4 | 0 | 0 | 0 | 0 | 0 | 1 | 9 | 0
|  | Včetně veškerých jiných potřebných komponentů, DIN lišty, vodiče, svorkovnice, popisy aj. výbava dle PD |  |  |  |  | Včetně veškerých jiných potřebných komponentů, DIN lišty, vodiče, svorkovnice, popisy aj. výbava dle PD |  | 3
|  | provedení dle PD |  |  |  |  | provedení dle PD |  | 3
38 | 210200006RZ2 | Svítidlo | kus | 44 | 0 | 0 |  |  | 2 | 1 | 9 | 9 | 4 | 0 | 0 | 0 | 0 | 0 | 1 | 9 | 0.005
|  | Položka reciklační poplatky |  |  |  |  | Položka reciklační poplatky |  | 3
39 | 210200036RZ1 | Závěsy pro svítidla včetně dodávky | sada | 6 | 0 | 0 |  |  | 2 | 1 | 9 | 9 | 4 | 0 | 0 | 0 | 0 | 0 | 1 | 9 | 0
|  | dle potřeby sada 4x lanko |  |  |  |  | dle potřeby sada 4x lanko |  | 3
40 | 210201093R00 | Svítidlo DEMONTAŹ | kus | 40 | 0 | 0 |  |  | 2 | 1 | 9 | 9 | 4 | 0 | 0 | 0 | 0 | 0 | 1 | 9 | 0
|  | stávající osvětlení demontáž + likvidace |  |  |  |  | stávající osvětlení demontáž + likvidace |  | 3
41 | 210201097R00 | Svítidlo LED | kus | 44 | 0 | 0 |  |  | 2 | 1 | 9 | 9 | 4 | 0 | 0 | 0 | 0 | 0 | 1 | 9 | 0
|  | Typy dle specifikace - montáž |  |  |  |  | Typy dle specifikace - montáž |  | 3
42 | 210205104RZ1 | Galérka s atestem nad umyvadlo včetně dodávky | kus | 1 | 0 | 0 |  |  | 2 | 1 | 9 | 9 | 4 | 0 | 0 | 0 | 0 | 0 | 1 | 9 | 0
|  | G-galérka 1xzás.230V/16A, + světlo, atest nad umyvadlo |  |  |  |  | G-galérka 1xzás.230V/16A, + světlo, atest nad umyvadlo |  | 3
43 | 210220321RT1 | Svorka na potrubí Bernard, včetně Cu pásku včetně dodávky svorky + Cu pásku | kus | 6 | 0 | 0 |  |  | 2 | 1 | 9 | 9 | 4 | 0 | 0 | 0 | 0 | 0 | 1 | 9 | 0.00025
|  | SEBT |  |  |  |  | SEBT |  | 3
44 | 210220452RT2 | Ochranné spoj. v prádel.,koupel.,Cu4-16 mm2 pevně včetně dodávky CY 6 | m | 70 | 0 | 0 |  |  | 2 | 1 | 9 | 9 | 4 | 0 | 0 | 0 | 0 | 0 | 1 | 9 | 0.00017
45 | 21029000RZ20 | DEMONTÁŽ | kus | 1 | 0 | 0 |  |  | 2 | 1 | 9 | 9 | 4 | 0 | 0 | 0 | 0 | 0 | 1 | 9 | 0
|  | Jednotná položka kompletní demontáž původní elektroinstalace. Světla, zásuvky, vypínače + jiné včetně likvidace. |  |  |  |  | Jednotná položka kompletní demontáž původní elektroinstalace. Světla, zásuvky, vypínače + jiné včetně likvidace. |  | 3
46 | 210800105RT1 | Kabel CYKY 750 V 3x1,5 mm2 uložený pod omítkou včetně dodávky kabelu | m | 470 | 0 | 0 |  |  | 2 | 1 | 9 | 9 | 4 | 0 | 0 | 0 | 0 | 0 | 1 | 9 | 0.00016
|  | J9,12:220 |  | 220 |  |  |  | J9,12:220
|  | J15:200 |  | 200 |  |  |  | J15:200
|  | prořez:50 |  | 50 |  |  |  | prořez:50
47 | 210800106RT3 | Kabel CYKY 750 V 3x2,5 mm2 uložený pod omítkou včetně dodávky kabelu 3Cx2,5 | m | 290 | 0 | 0 |  |  | 2 | 1 | 9 | 9 | 4 | 0 | 0 | 0 | 0 | 0 | 1 | 9 | 0.00023
|  | J7,8,10,11:160 |  | 160 |  |  |  | J7,8,10,11:160
|  | J2,3,4,5,6:50 |  | 50 |  |  |  | J2,3,4,5,6:50
|  | J13,14:50 |  | 50 |  |  |  | J13,14:50
|  | prořez:30 |  | 30 |  |  |  | prořez:30
48 | 210800117RT1 | Kabel CYKY 750 V 5x4 mm2 uložený pod omítkou včetně dodávky kabelu | m | 35 | 0 | 0 |  |  | 2 | 1 | 9 | 9 | 4 | 0 | 0 | 0 | 0 | 0 | 1 | 9 | 0.00043
|  | RV2 |  |  |  |  | RV2 |  | 3
49 | 728611113R00 | Mtž ventilátoru radiál.nízkotl.potrub. do 0,07 m2 | kus | 2 | 0 | 0 |  |  | 2 | 1 | 7 | 7 | 4 | 0 | 0 | 0 | 0 | 0 | 1 | 7 | 0
|  | zapojení s CS |  |  |  |  | zapojení s CS |  | 3
50 | 34211020RZ1 | JIný režijní materiál | kus | 1 | 0 | 0 |  |  | 2 | 3 | 9 | 34211020RZ1 | 3 | 0 | 0 | 0 | 0 | 0 | 3 | 9 | 0.0015
|  | Sádra , hřeby, vruty , aj. |  |  |  |  | Sádra , hřeby, vruty , aj. |  | 3
51 | 34561401 | Svorka typu WAGO 273-101 5x1,5 | kus | 30 | 0 | 0 |  |  | 2 | 3 | 9 | 34561401 | 3 | 0 | 0 | 0 | 0 | 0 | 3 | 9 | 0
52 | 34561406 | Svorka WAGO 273-105 5x2,5 | kus | 30 | 0 | 0 |  |  | 2 | 3 | 9 | 34561406 | 3 | 0 | 0 | 0 | 0 | 0 | 3 | 9 | 0
53 | 34561412 | Svorka WAGO 222-413 3x2,5 | kus | 50 | 0 | 0 |  |  | 2 | 3 | 9 | 34561412 | 3 | 0 | 0 | 0 | 0 | 0 | 3 | 9 | 0
54 | 345711591 | Trubka elektroinst. ohebná Monoflex 1432 | m | 30 | 0 | 0 |  |  | 2 | 3 | 9 | 345711591 | 3 | 0 | 0 | 0 | 0 | 0 | 3 | 9 | 6e-05
55 | 345717RZ1 | Protipožární tmel | kus | 1 | 0 | 0 |  |  | 2 | 3 | 9 | 345717RZ1 | 3 | 0 | 0 | 0 | 0 | 0 | 3 | 9 | 0
|  | na plochu 1m2 |  |  |  |  | na plochu 1m2 |  | 3
56 | 34814101RZ1 | Svítidlo LB | kus | 1 | 0 | 0 |  |  | 2 | 3 | 9 | 34814101RZ1 | 3 | 0 | 0 | 0 | 0 | 0 | 3 | 9 | 0.0026
|  | Cena včetně případných závěsů, úchytného materiálu atp. |  |  |  |  | Cena včetně případných závěsů, úchytného materiálu atp. |  | 3
57 | 34814102RZ1 | Svítidlo LD | kus | 1 | 0 | 0 |  |  | 2 | 3 | 9 | 34814102RZ1 | 3 | 0 | 0 | 0 | 0 | 0 | 3 | 9 | 0.0034
|  | Cena včetně případných závěsů, úchytného materiálu atp. |  |  |  |  | Cena včetně případných závěsů, úchytného materiálu atp. |  | 3
3
58 | 34814103RZ1 | Svítidlo LE | kus | 2 | 0 | 0 |  |  | 2 | 3 | 9 | 34814103RZ1 | 3 | 0 | 0 | 0 | 0 | 0 | 3 | 9 | 0.0038
|  | Cena včetně případných závěsů, úchytného materiálu atp. |  |  |  |  | Cena včetně případných závěsů, úchytného materiálu atp. |  | 3
3
59 | 34814104RZ1 | Svítidlo LG | kus | 4 | 0 | 0 |  |  | 2 | 3 | 9 | 34814104RZ1 | 3 | 0 | 0 | 0 | 0 | 0 | 3 | 9 | 0.0049
|  | Cena včetně případných závěsů, úchytného materiálu atp. |  |  |  |  | Cena včetně případných závěsů, úchytného materiálu atp. |  | 3
3
60 | 34821275RZ1 | Svítidlo LJ | kus | 6 | 0 | 0 |  |  | 2 | 3 | 9 | 34821275RZ1 | 3 | 0 | 0 | 0 | 0 | 0 | 3 | 9 | 0.00043
|  | Cena včetně úchytného materiálu atp. |  |  |  |  | Cena včetně úchytného materiálu atp. |  | 3
61 | 34821277RZ1 | Svítdlo LP | kus | 2 | 0 | 0 |  |  | 2 | 3 | 9 | 34821277RZ1 | 3 | 0 | 0 | 0 | 0 | 0 | 3 | 9 | 0.00056
|  | Cena včetně úchytného materiálu atp. |  |  |  |  | Cena včetně úchytného materiálu atp. |  | 3
62 | 348241110RZ1 | Svítidlo LI | kus | 3 | 0 | 0 |  |  | 2 | 3 | 9 | 348241110RZ1 | 3 | 0 | 0 | 0 | 0 | 0 | 3 | 9 | 0.008
|  | Cena včetně případných závěsů, úchytného materiálu atp. |  |  |  |  | Cena včetně případných závěsů, úchytného materiálu atp. |  | 3
63 | 34824161RZ1 | Svítidlo LK | kus | 2 | 0 | 0 |  |  | 2 | 3 | 9 | 34824161RZ1 | 3 | 0 | 0 | 0 | 0 | 0 | 3 | 9 | 0.0048
|  | Cena včetně případných závěsů, úchytného materiálu atp. |  |  |  |  | Cena včetně případných závěsů, úchytného materiálu atp. |  | 3
64 | 34824162RZ1 | Svítidlo LL | kus | 1 | 0 | 0 |  |  | 2 | 3 | 9 | 34824162RZ1 | 3 | 0 | 0 | 0 | 0 | 0 | 3 | 9 | 0.0046
|  | Cena včetně případných závěsů, úchytného materiálu atp. |  |  |  |  | Cena včetně případných závěsů, úchytného materiálu atp. |  | 3
65 | 34825107RZ1 | Svítidlo LF | kus | 1 | 0 | 0 |  |  | 2 | 3 | 9 | 34825107RZ1 | 3 | 0 | 0 | 0 | 0 | 0 | 3 | 9 | 0.0051
|  | Cena včetně případných závěsů, úchytného materiálu atp. |  |  |  |  | Cena včetně případných závěsů, úchytného materiálu atp. |  | 3
66 | 34825110RZ1 | Svítidlo LA | kus | 17 | 0 | 0 |  |  | 2 | 3 | 9 | 34825110RZ1 | 3 | 0 | 0 | 0 | 0 | 0 | 3 | 9 | 0.0007
|  | Cena včetně případných závěsů, úchytného materiálu atp. |  |  |  |  | Cena včetně případných závěsů, úchytného materiálu atp. |  | 3
67 | 34825111RZ1 | Svítidlo LCH | kus | 4 | 0 | 0 |  |  | 2 | 3 | 9 | 34825111RZ1 | 3 | 0 | 0 | 0 | 0 | 0 | 3 | 9 | 0.0014
|  | Cena včetně případných závěsů, úchytného materiálu atp. |  |  |  |  | Cena včetně případných závěsů, úchytného materiálu atp. |  | 3
68 | 42911710RZ19 | Ventilátor axiální do potrubí 100 | kus | 2 | 0 | 0 |  |  | 2 | 3 | 9 | 42911710RZ19 | 3 | 0 | 0 | 0 | 0 | 0 | 3 | 9 | 0.007
3
69 | 553473901RZ1 | žlab kabelový NKZI 50X125X0,7 mm EC | m | 7 | 0 | 0 |  |  | 2 | 3 | 1 | 553473901RZ1 | 3 | 0 | 0 | 0 | 0 | 0 | 3 | 1 | 0.0013
|  | Cena včetně uchycovacího materiálu, šroubů aj. |  |  |  |  | Cena včetně uchycovacího materiálu, šroubů aj. |  | 3
|  | dle specifikace komplet pro uchycení |  |  |  |  | dle specifikace komplet pro uchycení |  | 3
| Celkem za | M21 Elektromontáže |  |  |  | 0 |  |  | 4 |  |  |  |  | 0 | 0 | 0 | 0 | 0
Díl: | M22 | Montáž sdělovací a zabezp. techniky | [6 empty] | 1
70 | 220370031RZ1 | Stávající slaboproud | kus | 1 | 0 | 0 |  |  | 2 | 1 | 9 | 9 | 4 | 0 | 0 | 0 | 0 | 0 | 1 | 9 | 0
|  | jednoznačná položka |  |  |  |  | jednoznačná položka |  | 3
|  | Uložení stávajícího slaboproudu pod omítku. |  |  |  |  | Uložení stávajícího slaboproudu pod omítku. |  | 3
|  | V ceně veškeré potřebné práce , včetně následného oživení. |  |  |  |  | V ceně veškeré potřebné práce , včetně následného oživení. |  | 3
71 | 220890202R00 | Revize | h | 19 | 0 | 0 |  |  | 2 | 1 | 9 | 9 | 4 | 0 | 0 | 0 | 0 | 0 | 1 | 9 | 0
|  | kompletní VRZ elektro |  |  |  |  | kompletní VRZ elektro |  | 3
| Celkem za | M22 Montáž sdělovací a zabezp. techniky |  |  |  | 0 |  |  | 4 |  |  |  |  | 0 | 0 | 0 | 0 | 0