## KL
Výkaz výměr
Datum: 02/2018
|  | Stavba : | REVOLUČNÍ 14 - OPRAVA STŘECHY
|  | Investor : | Město Krnov, Hlavní náměstí 96/1, 794 01 Krnov
|  | Zhotovitel : | ING. ZDENĚK HEINZ, A1 PROJEKT, Myslbekova 2085/4, 747 06 Opava
|  | Za zhotovitele : |  |  |  |  | Za investora :
|  | _______________ |  |  |  |  | _______________
Rozpočtové náklady
| Základ pro DPH |  | 15 | %
| DPH |  | 15 | %
| Základ pro DPH |  | 21 | % |  |  |  | 0
| DPH |  | 21 | % |  |  |  | 0
| Cena celkem za stavbu | [6 empty] | 0
Rekapitulace stavebních objektů a provozních souborů
| Číslo a název objektu / provozního souboru |  |  |  | Cena celkem | Základ DPH 15 % | Základ DPH 21 % | DPH celkem
Celkem
|  | Vedlejší rozpočtové a ostatní náklady |  |  | 0 |  | 0 | 0
|  | BOURACÍ PRÁCE |  |  | 0 |  | 0 | 0
|  | NOVÝ STAV |  |  | 0 |  | 0 | 0
|  | VÝPIS OKEN A DVEŘÍ |  |  | 0 |  | 0 | 0
|  | VÝPIS KLEMPÍŘSKÝCH PRVKŮ |  |  | 0 |  | 0 | 0
|  | VÝPIS OSTATNÍCH PRVKŮ |  |  | 0 |  | 0 | 0
|  | ELEKTROMONTÁŽE - PŮDA |  |  | 0 |  | 0 | 0
|  | ELEKTROMONTÁŽE - HROMOSVOD |  |  | 0 |  | 0 | 0
| Celkem za stavbu |  |  |  | 0 |  | 0 | 0
Poznámka:
Vedlejší rozpočtové náklady, náklady na provoz a zařízení staveniště, apod. a přesuny hmot u PSV jsou zahrnuty v jednotkových cenách jednotlivých položek - není-li uvedeno jinak.
Zhotovitel je povinen provést na svůj náklad a své nebezpečí veškeré práce a dodávky, které jsou v projektové dokumentaci obsaženy, bez ohledu na to, zda jsou obsaženy v textové a nebo ve výkresové části, jakož i práce, které v dokumentaci sice obsaženy nejsou, ale které jsou nezbytné pro provedení díla a jeho řádné fungování. Je v zájmu zhotovitele jako odborné firmy se řádně seznámit s projektovou dokumentací a pečlivě ji překontroloval a uvažovat s tím, že investor nebude brát zřetel na požadavky a námitky zhotovitele vyplývající z vad, nedostatečného či chybného popisu díla v projektové dokumentaci.
Zhotovitel je povinen nakládat se vzniklými odpady dle zákona č. 185/2001 Sb. " O odpadech. "
V souladu se zákonem o veřejných zakázkách č.137/2006 Sb. uvedené odkazy na typový výrobek v této dokumentaci slouží pouze pro specifikaci technických parametrů a jejich kvalitativního standardu.
Položkový rozpočet je zpracován na podkladě projektové dokumentace pro provedení stavby. Nedílnou součástí tohoto položkového rozpočtu je projektová dokumentace pro provedení stavby.

## VRN
VÝKAZ VÝMĚR
Stavba: REVOLUČNÍ 14 - OPRAVA STŘECHY
Investor: Město Krnov, Hlavní náměstí 96/1, 794 01 Krnov
Umístění stavby: Revoluční 914/14, Pod Bezručovým vrchem, 764 01 Krnov
Část: VEDLEJŠÍ ROZPOČTOVÉ A OSTATNÍ NÁKLADY
Díl: | 000 | Vedlejší rozpočtové a ostatní náklady | Např. dle §8, §9, §10 apod. vyhlášky č.230/2012 Sb., orozpočtových standardů apod.
1 |  | Bezpečnostní opatření na ochranu osob a majetku v rozsahu platné legislativy a dle podmínek v SoD | kpl | 1 | 0
2 |  | Bezpečnostní hrazení, oplocení, zajištění přístupu na staveniště apod.. Zajištění ostraha majetku osob v průběhu realizace stavby a až do předání stavby do užívání. Zabezpečení staveniště, vnější stavby a ploch dotčených stavbou, vybavení proti odcizení a škodám. | kpl | 1 | 0
3 |  | Provedení veškerých měření a zkoušek, revizních zpráv apod. dle platné legislativy a dle SoD | kpl | 1 | 0
4 |  | Zaškolení obsluhy a investorem pověřených osob, vypracování a odsouhlasení provozních a manipulačních řádů, proškolení provozovatele s provozováním a užíváním realizovaného díla dle SoD a jiných podmínek | kpl | 1 | 0
5 |  | Uvedení pozemků a všech povrchů dotčených stavbou do původního stavu či do stavu dle Sod, PD, požadavků investora, uživatele apod. | kpl | 1 | 0
| Celkem za | 000 Vedlejší rozpočtové a ostatní náklady |  |  | 0
Poznámka:
Jednotkové položky zahrnují vedlejší rozpočtové náklady, náklady na montáž, dopravu, apod. a předepsané zkoušky, revize, manipulační řády, zaškolení obsluhy, není-li uvedeno jinak.
Způsob ocenění vlastních položek: Jednotková cena u položek se tvoří spojováním položek jednotlivých stavebních prací a dodávek. Základním předpokladem pro kalkulaci je volba kalkulačního vzorce a jeho jednotlivých složek, jejichž počet závisí na charakteru stavební výroby a organizace firmy. Kalkulační vzorec reprezentuje stanovená struktura výpočtu (odhadu ceny), kterou tvoří kalkulační složky s jednoznačně určeným obsahem. Kalkulační vzorec slouží ke stanovení vlastních nákladů kalkulačních jednotek (stavebního konstrukčního prvku, objektu, stavby apod.) Ve stavebních firmách se nejčastěji používá následující vzorec. Kalkulační vzorec: Jednotková cena = Materiál + Přímé náklady + Nepřímé náklady + Zisk Přímé náklady = Mzdy + Stroje + Ostatní přímé náklady Nepřímé náklady = Režie výrobní + Režie správní
Kalkulační vzorec vychází ze standardu "Rozpočtování a oceňování stavebních prací " ÚRS Praha, a.s.
Výkazy množství u jednotlivých položek vychází z projektové dokumentace a jsou automaticky generovány grafickým a rozpočtovacím programem.

## BOURACÍ PRÁCE
VÝKAZ VÝMĚR
Stavba: REVOLUČNÍ 14 - OPRAVA STŘECHY
Investor: Město Krnov, Hlavní náměstí 96/1, 794 01 Krnov
Umístění stavby: Revoluční 914/14, Pod Bezručovým vrchem, 764 01 Krnov
Část: BOURACÍ PRÁCE
P.Č. | KCN | Kód položky | Popis | MJ | Množství celkem | Cena jednotková | Cena celkem
1 | 2 | 3 | 4 | 5 | 6 | 7 | 8
|  | HSV | Práce a dodávky HSV |  |  |  | 0
|  | 1 | Zemní práce |  |  |  | 0
1 | 131 | 131201101 | Hloubení jam nezapažených v hornině tř. 3 objemu do 100 m3 | m3 | 2.2 |  | 0
" Hloubení nezapažených jam a zářezů s urovnáním dna do předepsaného profilu a spádu v hornině tř. 3 do 100 m3 "
|  |  | " Hloubení jámy pro lapače naplavenin " 3*(1,2*1,2*0,5) |  | 2.2
2 | 161 | 161101103 RTO | Svislé přemístění výkopku z horniny | m3 | 0.3 |  | 0
" Svislé přemístění výkopku bez naložení do dopravní nádoby avšak s vyprázdněním dopravní nádoby na hromadu nebo do dopravního prostředku. "
|  |  | " 12% z celkového objemu " 2,2*0,12 |  | 0.3
3 | 171 | 171201101 | Uložení sypaniny do násypů nezhutněných | m3 | 0.3 |  | 0
|  |  | " Uložení vykopané zeminy na meziskládku " |  | 0.3
4 | 003 | 174101101 | Zásyp jam, šachet rýh nebo kolem objektů sypaninou se zhutněním | m3 | 2.2 |  | 0
|  |  | " Zpětný zásyp jámy kolem objektu zeminou z výkopů " |  | 2.2
|  | 9 | Ostatní konstrukce a práce-bourání |  |  |  | 0
5 | 003 | 941121112 RTO | Montáž lešení řadového trubkového těžkého s podlahami zatížení do 300 kg/m2 š do 1,5 m v do 20 m | m2 | 834.1 |  | 0
" Lešení včetně ochranného zábradlí, podlahových zarážek, závětrování, zakrývání otvorů, prvků a konstrukcí proti znečištění a poškození"
" Cena včetně dopravy a celkové doby pronájmu lešení "
|  |  | " Venkovní lešení " (21,3+21,7)*13,5 |  | 720.7
|  |  | " Půdní lešení " |  | 113.4
6 | 003 | 941121812 RTO | Demontáž lešení řadového trubkového těžkého s podlahami zatížení do 300 kg/m2 š do 1,5 m v do 20 m | m2 | 834.1 |  | 0
" Součástí ceny demontáže je zapravení otvorů po lešenářských kotvách systémovými ucpávkami a jejich povrchová úprava "
|  |  | " Demontáž venkovního lešení " |  | 834.1
7 | 003 | 944511111 RTO | Montáž ochranné sítě z textílie z umělých vláken | m2 | 834.1 |  | 0
|  |  | " Cena včetně celkové doby pronájmu sítě " |  | 834.1
8 | 003 | 944511811 | Demontáž ochranné sítě z textílie z umělých vláken | m2 | 834.1 |  | 0
9 | 003 | 944711114 RTO | Montáž záchytné stříšky š přes 2,5 m | m | 10 |  | 0
|  |  | " Cena včetně celkové doby pronájmu stříšky " |  | 10
10 | 003 | 944711814 | Demontáž záchytné stříšky š přes 2,5 m | m | 10 |  | 0
11 | 762 | 762341811 | Demontáž bednění střech z prken se všemi nadstřešními konstrukcemi | m2 | 391.3 |  | 0
|  |  | " Demontáž bednění a laťování bednění střech rovných, obloukových, sklonu do 60 st. se všemi nadstřešními konstrukcemi z prken hrubých, hoblovaných tl. do 32 mm " 9,1*(21,3+21,7) |  | 391.3
12 | 762 | 762331813 | Demontáž vázaných kcí krovů z hranolů průřezové plochy do 288 cm2 | m | 273.6 |  | 0
|  |  | " Demontáž vázaných konstrukcí krovů sklonu do 60 st. z hranolů, hranolků, fošen, průřezové plochy přes 224 do 288 cm2 " 15,2*18 |  | 273.6
" Demontáž včetně všech konstrukcí - okna, šachty, atp. "
13 | 763 | 763111812 | Demontáž SDK příčky s jednoduchou ocelovou nosnou konstrukcí opláštění dvojité | m2 | 57.1 |  | 0
|  |  | " Demontáž příček ze sádrokartonových desek s nosnou konstrukcí z ocelových profilů jednoduchých, opláštění dvojité " (4,5+3,7+3,6+4,5)*3,5 |  | 57.1
14 | 968 | 968999101 SPC | Odstranění vrstev krytiny střech přes 30° | m2 | 391.3 |  | 0
|  |  | " Odstranění všech vrstev stávající střešní krytiny " 9,1*(21,3+21,7) |  | 391.3
15 | 968 | 968999102 SPC | Demontáž dřevěného krytu 600x800mm - Specifikace dle PD | kus | 1 |  | 0
|  |  | " Demontáž stávajícího dřevěného krytu expanzní nádoby " |  | 1
" Včetně zapravení míst po vybourání "
16 | 968 | 968999103 SPC | Broušení povrchů ocelových | m2 | 2.2 |  | 0
|  |  | " Obroušení povrchu stávajících ocelových dveří 1100x2000mm " |  | 2.2
17 | 981 | 981999012 SPC | Vyklizení a zpětné nastěhování vybavení | m2 | 303.84 |  | 0
|  |  | " Vyklizení a zpětné nastěhování vybavení " 14,4*21,1 |  | 303.84
18 | 952 | 952901111 | Vyčištění budov bytové a občanské výstavby při výšce podlaží do 4 m | m2 | 303.84 |  | 0
|  |  | " Čistý úklid v objektech " 14,4*21,1 |  | 303.84
19 | 978 | 97899932 SPC | Náklady spojené s odvozem a uložením suti | t | 4.2 |  | 0
" Včetně naložení, svislého a vodorovného přesunu suti, odvoz stavební suti, likvidace v souladu se zákonem č. 185/2001 Sb., o odpadech dle technologie a místa určené zhotovitelem, včetně poplatků za uložení odpadu "
20 | 999 | 9998 SPC | Stavební práce a dodávky spojené s provedením funkčního celku HSV - výpomoce, doplňkové práce a dodávky,kompletace apod. Ostatní nespecifikované práce HSV. | kpl | 1 |  | 0
CELKEM |  |  | BOURACÍ PRÁCE |  |  |  | 0
Poznámka:
Jednotkové položky zahrnují vedlejší rozpočtové náklady, náklady na montáž, dopravu, apod. a předepsané zkoušky, revize, manipulační řády, zaškolení obsluhy, není-li uvedeno jinak.
Způsob ocenění vlastních položek: Jednotková cena u položek se tvoří spojováním položek jednotlivých stavebních prací a dodávek. Základním předpokladem pro kalkulaci je volba kalkulačního vzorce a jeho jednotlivých složek, jejichž počet závisí na charakteru stavební výroby a organizace firmy. Kalkulační vzorec reprezentuje stanovená struktura výpočtu (odhadu ceny), kterou tvoří kalkulační složky s jednoznačně určeným obsahem. Kalkulační vzorec slouží ke stanovení vlastních nákladů kalkulačních jednotek (stavebního konstrukčního prvku, objektu, stavby apod.) Ve stavebních firmách se nejčastěji používá následující vzorec. Kalkulační vzorec: Jednotková cena = Materiál + Přímé náklady + Nepřímé náklady + Zisk Přímé náklady = Mzdy + Stroje + Ostatní přímé náklady Nepřímé náklady = Režie výrobní + Režie správní
Kalkulační vzorec vychází ze standardu "Rozpočtování a oceňování stavebních prací " ÚRS Praha, a.s.

## NOVÝ STAV
VÝKAZ VÝMĚR
Stavba: REVOLUČNÍ 14 - OPRAVA STŘECHY
Investor: Město Krnov, Hlavní náměstí 96/1, 794 01 Krnov
Umístění stavby: Revoluční 914/14, Pod Bezručovým vrchem, 764 01 Krnov
Část: NOVÝ STAV
P.Č. | KCN | Kód položky | Popis | MJ | Množství celkem | Cena jednotková | Cena celkem
1 | 2 | 3 | 4 | 5 | 6 | 7 | 8
|  | HSV | Práce a dodávky HSV |  |  |  | 0
|  | 3 | Svislé a kompletní konstrukce |  |  |  | 0
1 | 345 | 345999101 SPC | D+M Vyspravení zdiva cementovou maltou vnitřních stěn z cihel - Specifikace dle PD | m3 | 26.8 |  | 0
" Vyspravení v rozsahu 30% "
|  |  | " Vyspravení zídek pod pozednicemi maltou cementovou " 0,3*(0,3*1,5*(21,1+20,7)) |  | 5.7
|  |  | " Vyspravení komínů maltou cementovou " (5,5*(2*0,5+3*(0,9*0,5)+0,8*0,8+0,5*1,7)) |  | 21.1
" V ceně oklepání nesoudržné omítky, vyplnění spár, doplnění říms "
2 | 345 | 345999102 SPC | D+M Vyspravení komínových hlavic š do 800mm - Specifikace dle PD | m | 7 |  | 0
|  |  | " Vyspravení komínových hlavic š do 800mm pomocí penetrace a reprofilační hmoty " |  | 7
|  | 6 | Úpravy povrchu, podlahy, osazení |  |  |  | 0
3 | 611 | 611341121 RTO | Systémová vápenocementová omítka | m2 | 167.7 |  | 0
|  |  | " Omítky komínových těles " |  | 105
|  |  | " Omítky stávajících stěn " |  | 62.7
|  | 9 | Ostatní konstrukce a práce |  |  |  | 0
4 | 938 | 938132111 RTO | Plošná úprava terénu | m2 | 110 |  | 0
|  |  | " Vyrovnání, očištění, atp. " 22*5 |  | 110
" V položce zahrnuto naložení, odvoz sypaniny, likvidace v souladu se zákonem č. 185/2001 Sb., o odpadech " dle technologie a místa určené zhotovitelem, včetně poplatků za uložení sypaniny ".
5 | 460 | 460620008 | Zatravnění včetně zalití vodou ve svahu | m2 | 110 |  | 0
|  |  | " Úprava terénu zatravnění, včetně dodání osiva a zalití vodou ve svahu. " |  | 110
|  | 99 | Přesun hmot |  |  |  | 0
6 | 998 | 998011003 | Přesun hmot pro budovy zděné v do 24 m | t | 4.1 |  | 0
7 | 999 | 9998 SPC | Stavební práce a dodávky spojené s provedením funkčního celku HSV - výpomoce, doplňkové práce a dodávky,kompletace apod. Ostatní nespecifikované práce HSV. | kpl | 1 |  | 0
|  | PSV | Práce a dodávky PSV |  |  |  | 0
|  | 711 | Izolace proti vodě, vlhkosti a plynům |  |  |  | 0
8 | 711 | 711441559 | Provedení izolace proti tlakové vodě vodorovné přitavením pásu | m2 | 43 |  | 0
|  |  | " Provedení izolace v místech uložení dřevěných prvků na zdivu " 0,3*(21,3+21,7) |  | 43
9 | 711 | 628212280 RTO | pás asfaltovaný R 60 SR | m2 | 43 |  | 0
10 | 711 | 998711203 | Přesun hmot procentní pro izolace proti vodě, vlhkosti a plynům v objektech v do 60 m | % | 3.42 |  | 0
11 | 711 | 711999 SPC | Stavební práce a dodávky spojené s provedením funkčního celku 711 | kpl | 1 |  | 0
|  |  | " Zednická výpomoc, doplňkové práce, kompletace, zřízení prostupů, zapravení prostupů, apod." |  | 1
|  | 713 | Izolace tepelné |  |  |  | 0
12 | 713 | 71399901 SPC | D+M Zateplení dřevěného krytu minerální vatou tl 60mm - Specifikace dle PD | m2 | 4.7 |  | 0
|  |  | " Zateplení dřevěného krytu expanzní nádoby " 0,6*0,8+2*(0,6*1,5)+2*(0,8*1,5) |  | 4.7
13 | 713 | 998713203 | Přesun hmot procentní pro izolace tepelné v objektech v do 24 m | % | 2.2 |  | 0
14 | 713 | 713999 SPC | Stavební práce a dodávky spojené s provedením funkčního celku 713 | kpl | 1 |  | 0
|  |  | " Zednická výpomoc, doplňkové práce, kompletace, zřízení prostupů, zapravení prostupů, apod." |  | 1
|  | 762 | Konstrukce tesařské |  |  |  | 0
15 | 762 | 762332133 | Montáž vázaných kcí krovů pravidelných z hraněného řeziva průřezové plochy do 288 cm2 | m | 273.6 |  | 0
|  |  | " Montáž vázaných konstrukcí krovů střech pultových, sedlových, valbových, stanových čtvercového nebo obdélníkového půdorysu, z řeziva hraněného průřezové plochy přes 224 do 288 cm2 " 15,2*18 |  | 273.6
" Montáž včetně všech konstrukcí - šachty, kryty, atp. "
16 | 762 | 762999101 SPC | krokev 160x180mm, dl 9,4m | kus | 36 |  | 0
17 | 762 | 762999102 SPC | výměna 160x180mm, dl 2,8m | kus | 6 |  | 0
18 | 762 | 762999103 SPC | výměna 160x180mm, dl 1,0m | kus | 2 |  | 0
19 | 762 | 762999104 SPC | výměna 160x180mm, dl 1,4m | kus | 4 |  | 0
20 | 762 | 762999105 SPC | pozednice 160x140mm, dl 22,7m | kus | 2 |  | 0
21 | 762 | 762999106 SPC | příložka 80x160mm, dl 1,5m | kus | 24 |  | 0
22 | 762 | 762999107 SPC | ztužidlo 140x150mm, dl 4,2m | kus | 7 |  | 0
23 | 762 | 762999108 SPC | fošna 60x200mm, dl 2,8m | kus | 4 |  | 0
24 | 762 | 762999109 SPC | fošna 60x200mm, dl 1,2m | kus | 5 |  | 0
25 | 762 | 762999110 SPC | svorník M12 - dřevěné příložky | kus | 24 |  | 0
26 | 762 | 762999111 SPC | D+M Dřevěné bednění z desek tl. 30mm střech do 60 st. s vyřezáním otvorů - Specifikace dle PD | m2 | 562.2 |  | 0
|  |  | " Střecha = 469,5m2 + větrací šachta 1 = 14,2m2 + větrací šachta 2 = 5,2m2 " (469,5+14,2+5,2)*1,15 |  | 562.2
" Včetně veškerých systémových a kotvících prvků, včetně příslušenství "
27 | 762 | 998762203 | Přesun hmot procentní pro kce tesařské v objektech v do 24 m | % | 5.79 |  | 0
28 | 762 | 762999 SPC | Stavební práce a dodávky spojené s provedením funkčního celku 762 | kpl | 1 |  | 0
|  |  | " Zednická výpomoc, doplňkové práce, kompletace, zřízení prostupů, zapravení prostupů, apod." |  | 1
|  | 763 | Konstrukce suché výstavby |  |  |  | 0
29 | 763 | 763111453 | SDK příčka tl 160 mm profil CW+UW 100 desky 2xDF 15 TI 80 mm EI 180 Rw 56 dB | m2 | 57.1 |  | 0
|  |  | " Příčka ze sádrokartonových desek s nosnou konstrukcí z jednoduchých ocelových profilů UW, CW dvojitě opláštěná deskami protipožárními DF tl. 2 x 15 mm, EI 180, příčka tl. 160 mm, profil 100 TI tl. 80 mm, Rw 56 dB " (4,5+3,7+3,6+4,5)*3,5 |  | 57.1
30 | 763 | 998763403 | Přesun hmot procentní pro sádrokartonové konstrukce v objektech v do 24 m | % | 1.62 |  | 0
31 | 763 | 763999 SPC | Stavební práce a dodávky spojené s provedením funkčního celku 763 | kpl | 1 |  | 0
|  |  | " Zednická výpomoc, doplňkové práce, kompletace, zřízení prostupů, zapravení prostupů, apod." |  | 1
|  | 765 | Konstrukce pokrývačské |  |  |  | 0
32 | 765 | 765999101 SPC | D+M Skladba střešního pláště - Specifikace dle PD | m2 | 391.3 |  | 0
|  |  | " Skladba: " 9,1*(21,3+21,7) |  | 391.3
" - Plechová krytina velkoformátová s dvojitou stojatou drážkou š 510mm, materiál hliník 0,6mm, odstín červenohnědá "
" - Separační rohož pod kovové krytiny "
" Včetně veškerých kotevních a systémových prvků a příslušenství "
33 | 765 | 998765203 | Přesun hmot procentní pro krytiny v objektech v do 24 m | % | 6.03 |  | 0
34 | 765 | 765999 SPC | Stavební práce a dodávky spojené s provedením funkčního celku 765 | kpl | 1 |  | 0
|  |  | " Zednická výpomoc, doplňkové práce, kompletace, zřízení prostupů, zapravení prostupů, apod." |  | 1
|  | 767 | Konstrukce zámečnické |  |  |  | 0
35 | 767 | 76799901 SPC | D+M ztužení vaznice U 160 dl 20,7m - OK1 | kus | 4 |  | 0
36 | 767 | 76799902 SPC | D+M rozpěra plné vazby JACKL 120/120/5mm dl 6,6m - OK2 | kus | 2 |  | 0
37 | 767 | 76799903 SPC | D+M roznášecí deska 240/240mm - OK3 | kus | 2 |  | 0
38 | 767 | 76799904 SPC | D+M svorník M12 - ztužení vaznice | kus | 36 |  | 0
39 | 767 | 76799905 SPC | D+M kotevní ztužidla M12 | kus | 16 |  | 0
40 | 767 | 998767203 | Přesun hmot procentní pro zámečnické konstrukce v objektech v do 24 m | % | 1.81 |  | 0
41 | 767 | 767999 SPC | Stavební práce a dodávky spojené s provedením funkčního celku 767 | kpl | 1 |  | 0
|  |  | " Zednická výpomoc, doplňkové práce, kompletace, zřízení prostupů, zapravení prostupů, apod." |  | 1
|  | 783 | Nátěry |  |  |  | 0
42 | 783 | 783213021 | Napouštěcí dvojnásobný syntetický biodní nátěr tesařských prvků nezabudovaných do konstrukce | m2 | 464.2 |  | 0
|  |  | " Napouštěcí nátěr tesařských prvků proti dřevokazným houbám, hmyzu a plísním nezabudovaných do konstrukce dvojnásobný syntetický " |  | 464.2
|  | 784 | Dokončovací práce - malby |  |  |  | 0
43 | 784 | 78499901 SPC | D+M Systémová výmalba omítek | m2 | 167.7 |  | 0
|  |  | " Malba omítek " |  | 167.7
|  | 789 | Povrchové úpravy ocelových konstrukcí |  |  |  | 0
44 | 789 | 789325210 | Nátěr ocelových konstrukcí třídy I 2složkový epoxidový základní tl do 40 μm | m2 | 2.2 |  | 0
|  |  | " Nátěr základní stávajících obroušených ocelových dveří O5 " 2*1,1 |  | 2.2
45 | 789 | 789325220 | Nátěr ocelových konstrukcí třídy I 2složkový epoxidový krycí (vrchní) do 40 μm | m2 | 4.4 |  | 0
|  |  | " Nátěr krycí stávajících obroušených ocelových dveří O5, dvě vrstvy " 2*(2*1,1) |  | 4.4
|  | 790 | Ostatní práce a dodávky |  |  |  | 0
46 | 999 | 999 9 SPC | Stavební práce a dodávky spojené s provedením funkčního celku PSV - výpomoce, doplňkové práce a dodávky,kompletace apod. Ostatní nespecifikované práce PSV. | kpl | 1 |  | 0
CELKEM |  |  | NOVÝ STAV |  |  |  | 0
Poznámka:
Jednotkové položky zahrnují vedlejší rozpočtové náklady, náklady na montáž, dopravu, apod. a předepsané zkoušky, revize, manipulační řády, zaškolení obsluhy, není-li uvedeno jinak.
Způsob ocenění vlastních položek: Jednotková cena u položek se tvoří spojováním položek jednotlivých stavebních prací a dodávek. Základním předpokladem pro kalkulaci je volba kalkulačního vzorce a jeho jednotlivých složek, jejichž počet závisí na charakteru stavební výroby a organizace firmy. Kalkulační vzorec reprezentuje stanovená struktura výpočtu (odhadu ceny), kterou tvoří kalkulační složky s jednoznačně určeným obsahem. Kalkulační vzorec slouží ke stanovení vlastních nákladů kalkulačních jednotek (stavebního konstrukčního prvku, objektu, stavby apod.) Ve stavebních firmách se nejčastěji používá následující vzorec. Kalkulační vzorec: Jednotková cena = Materiál + Přímé náklady + Nepřímé náklady + Zisk Přímé náklady = Mzdy + Stroje + Ostatní přímé náklady Nepřímé náklady = Režie výrobní + Režie správní
Kalkulační vzorec vychází ze standardu "Rozpočtování a oceňování stavebních prací " ÚRS Praha, a.s.

## VÝPIS OKEN A DVEŘÍ
VÝKAZ VÝMĚR
Stavba: REVOLUČNÍ 14 - OPRAVA STŘECHY
Investor: Město Krnov, Hlavní náměstí 96/1, 794 01 Krnov
Umístění stavby: Revoluční 914/14, Pod Bezručovým vrchem, 764 01 Krnov
Část: VÝPIS OKEN A DVEŘÍ
P.Č. | KCN | Kód položky | Popis | MJ | Množství celkem | Cena jednotková | Cena celkem
1 | 2 | 3 | 4 | 5 | 6 | 7 | 8
|  | PSV | Práce a dodávky PSV |  |  |  | 0
|  | 766 | Konstrukce truhlářské |  |  |  | 0
1 | 766 | 766999101 SPC | D+M Střešní okno 780x1180mm - Specifikace dle PD - O1 | kus | 2 |  | 0
|  |  | " Se spodním ovládáním, zaskleno trojsklem, včetně lemování pro příslušnou krytinu " |  | 2
" V ceně příslušenství dle PD "
2 | 766 | 766999102 SPC | D+M Střešní výlez pro nezateplenou půdu 450x730mm - Specifikace dle PD - O2 | kus | 1 |  | 0
|  |  | " Včetně lemování pro příslušnou krytinu " |  | 1
" V ceně příslušenství dle PD "
3 | 766 | 766999103 SPC | D+M Střešní okno pro nezateplenou půdu 450x550mm - Specifikace dle PD - O3 | kus | 4 |  | 0
|  |  | " Včetně lemování pro příslušnou krytinu " |  | 4
" V ceně příslušenství dle PD "
4 | 766 | 766999104 SPC | D+M Okno štítová zeď pro nezateplenou půdu 850x1200mm - Specifikace dle PD - O4 | kus | 2 |  | 0
|  |  | " PVC rám, zaskleno dvojsklem, bez plnění plynem " |  | 2
" V ceně příslušenství dle PD "
5 | 998 | 998766203 | Přesun hmot procentní pro konstrukce truhlářské v objektech v do 24 m | % | 1.1 |  | 0
6 | 766 | 766999 SPC | Stavební práce a dodávky spojené s provedením funkčního celku 766 | kpl | 1 |  | 0
|  |  | " Zednická výpomoc, doplňkové práce, kompletace, zřízení prostupů, zapravení prostupů, apod." |  | 1
CELKEM |  |  | VÝPIS OKEN A DVEŘÍ |  |  |  | 0
Poznámka:
Jednotkové položky zahrnují vedlejší rozpočtové náklady, náklady na montáž, dopravu, apod. a předepsané zkoušky, revize, manipulační řády, zaškolení obsluhy, není-li uvedeno jinak.
Způsob ocenění vlastních položek: Jednotková cena u položek se tvoří spojováním položek jednotlivých stavebních prací a dodávek. Základním předpokladem pro kalkulaci je volba kalkulačního vzorce a jeho jednotlivých složek, jejichž počet závisí na charakteru stavební výroby a organizace firmy. Kalkulační vzorec reprezentuje stanovená struktura výpočtu (odhadu ceny), kterou tvoří kalkulační složky s jednoznačně určeným obsahem. Kalkulační vzorec slouží ke stanovení vlastních nákladů kalkulačních jednotek (stavebního konstrukčního prvku, objektu, stavby apod.) Ve stavebních firmách se nejčastěji používá následující vzorec. Kalkulační vzorec: Jednotková cena = Materiál + Přímé náklady + Nepřímé náklady + Zisk Přímé náklady = Mzdy + Stroje + Ostatní přímé náklady Nepřímé náklady = Režie výrobní + Režie správní
Kalkulační vzorec vychází ze standardu "Rozpočtování a oceňování stavebních prací " ÚRS Praha, a.s.

## VÝPIS KLEMPÍŘSKÝCH PRVKŮ
VÝKAZ VÝMĚR
Stavba: REVOLUČNÍ 14 - OPRAVA STŘECHY
Investor: Město Krnov, Hlavní náměstí 96/1, 794 01 Krnov
Umístění stavby: Revoluční 914/14, Pod Bezručovým vrchem, 764 01 Krnov
Část: VÝPIS KLEMPÍŘSKÝCH PRVKŮ
P.Č. | KCN | Kód položky | Popis | MJ | Množství celkem | Cena jednotková | Cena celkem
1 | 2 | 3 | 4 | 5 | 6 | 7 | 8
|  | PSV | Práce a dodávky PSV |  |  |  | 0
|  | 764 | Konstrukce klempířské |  |  |  | 0
1 | 764 | 764999101 SPC | D+M Ohýbaný pozinkovaný parapet š 180mm, dl 0,85m - Specifikace dle PD - 1K | kus | 2 |  | 0
" FeZn 0,75mm "
|  |  | " Prášková vypalovací barva, přední hrana nosu 40mm " |  | 2
" Včetně bočních PVC krytek, veškerých kotvících a systémových prvků a příslušenství dle PD "
2 | 764 | 764999102 SPC | D+M Odvětrání kanalizace trubka DN 100 dl 5,6m - Specifikace dle PD - 2K | kus | 2 |  | 0
" FeZn 0,63mm "
|  |  | " Včetně odvětrávacího komínku DN 100 v 500mm " |  | 2
" Včetně oplechování prostupu střechy (prostupový prvek dle krytiny), veškerých kotvících a systémových prvků a příslušenství dle PD "
3 | 764 | 764999103 SPC | D+M Okapový žlab půlkruhový DN 150 - Specifikace dle PD - 3K | m | 21.7 |  | 0
|  |  | " TiZn 0,70mm " |  | 21.7
" Včetně půlkruhových háků žlabových na krokve po cca 900mm "
" Včetně veškerých kotvících a systémových prvků a příslušenství dle PD "
4 | 764 | 764999104 SPC | D+M Čelo půlkruhový žlab DN 150 - Specifikace dle PD - 4K | kus | 2 |  | 0
|  |  | " TiZn 0,70mm " |  | 2
" Včetně veškerých kotvících a systémových prvků a příslušenství dle PD "
5 | 764 | 764999105 SPC | D+M Kotlík závěsný půlkulatý DN 150 - Specifikace dle PD - 5K | kus | 1 |  | 0
|  |  | " TiZn 0,70mm " |  | 1
" Včetně žlabového hrdla DN 125 a 2x kruhového kolena DN 125 "
" Včetně veškerých kotvících a systémových prvků a příslušenství dle PD "
6 | 764 | 764999106 SPC | D+M Svod kruhový DN 125 - Specifikace dle PD - 6K | m | 37.5 |  | 0
|  |  | " TiZn 0,70mm " |  | 37.5
" Včetně objímek a vrutů pro objmímku pro kotvení do zdiva "
" Včetně veškerých kotvících a systémových prvků a příslušenství dle PD "
7 | 764 | 764999107 SPC | D+M Lapač splavenin DN 125 - Specifikace dle PD - 7K | kus | 3 |  | 0
|  |  | " Šedá litina " |  | 3
" Včetně veškerých kotvících a systémových prvků a příslušenství dle PD "
8 | 764 | 764999108 SPC | D+M Nástřešní žlab r.š. 800 - Specifikace dle PD - 8K | m | 21.4 |  | 0
|  |  | " TiZn 0,70mm " |  | 21.4
" Včetně žlaboých háků "
" Včetně veškerých kotvících a systémových prvků a příslušenství dle PD "
9 | 764 | 764999109 SPC | D+M Žlabové hrdlo DN 125 - Specifikace dle PD - 9K | kus | 2 |  | 0
|  |  | " TiZn 0,70mm " |  | 2
" Včetně veškerých kotvících a systémových prvků a příslušenství dle PD "
10 | 764 | 764999110 SPC | D+M Oplechování okapová hrana š 300mm - Specifikace dle PD - 10K | m | 21.7 |  | 0
|  |  | " Systémový prvek krytiny " |  | 21.7
" Včetně veškerých kotvících a systémových prvků a příslušenství dle PD "
11 | 764 | 764999111 SPC | D+M Oplechování okapová hrana š 1000mm - Specifikace dle PD - 11K | m | 21.4 |  | 0
|  |  | " TiZn 0,70mm " |  | 21.4
" Včetně veškerých kotvících a systémových prvků a příslušenství dle PD "
12 | 764 | 764999112 SPC | D+M Oplechování pultová hrana š 400mm - Specifikace dle PD - 12K | m | 18.8 |  | 0
|  |  | " Systémový prvek krytiny " |  | 18.8
" Závětrná lišta, kotveno pomocí ocelových příponek "
" Včetně veškerých kotvících a systémových prvků a příslušenství dle PD "
13 | 764 | 764999113 SPC | D+M Oplechování lemování zdí š 400mm - Specifikace dle PD - 13K | m | 18.8 |  | 0
|  |  | " Systémový prvek krytiny " |  | 18.8
" Včetně veškerých kotvících a systémových prvků a příslušenství dle PD "
14 | 764 | 764999114 SPC | D+M Oplechování lemování zdí v okolí komínu a větracích šachet š 400mm - Specifikace dle PD - 14K | m | 30.5 |  | 0
|  |  | " Systémový prvek krytiny " |  | 30.5
" Včetně veškerých kotvících a systémových prvků a příslušenství dle PD "
15 | 764 | 764999115 SPC | D+M Hřebenáč krytiny - Specifikace dle PD - 15K | m | 21.2 |  | 0
|  |  | " Systémový prvek krytiny. Včetně perforovaných držáků a kotvících prvků s odvětráním. " |  | 21.2
" Včetně veškerých systémových prvků a příslušenství dle PD "
16 | 998 | 998764203 | Přesun hmot procentní pro konstrukce klempířské v objektech v do 24 m | % | 1.61 |  | 0
17 | 764 | 764999 SPC | Stavební práce a dodávky spojené s provedením funkčního celku 764 | kpl | 1 |  | 0
|  |  | " Zednická výpomoc, doplňkové práce, kompletace, zřízení prostupů, zapravení prostupů, apod." |  | 1
CELKEM |  |  | VÝPIS KLEMPÍŘSKÝCH PRVKŮ |  |  |  | 0
Poznámka:
Jednotkové položky zahrnují vedlejší rozpočtové náklady, náklady na montáž, dopravu, apod. a předepsané zkoušky, revize, manipulační řády, zaškolení obsluhy, není-li uvedeno jinak.
Způsob ocenění vlastních položek: Jednotková cena u položek se tvoří spojováním položek jednotlivých stavebních prací a dodávek. Základním předpokladem pro kalkulaci je volba kalkulačního vzorce a jeho jednotlivých složek, jejichž počet závisí na charakteru stavební výroby a organizace firmy. Kalkulační vzorec reprezentuje stanovená struktura výpočtu (odhadu ceny), kterou tvoří kalkulační složky s jednoznačně určeným obsahem. Kalkulační vzorec slouží ke stanovení vlastních nákladů kalkulačních jednotek (stavebního konstrukčního prvku, objektu, stavby apod.) Ve stavebních firmách se nejčastěji používá následující vzorec. Kalkulační vzorec: Jednotková cena = Materiál + Přímé náklady + Nepřímé náklady + Zisk Přímé náklady = Mzdy + Stroje + Ostatní přímé náklady Nepřímé náklady = Režie výrobní + Režie správní
Kalkulační vzorec vychází ze standardu "Rozpočtování a oceňování stavebních prací " ÚRS Praha, a.s.

## VÝPIS OSTATNÍCH PRVKŮ
VÝKAZ VÝMĚR
Stavba: REVOLUČNÍ 14 - OPRAVA STŘECHY
Investor: Město Krnov, Hlavní náměstí 96/1, 794 01 Krnov
Umístění stavby: Revoluční 914/14, Pod Bezručovým vrchem, 764 01 Krnov
Část: VÝPIS OSTATNÍCH PRVKŮ
P.Č. | KCN | Kód položky | Popis | MJ | Množství celkem | Cena jednotková | Cena celkem
1 | 2 | 3 | 4 | 5 | 6 | 7 | 8
|  | PSV | Práce a dodávky PSV |  |  |  | 0
|  | 790 | Ostatní práce a dodávky |  |  |  | 0
1 | 790 | 790999101 SPC | D+M Hliníkový žebřík 5,0m - Specifikace dle PD - P1 | kus | 1 |  | 0
|  |  | " Délka 5,0m, 13 příček " |  | 1
" V ceně příslušenství dle PD "
2 | 790 | 790999102 SPC | D+M Ocelový žebřík 1,2m pozinkovaný - Specifikace dle PD - P2 | kus | 1 |  | 0
|  |  | " Délka 1,2m, 4 příčky, kotvený do zdiva komínu a dřevěné podesty " |  | 1
" V ceně veškeré kotvící prvky a příslušenství dle PD "
3 | 790 | 790999103 SPC | D+M Nerezová komínová dvířka na otvor 150x300mm - Specifikace dle PD - P3 | kus | 4 |  | 0
|  |  | " V ceně veškeré systémové a kotvící prvky a příslušenství dle PD " |  | 4
4 | 790 | 790999104 SPC | D+M Sněhová zábrana dl 21m - Specifikace dle PD - P4 | kus | 3 |  | 0
|  |  | " Tvořena soustavou komponentů. Tyč + držáky po cca 510mm + kotvy pod krytinu. " |  | 3
" V ceně veškeré systémové a kotvící prvky a příslušenství dle PD "
5 | 790 | 790999105 SPC | D+M Ocelový pozinkovaný střešní stupínek pozink 140/50mm - Specifikace dle PD - P5 | kus | 3 |  | 0
|  |  | " Včetně vzpěr komínové lávky " |  | 3
" V ceně veškeré systémové a kotvící prvky a příslušenství dle PD "
6 | 790 | 790999106 SPC | D+M Komínová lávka ocelový pozinkovaný rošt dl 10m - Specifikace dle PD - P6 | kus | 1 |  | 0
|  |  | " Včetně vzpěr komínové lávky a držáku komínové lávky. Lávka opatřena zábradlím v 1,0m " |  | 1
" V ceně veškeré systémové a kotvící prvky a příslušenství dle PD "
7 | 790 | 790999107 SPC | D+M Nerezová větrací mřížka 200/200m - Specifikace dle PD - P7 | kus | 2 |  | 0
|  |  | " V ceně veškeré systémové a kotvící prvky a příslušenství dle PD " |  | 2
4 | 790 | 998790204 | Přesun hmot pro ostatní výrobky v objektech v do 24 m | % | 1.89 |  | 0
5 | 790 | 790999 SPC | Stavební práce a dodávky spojené s provedením funkčního celku 790 | kpl | 1 |  | 0
|  |  | " Zednická výpomoc, doplňkové práce, kompletace, zřízení prostupů, zapravení prostupů, apod." |  | 1
CELKEM |  |  | VÝPIS OKEN A DVEŘÍ |  |  |  | 0
Poznámka:
Jednotkové položky zahrnují vedlejší rozpočtové náklady, náklady na montáž, dopravu, apod. a předepsané zkoušky, revize, manipulační řády, zaškolení obsluhy, není-li uvedeno jinak.
Způsob ocenění vlastních položek: Jednotková cena u položek se tvoří spojováním položek jednotlivých stavebních prací a dodávek. Základním předpokladem pro kalkulaci je volba kalkulačního vzorce a jeho jednotlivých složek, jejichž počet závisí na charakteru stavební výroby a organizace firmy. Kalkulační vzorec reprezentuje stanovená struktura výpočtu (odhadu ceny), kterou tvoří kalkulační složky s jednoznačně určeným obsahem. Kalkulační vzorec slouží ke stanovení vlastních nákladů kalkulačních jednotek (stavebního konstrukčního prvku, objektu, stavby apod.) Ve stavebních firmách se nejčastěji používá následující vzorec. Kalkulační vzorec: Jednotková cena = Materiál + Přímé náklady + Nepřímé náklady + Zisk Přímé náklady = Mzdy + Stroje + Ostatní přímé náklady Nepřímé náklady = Režie výrobní + Režie správní
Kalkulační vzorec vychází ze standardu "Rozpočtování a oceňování stavebních prací " ÚRS Praha, a.s.

## ELEKTRO-PŮDA
VÝKAZ VÝMĚR
Stavba: REVOLUČNÍ 14 - OPRAVA STŘECHY
Investor: Město Krnov, Hlavní náměstí 96/1, 794 01 Krnov
Umístění stavby: Revoluční 914/14, Pod Bezručovým vrchem, 764 01 Krnov
Část: ELEKTROMONTÁŽE - PŮDA
P.č. | Číslo položky | Název položky | MJ | množství | cena / MJ | celkem (Kč)
Díl: | M21 | Elektromontáže | [6 empty] | 1
1 | 210010301R00 | Krabice přístrojová KP, bez zapojení, kruhová DEMONTÁŽ | kus | 1 |  | 0 |  |  | 2 | 1 | 9 | 9 | 4 | 0 | 0 | 0 | 0 | 0 | 1 | 9 | 0
|  | stávající krabice na půdě |  |  |  |  | stávající krabice na půdě |  | 3
2 | 210010342RZ1 | Krabice provedení IP44 včetně dodávky krabice | kus | 4 |  | 0 |  |  | 2 | 1 | 9 | 9 | 4 | 0 | 0 | 0 | 0 | 0 | 1 | 9 | 0
|  | pro přívod:1 |  | 1 |  |  |  | pro přívod:1
|  | jiné rozbočení:3 |  | 3 |  |  |  | jiné rozbočení:3
3 | 210011003RZ2 | Trubka hrdlovaná 21 včetně dodávky | m | 58 |  | 0 |  |  | 2 | 1 | 9 | 9 | 4 | 0 | 0 | 0 | 0 | 0 | 1 | 9 | 0
|  | el.instalační trubky včetně koncovek a veškerého úchytného materiálu |  |  |  |  | el.instalační trubky včetně koncovek a veškerého úchytného materiálu |  | 3
|  | napojení RP:2 |  | 2 |  |  |  | napojení RP:2
|  | napojení vyp:2 |  | 2 |  |  |  | napojení vyp:2
|  | napojení zás:2 |  | 2 |  |  |  | napojení zás:2
|  | světla:46 |  | 46 |  |  |  | světla:46
|  | prořez:6 |  | 6 |  |  |  | prořez:6
4 | 210100001R00 | Ukončení vodičů v rozvaděči + zapojení do 2,5 mm2 | kus | 15 |  | 0 |  |  | 2 | 1 | 9 | 9 | 4 | 0 | 0 | 0 | 0 | 0 | 1 | 9 | 0
5 | 210110001R00 | Spínač nástěnný jednopól.- řaz. 1, obyč.prostředí DEMONTÁŽ | kus | 1 |  | 0 |  |  | 2 | 1 | 9 | 9 | 4 | 0 | 0 | 0 | 0 | 0 | 1 | 9 | 0
6 | 210110021RT1 | Spínač nástěnný jednopól.- řaz. 1, venkovní včetně dodávky spínače 3558-01750 | kus | 1 |  | 0 |  |  | 2 | 1 | 9 | 9 | 4 | 0 | 0 | 0 | 0 | 0 | 1 | 9 | 4e-05
7 | 210111011R00 | Zásuvka domovní zapuštěná - provedení 2P+PE DEMONTÁŽ | kus | 1 |  | 0 |  |  | 2 | 1 | 9 | 9 | 4 | 0 | 0 | 0 | 0 | 0 | 1 | 9 | 0
8 | 210111031RT2 | Zásuvka domovní v krabici - 2P+PE, venkovní včetně dodávky zásuvky 5518-2929 | kus | 2 |  | 0 |  |  | 2 | 1 | 9 | 9 | 4 | 0 | 0 | 0 | 0 | 0 | 1 | 9 | 0.00018
9 | 210190001RZ3 | Montáž celoplechových rozvodnic do váhy 20 kg včetně dodávky RP | kus | 1 |  | 0 |  |  | 2 | 1 | 9 | 9 | 4 | 0 | 0 | 0 | 0 | 0 | 1 | 9 | 0
|  | RP půdy komplet výbava dle PD, včetně úchytného materiálu |  |  |  |  | RP půdy komplet výbava dle PD, včetně úchytného materiálu |  | 3
10 | 210200006RZ4 | Svítidlo žárovkové DEMONTÁŽ | kus | 1 |  | 0 |  |  | 2 | 1 | 9 | 9 | 4 | 0 | 0 | 0 | 0 | 0 | 1 | 9 | 0
11 | 210200013R00 | Svítidlo včetně dodávky LA | kus | 4 |  | 0 |  |  | 2 | 1 | 9 | 9 | 4 | 0 | 0 | 0 | 0 | 0 | 1 | 9 | 0
|  | včetně úchytného materiálu a recyklačního poplatku |  |  |  |  | včetně úchytného materiálu a recyklačního poplatku |  | 3
12 | 210290001RZ7 | VRZ | kus | 1 |  | 0 |  |  | 2 | 1 | 9 | 9 | 4 | 0 | 0 | 0 | 0 | 0 | 1 | 9 | 0
|  | revize el. |  |  |  |  | revize el. |  | 3
13 | 210800105RZ5 | Kabel CYKY 750 V 3x1,5 mm2 uložený v trubce včetně dodávky kabelu 3Cx1,5 | m | 59 |  | 0 |  |  | 2 | 1 | 9 | 9 | 4 | 0 | 0 | 0 | 0 | 0 | 1 | 9 | 0.00017
|  | pro vyp:4 |  | 4 |  |  |  | pro vyp:4
|  | pro světla:50 |  | 50 |  |  |  | pro světla:50
|  | prořez:5 |  | 5 |  |  |  | prořez:5
14 | 210800106RZ6 | Kabel CYKY 750 V 3x2,5 mm2 uložený v trubce včetně dodávky kabelu 3Cx2,5 | m | 6 |  | 0 |  |  | 2 | 1 | 9 | 9 | 4 | 0 | 0 | 0 | 0 | 0 | 1 | 9 | 0.00023
15 | 34551373 | Zásuvka venkovní jednonásob. s víčkem IP44 | kus | 2 |  | 0 |  |  | 2 | 3 | 9 | 34551373 | 3 | 0 | 0 | 0 | 0 | 0 | 3 | 9 | 0.00017
| Celkem za | M21 Elektromontáže |  |  |  | 0 |  |  | 4 |  |  |  |  | 0 | 0 | 0 | 0 | 0

## ELEKTRO-HROMOSVOD
VÝKAZ VÝMĚR
Stavba: REVOLUČNÍ 14 - OPRAVA STŘECHY
Investor: Město Krnov, Hlavní náměstí 96/1, 794 01 Krnov
Umístění stavby: Revoluční 914/14, Pod Bezručovým vrchem, 764 01 Krnov
Část: ELEKTROMONTÁŽE - HROMOSVOD
P.č. | Číslo položky | Název položky | MJ | množství | cena / MJ | celkem (Kč)
Díl: | M21 | Elektromontáže | [6 empty] | 1
1 | 210220021RT1 | Vedení uzemňovací v zemi FeZn do 120 mm2 včetně pásku FeZn 30 x 4 mm | m | 31 |  | 0 |  |  | 2 | 1 | 9 | 9 | 4 | 0 | 0 | 0 | 0 | 0 | 1 | 9 | 0.00099
|  | Uzemnění svodů č. 1,2,3, včetně izolace spojů |  |  |  |  | Uzemnění svodů č. 1,2,3, včetně izolace spojů |  | 3
|  | přímý výkop:22 |  | 22 |  |  |  | přímý výkop:22
|  | odbočky k domu:3 |  | 3 |  |  |  | odbočky k domu:3
|  | napojení na stávající:6 |  | 6 |  |  |  | napojení na stávající:6
2 | 210220022RT1 | Vedení uzemňovací v zemi FeZn, D 8 - 10 mm včetně drátu FeZn 10 mm | m | 12 |  | 0 |  |  | 2 | 1 | 9 | 9 | 4 | 0 | 0 | 0 | 0 | 0 | 1 | 9 | 0.00105
|  | Vývody z pásku FeZn 30/4 ze země ke svodům a měřícím svorkám |  |  |  |  | Vývody z pásku FeZn 30/4 ze země ke svodům a měřícím svorkám |  | 3
|  | v zemi:6 |  | 6 |  |  |  | v zemi:6
|  | nad zemí:6 |  | 6 |  |  |  | nad zemí:6
3 | 210220101RT4 | Vodiče svodové AlMgSi do 10,Al 10,Cu 8 +podpěry včetně dodávky drátuAlMgSin 8 mm + PV | m | 50 |  | 0 |  |  | 2 | 1 | 9 | 9 | 4 | 0 | 0 | 0 | 0 | 0 | 1 | 9 | 0.0017
|  | 3x svod včetně veškerých úchytú PV podpěr a všech potřebných komponentů |  |  |  |  | 3x svod včetně veškerých úchytú PV podpěr a všech potřebných komponentů |  | 3
|  | č.1:15 |  | 15 |  |  |  | č.1:15
|  | č.2:15 |  | 15 |  |  |  | č.2:15
|  | č.3:15 |  | 15 |  |  |  | č.3:15
|  | prořez:5 |  | 5 |  |  |  | prořez:5
4 | 210220101RZ1 | Vodiče po střeše AlMgSi do 10,Al 10,Cu 8 +podpěry včetně dodávky drátuAlMgSin 8 mm + úchyty | m | 84 |  | 0 |  |  | 2 | 1 | 9 | 9 | 4 | 0 | 0 | 0 | 0 | 0 | 1 | 9 | 0.0017
|  | Vedení po střeše vřetně všech podpěr a svorek a všech potřebných komponentů |  |  |  |  | Vedení po střeše vřetně všech podpěr a svorek a všech potřebných komponentů |  | 3
|  | hřeben:23 |  | 23 |  |  |  | hřeben:23
|  | komíny:12 |  | 12 |  |  |  | komíny:12
|  | k okapům:30 |  | 30 |  |  |  | k okapům:30
|  | pom.jímače:11 |  | 11 |  |  |  | pom.jímače:11
|  | prořez:8 |  | 8 |  |  |  | prořez:8
5 | 210220211RZ1 | Tyč jímací s upev. na komín včetně dodávky jímací tyče + komponenty | kus | 1 |  | 0 |  |  | 2 | 1 | 9 | 9 | 4 | 0 | 0 | 0 | 0 | 0 | 1 | 9 | 0.0065
|  | Kompletní jímač 2m včetně úchytů a upevnění |  |  |  |  | Kompletní jímač 2m včetně úchytů a upevnění |  | 3
6 | 210220352RT1 | Deska zemnící ZD01 2000 x 250 mm s přísl. včetně dodávky desky ZD 01 | kus | 3 |  | 0 |  |  | 2 | 1 | 9 | 9 | 4 | 0 | 0 | 0 | 0 | 0 | 1 | 9 | 0.0145
|  | Zemnící deska do výkopu na FeZn 30/4 pro svody č.1,2,3 včetně všech potřebných komponentů a izolace spojů v zemi |  |  |  |  | Zemnící deska do výkopu na FeZn 30/4 pro svody č.1,2,3 včetně všech potřebných komponentů a izolace spojů v zemi |  | 3
7 | 210220361RT1 | Zemnič tyčový, zaražení a připojení, do 2 m včetně dodávky tyče ZT 28/2000 | kus | 3 |  | 0 |  |  | 2 | 1 | 9 | 9 | 4 | 0 | 0 | 0 | 0 | 0 | 1 | 9 | 0.00777
|  | Přizemnění pro svody č.1,2,3 včetně všech svorek a izolací spojů |  |  |  |  | Přizemnění pro svody č.1,2,3 včetně všech svorek a izolací spojů |  | 3
8 | 210220372RT1 | Úhelník ochranný nebo trubka s držáky do zdiva včetně ochran.úhelníku + 2 držáky do zdi | kus | 3 |  | 0 |  |  | 2 | 1 | 9 | 9 | 4 | 0 | 0 | 0 | 0 | 0 | 1 | 9 | 0.00364
|  | Pro svody 1,2,3 komplet |  |  |  |  | Pro svody 1,2,3 komplet |  | 3
9 | 210220401RT1 | Označení svodu štítky, smaltované, umělá hmota včetně dodávky štítku | kus | 3 |  | 0 |  |  | 2 | 1 | 9 | 9 | 4 | 0 | 0 | 0 | 0 | 0 | 1 | 9 | 0
|  | Popisné štítky svodů |  |  |  |  | Popisné štítky svodů |  | 3
10 | 210220431R00 | Tvarování montážního dílu jímače, ochr.trubky,úhel včetně materiálu | kus | 31 |  | 0 |  |  | 2 | 1 | 9 | 9 | 4 | 0 | 0 | 0 | 0 | 0 | 1 | 9 | 0
|  | pomocné jímače včetně svorek a vše potřebného k pomocnému jímači a jiné ohyby vedení |  |  |  |  | pomocné jímače včetně svorek a vše potřebného k pomocnému jímači a jiné ohyby vedení |  | 3
|  | pom. jímače:7 |  | 7 |  |  |  | pom. jímače:7
|  | ohyby jiné:24 |  | 24 |  |  |  | ohyby jiné:24
11 | 210220457RZ1 | Demontáž stávajícího H | ks | 1 |  | 0 |  |  | 2 | 1 | 9 | 9 | 4 | 0 | 0 | 0 | 0 | 0 | 1 | 9 | 0
|  | Celková demontáž stávajícího H včetně odvozu a likvidace komponentů na skládku atp.. |  |  |  |  | Celková demontáž stávajícího H včetně odvozu a likvidace komponentů na skládku atp.. |  | 3
12 | 210220461R00 | Montáž provazového žebříku - budova nad 10 m | kus | 2 |  | 0 |  |  | 2 | 1 | 9 | 9 | 4 | 0 | 0 | 0 | 0 | 0 | 1 | 9 | 0
|  | 2x přesun na každé straně objektu |  |  |  |  | 2x přesun na každé straně objektu |  | 3
13 | 210220463R00 | Montáž vysouvacího žebříku-budova nad 10 m | kus | 2 |  | 0 |  |  | 2 | 1 | 9 | 9 | 4 | 0 | 0 | 0 | 0 | 0 | 1 | 9 | 0
|  | Na každé straně objektu 2x |  |  |  |  | Na každé straně objektu 2x |  | 3
14 | 210290002RZ1 | Revize hromosvodu | kus | 1 |  | 0 |  |  | 2 | 1 | 9 | 9 | 4 | 0 | 0 | 0 | 0 | 0 | 1 | 9 | 0
|  | revize hromosvodu včetně předání díla |  |  |  |  | revize hromosvodu včetně předání díla |  | 3
15 | 3571616RZ | Kompletní sada vodiče CUI | kus | 1 |  | 0 |  |  | 2 | 3 | 9 | 3571616RZ | 3 | 0 | 0 | 0 | 0 | 0 | 3 | 9 | 0.00138
|  | Sada vodiče CUI přednastavená pro 3,5m včetně veškerých instalačních komponentů a měřící svorkovnice |  |  |  |  | Sada vodiče CUI přednastavená pro 3,5m včetně veškerých instalačních komponentů a měřící svorkovnice |  | 3
| Celkem za | M21 Elektromontáže |  |  |  | 0 |  |  | 4 |  |  |  |  | 0 | 0 | 0 | 0 | 0
Díl: | M46 | Zemní práce při montážích | [6 empty] | 1
16 | 460200164RT2 | Výkop kabelové rýhy 35/80 cm hor.4 ruční výkop rýhy | m | 31 |  | 0 |  |  | 2 | 1 | 9 | 9 | 4 | 0 | 0 | 0 | 0 | 0 | 1 | 9 | 0
|  | Pro uzemnění svodů č.1,2,3 |  |  |  |  | Pro uzemnění svodů č.1,2,3 |  | 3
17 | 460570164R00 | Zához rýhy 35/80 cm, hornina třídy 4, se zhutněním | m | 31 |  | 0 |  |  | 2 | 1 | 9 | 9 | 4 | 0 | 0 | 0 | 0 | 0 | 1 | 9 | 0
|  | Kompletní zához včetně úpravy terénu |  |  |  |  | Kompletní zához včetně úpravy terénu |  | 3
| Celkem za | M46 Zemní práce při montážích |  |  |  | 0 |  |  | 4 |  |  |  |  | 0 | 0 | 0 | 0 | 0