## Pokyny pro vyplnění
Pokyny pro vyplnění
Ve všech listech tohoto souboru můžete měnit pouze buňky s modrým pozadím. Jedná se o tyto údaje : - údaje o firmě - jednotkové ceny položek zadané na maximálně dvě desetinná místa

## Stavba
#RTSROZP# | Položkový rozpočet stavby
| Stavba: |  |  | Rekonstrukce bytu - Hlavní náměstí 17 byt č.5 a
Rekonstrukce koupelny a wc - Hlavní náměstí 16 byt č.1
| Objednatel: |  | Město Krnov |  |  |  | IČO: | 296139
|  |  | Hlavní náměstí 96/1 |  |  |  | DIČ: | CZ00296139
|  |  | 794 01 | Krnov
| Projektant: | [5 empty] | IČO:
DIČ:
| Zhotovitel: | [5 empty] | IČO:
DIČ:
Vypracoval:
| Rozpis ceny | [6 empty] | Celkem
HSV | HSV | [6 empty] | 0
PSV | PSV | [6 empty] | 0
MON | MON | [6 empty] | 0
VN | Vedlejší náklady | [6 empty] | 0
ON | Ostatní náklady | [6 empty] | 0
| Celkem | [6 empty] | 0
Rekapitulace daní
0 | Základ pro sníženou DPH |  |  | 15 | % | 0 |  |  | CZK
0 | Snížená DPH |  |  | 15 | % | 0 |  |  | CZK
0 | Základ pro základní DPH |  |  | 21 | % | 0 |  |  | CZK
0 | Základní DPH |  |  | 21 | % | 0 |  |  | CZK
0 | Zaokrouhlení |  |  |  |  | 0 |  |  | CZK
| Cena celkem bez DPH |  |  |  |  | 0 |  |  | CZK
0 | Cena celkem s DPH |  |  |  |  | 0 |  |  | CZK
|  | v |  |  | dne
|  |  | Za zhotovitele |  |  |  | Za objednatele
Rekapitulace dílčích částí
#CASTI>> | Číslo | Název |  |  | Základ pro sníženou DPH | Základ pro základní DPH | DPH celkem | Cena celkem | %
1 | Stavba |  |  |  | 0 | 0 | 0 | 0
2 | SO | Rekonstrukce bytu |  |  | 0 | 0 | 0 | 0
3 | 01 | Rekonstrukce bytu - Hlavní náměstí 17 byt č.5 |  |  | 0 | 0 | 0 | 0
3 | 01 | Rekonstrukce koupelny a wc - Hlavní náměstí 16 byt č.1 |  |  | 0 | 0 | 0 | 0
| Celkem za stavbu |  |  |  | 0 | 0 | 0 | 0 | 0
Rekapitulace dílů
| Číslo | Název |  |  | Typ dílu |  |  | Celkem | %
| 3 | Svislé a kompletní konstrukce |  |  | HSV |  |  | 0
| 4 | Vodorovné konstrukce |  |  | HSV |  |  | 0
| 61 | Úpravy povrchů vnitřní |  |  | HSV |  |  | 0
| 63 | Podlahy a podlahové konstrukce |  |  | HSV |  |  | 0
| 64 | Výplně otvorů |  |  | HSV |  |  | 0
| 95 | Dokončovací konstrukce na pozemních stavbách |  |  | HSV |  |  | 0
| 96 | Bourání konstrukcí |  |  | HSV |  |  | 0
| 99 | Staveništní přesun hmot |  |  | HSV |  |  | 0
| 711 | Izolace proti vodě |  |  | PSV |  |  | 0
| 720 | Zdravotechnická instalace |  |  | PSV |  |  | 0
| 721 | Vnitřní kanalizace |  |  | PSV |  |  | 0
| 722 | Vnitřní vodovod |  |  | PSV |  |  | 0
| 723 | Vnitřní plynovod |  |  | PSV |  |  | 0
| 725 | Zařizovací předměty |  |  | PSV |  |  | 0
| 728 | Vzduchotechnika |  |  | PSV |  |  | 0
| 766 | Konstrukce truhlářské |  |  | PSV |  |  | 0
| 767 | Konstrukce zámečnické |  |  | PSV |  |  | 0
| 771 | Podlahy z dlaždic a obklady |  |  | PSV |  |  | 0
| 775 | Podlahy vlysové a parketové |  |  | PSV |  |  | 0
| 776 | Podlahy povlakové |  |  | PSV |  |  | 0
| 781 | Obklady keramické |  |  | PSV |  |  | 0
| 783 | Nátěry |  |  | PSV |  |  | 0
| 784 | Malby |  |  | PSV |  |  | 0
| 786 | Zastiňující technika |  |  | PSV |  |  | 0
| M21 | Elektromontáže |  |  | MON |  |  | 0
| M22 | Montáž sdělovací a zabezp. techniky |  |  | MON |  |  | 0
| D96 | Přesuny suti a vybouraných hmot |  |  | PSU |  |  | 0
| VN | Vedlejší náklady |  |  | VN |  |  | 0
| ON | Ostatní náklady |  |  | ON |  |  | 0
| Cena celkem | [6 empty] | 0 | 0
Note on D11: Název
Note on D12: Ulice
Note on D13: PSČ
Note on E13: Místo
Note on I11: IČO
Note on I12: DIČ

## VzorPolozky (hidden)
Položkový rozpočet
S:
O:
R:

## SO 01 Pol
Položkový rozpočet | [26 empty] | #TypZaznamu#
S: |  | Rekonstrukce bytu - Hlavní náměstí 17 byt č.5 a | [24 empty] | STA
O: |  | Rekonstrukce koupelny a wc - Hlavní náměstí 16 byt č.1 | [21 empty] | STA |  |  | OBJ
R: |  | Rekonstrukce bytu - Hlavní náměstí 17 byt č.5 | [24 empty] | ROZ
P.č. | Číslo položky | Název položky | MJ | Množství | Cena / MJ | Celkem | Dodávka | Dodávka celk. | Montáž | Montáž celk. | DPH | Cena s DPH | Hmotnost / MJ | Hmotnost celk.(t) | Dem. hmotnost / MJ | Dem. hmotnost celk.(t) | Ceník | Cen. soustava / platnost | Cenová úroveň | Nhod / MJ | Nhod celk. | Dodavatel | Typ položky
Díl: | 3 | Svislé a kompletní konstrukce |  |  |  | 0 |  | 3414.76 |  | 2995.53 |  | 0 |  | 0.26 |  | 0 |  |  |  |  | 5.94 | [5 empty] | DIL
1 | 340271610 | Zazdívka otvorů pl.do 4 m2, pórobet.tvár.,tl.10 cm | m3 | 0.1 |  | 0 | 4853.74 | 485.37 | 1431.26 | 143.13 | 15 | 0 | 0.76182 | 0.08 | 0 | 0 |  | RTS 21/ II | RTS 21/ II | 3.0819 | 0.31 |  | Práce |  |  |  | POL1_
|  | Dozdívka dveří : 0,5*2,0*0,1 |  | 0.1 | [22 empty] | VV | 0
2 | 342263410 | Osazení revizních dvířek do příček, do 0,25 m2 | kus | 1 |  | 0 | 7.79 | 7.79 | 473.71 | 473.71 | 15 | 0 | 0.00016 | 0 | 0 | 0 |  | RTS 21/ II | RTS 21/ II | 0.94 | 0.94 |  | Práce |  |  |  | POL1_
3 | 342263420 | Osazení revizních dvířek do SDK příček, do 0,50 m2 | kus | 1 |  | 0 | 11.69 | 11.69 | 524.31 | 524.31 | 15 | 0 | 0.00024 | 0 | 0 | 0 |  | RTS 21/ II | RTS 21/ II | 1.04 | 1.04 |  | Práce |  |  |  | POL1_
4 | 342948111 | Ukotvení příček k cihel.konstr. kotvami na hmožd. | m | 2.1 |  | 0 | 24.99 | 52.48 | 108.51 | 227.87 | 15 | 0 | 0.00102 | 0 | 0 | 0 |  | RTS 21/ II | RTS 21/ II | 0.223 | 0.47 |  | Práce |  |  |  | POL1_
|  | Dozdívka dveří : 2,1 |  | 2.1 | [22 empty] | VV | 0
5 | 346244313 | Obezdívky van a WC nádržek z desek Ytong tl.100 mm | m2 | 2.1 |  | 0 | 473.03 | 993.36 | 371.97 | 781.14 | 15 | 0 | 0.07392 | 0.16 | 0 | 0 |  | RTS 21/ II | RTS 21/ II | 0.777 | 1.63 |  | Práce |  |  |  | POL1_
|  | (1,6*2+0,5*2)*0,5 |  | 2.1 | [22 empty] | VV | 0
6 | 347013111 | Předstěna SDK,tl.55mm,1xoc.kce CD,1xRB 12,5mm,izol bez dodávky izolace | m2 | 1.82 |  | 0 | 227.51 | 414.07 | 464.49 | 845.37 | 15 | 0 | 0.01147 | 0.02 | 0 | 0 |  | RTS 21/ II | RTS 21/ II | 0.85 | 1.55 |  | Práce |  |  |  | POL1_
|  | WC : 0,7*2,6 |  | 1.82 | [22 empty] | VV | 0
7 | 01 | Revizní dvířka 60x60 bílá - plast | ks | 1 |  | 0 | 1346 | 1346 | 0 | 0 | 15 | 0 | 0 | 0 | 0 | 0 |  | Vlastní | Indiv | 0 | 0 |  | Specifikace |  |  |  | POL3_
8 | 28349052 | Dvířka vanová 300 x 300 mm bílá - plast | kus | 1 |  | 0 | 104 | 104 | 0 | 0 | 15 | 0 | 0.0006 | 0 | 0 | 0 | SPCM | RTS 21/ II | RTS 21/ II | 0 | 0 |  | Specifikace |  |  |  | POL3_
Díl: | 4 | Vodorovné konstrukce |  |  |  | 0 |  | 2481.26 |  | 4506.14 |  | 0 |  | 0.1 |  | 0 |  |  |  |  | 8.25 | [5 empty] | DIL
9 | 416021121 | Podhledy SDK, kovová.kce CD. 1x deska RB 12,5 mm | m2 | 8.68 |  | 0 | 285.86 | 2481.26 | 519.14 | 4506.14 | 15 | 0 | 0.0119 | 0.1 | 0 | 0 |  | RTS 21/ II | RTS 21/ II | 0.95 | 8.25 |  | Práce |  |  |  | POL1_
|  | Chodba : 3,5*1,4 |  | 4.9 | [22 empty] | VV | 0
|  | 2,7*1,4 |  | 3.78 | [22 empty] | VV | 0
Díl: | 61 | Úpravy povrchů vnitřní |  |  |  | 0 |  | 3505.47 |  | 26706.7 |  | 0 |  | 2.33 |  | 0 |  |  |  |  | 52.81 | [5 empty] | DIL
10 | 602011141 | Štuk na stěnách vnitřní, ručně tloušťka vrstvy 4 mm | m2 | 3.08 |  | 0 | 28.71 | 88.43 | 119.79 | 368.95 | 15 | 0 | 0.0049 | 0.02 | 0 | 0 |  | RTS 21/ II | RTS 21/ II | 0.25 | 0.77 |  | Práce |  |  |  | POL1_
|  | Chodba : 0,7*2,2 |  | 1.54 | [22 empty] | VV | 0
|  | Pokoj 1 : 0,7*2,2 |  | 1.54 | [22 empty] | VV | 0
11 | 610991111 | Zakrývání výplní vnitřních otvorů, oken | m2 | 8.4 |  | 0 | 13.56 | 113.9 | 33.04 | 277.54 | 15 | 0 | 4e-05 | 0 | 0 | 0 |  | RTS 21/ II | RTS 20/ II | 0.078 | 0.66 |  | Práce |  |  |  | POL1_
|  | 2,0*1,4*3 |  | 8.4 | [22 empty] | VV | 0
12 | 611421231 | Oprava váp.omítek stropů do 10% plochy - štukových po provedení rozvodů elektro | m2 | 45.67 |  | 0 | 16.05 | 733 | 96.45 | 4404.87 | 15 | 0 | 0.00609 | 0.28 | 0 | 0 |  | RTS 21/ II | RTS 21/ II | 0.19274 | 8.8 |  | Práce |  |  |  | POL1_
|  | Pokoj 1 : 3,9*3,4 |  | 13.26 | [22 empty] | VV | 0
|  | Pokoj 2 : 5,3*3,4 |  | 18.02 | [22 empty] | VV | 0
|  | Koupelna : 1,5*1,7 |  | 2.55 | [22 empty] | VV | 0
|  | Komora : 0,75*2,0 |  | 1.5 | [22 empty] | VV | 0
|  | Kuchyň : 3,6*2,6 |  | 9.36 | [22 empty] | VV | 0
|  | WC : 1,4*0,7 |  | 0.98 | [22 empty] | VV | 0
13 | 612421231 | Oprava vápen.omítek stěn do 10 % pl. - štukových po provedení rozvodů elektro | m2 | 161.34 |  | 0 | 5.25 | 847.04 | 87.05 | 14044.65 | 15 | 0 | 0.00543 | 0.88 | 0 | 0 |  | RTS 21/ II | RTS 21/ II | 0.16942 | 27.33 |  | Práce |  |  |  | POL1_
|  | Chodba : (4,9*2+2,7*2)*2,6 |  | 39.52 | [22 empty] | VV | 0
|  | (0,6*2)*2,1 |  | 2.52 | [22 empty] | VV | 0
|  | -0,6*2,0*3 |  | -3.6 | [22 empty] | VV | 0
|  | -0,8*2,0*4 |  | -6.4 | [22 empty] | VV | 0
|  | Kuchyň : (2,6*2+3,6*2)*2,6 |  | 32.24 | [22 empty] | VV | 0
|  | -2,0*1,4 |  | -2.8 | [22 empty] | VV | 0
|  | -0,8*2,0 |  | -1.6 | [22 empty] | VV | 0
|  | Komora : (0,75*2+2,0*2)*2,6 |  | 14.3 | [22 empty] | VV | 0
|  | -0,6*2,0 |  | -1.2 | [22 empty] | VV | 0
|  | WC : (1,4*2+0,7*2)*2,6 |  | 10.92 | [22 empty] | VV | 0
|  | -0,6*2,0 |  | -1.2 | [22 empty] | VV | 0
|  | Koupelna : (1,5*2+1,7*2)*(2,6-2,0) |  | 3.84 | [22 empty] | VV | 0
|  | Pokoj 1 : (3,9*2+3,4*2)*2,6 |  | 37.96 | [22 empty] | VV | 0
|  | -2,0*1,4 |  | -2.8 | [22 empty] | VV | 0
|  | -0,8*2,0 |  | -1.6 | [22 empty] | VV | 0
|  | Pokoj 2 : (5,3*2+3,4*2)*2,6 |  | 45.24 | [22 empty] | VV | 0
|  | -0,6*2,0 |  | -1.2 | [22 empty] | VV | 0
|  | -2,0*1,4 |  | -2.8 | [22 empty] | VV | 0
14 | 612423531 | Omítka rýh stěn vápenná šířky do 15 cm, štuková | m2 | 2.45 |  | 0 | 141.54 | 346.77 | 904.46 | 2215.93 | 15 | 0 | 0.0585 | 0.14 | 0 | 0 |  | RTS 21/ II | Indiv | 1.869 | 4.58 |  | Práce |  |  |  | POL1_
|  | 5,0*0,07 |  | 0.35 | [22 empty] | VV | 0
|  | 2,0*0,15 |  | 0.3 | [22 empty] | VV | 0
|  | 40,0*0,03 |  | 1.2 | [22 empty] | VV | 0
|  | 20,0*0,03 |  | 0.6 | [22 empty] | VV | 0
15 | 612481211 | Montáž výztužné sítě(perlinky)do stěrky-vnit.stěny včetně výztužné sítě a stěrkového tmelu | m2 | 2.52 |  | 0 | 92.82 | 233.91 | 186.18 | 469.17 | 15 | 0 | 0.00361 | 0.01 | 0 | 0 |  | RTS 21/ II | RTS 21/ II | 0.362 | 0.91 |  | Práce |  |  |  | POL1_
|  | Dozdívka dveří : 0,6*2,1*2 |  | 2.52 | [22 empty] | VV | 0
16 | 620451121 | Omítka cementová stěn zatřená dř.hladítkem, hladká | m2 | 18.12 |  | 0 | 57.44 | 1040.81 | 212.06 | 3842.53 | 15 | 0 | 0.05513 | 1 | 0 | 0 |  | RTS 21/ II | RTS 21/ II | 0.448 | 8.12 |  | Práce |  |  |  | POL1_
|  | Kuchyň : 2,0*0,6+(1,0+0,6)*1,75 |  | 4 | [22 empty] | VV | 0
|  | Koupelna : (1,5*2+1,7*2)*2,0 |  | 12.8 | [22 empty] | VV | 0
|  | -0,6*2,0 |  | -1.2 | [22 empty] | VV | 0
|  | Dozdívka dveří : 0,6*2,1*2, |  | 2.52 | [22 empty] | VV | 0
17 | 632411904 | Penetrace savých podkladů 0,25 l/m2 | m2 | 2.52 |  | 0 | 40.32 | 101.61 | 42.88 | 108.06 | 15 | 0 | 0.00026 | 0 | 0 | 0 |  | RTS 21/ II | Indiv | 0.09 | 0.23 |  | Práce |  |  |  | POL1_
|  | Dozdívka dveří : 0,6*2,1*2 |  | 2.52 | [22 empty] | VV | 0
18 | 61101147R00 | Bandáž spoje panelů skelná páska včetně uniflotu (spoj panelů sádrou do ztracena včetně výztužné pásky) | m | 15 |  | 0 | 0 | 0 | 65 | 975 | 15 | 0 | 0 | 0 | 0 | 0 |  | Vlastní | Indiv | 0.094 | 1.41 |  | Práce |  |  |  | POL1_
Díl: | 63 | Podlahy a podlahové konstrukce |  |  |  | 0 |  | 6706.76 |  | 4386.2 |  | 0 |  | 0.46 |  | 0 |  |  |  |  | 11.44 | [5 empty] | DIL
19 | 632411904 | Penetrace savých podkladů 0,25 l/m2 | m2 | 24.75 |  | 0 | 40.32 | 997.92 | 42.88 | 1061.28 | 15 | 0 | 0.00026 | 0.01 | 0 | 0 |  | RTS 21/ II | Indiv | 0.09 | 2.23 |  | Práce |  |  |  | POL1_
|  | Koupelna : 1,5*1,7 |  | 2.55 | [22 empty] | VV | 0
|  | WC : 1,4*0,7 |  | 0.98 | [22 empty] | VV | 0
|  | Komora : 2,0*0,75 |  | 1.5 | [22 empty] | VV | 0
|  | Kuchyň : 2,6*3,6 |  | 9.36 | [22 empty] | VV | 0
|  | Chodba : 1,4*2,7+3,5*1,4+0,6*2,8 |  | 10.36 | [22 empty] | VV | 0
20 | 632421120 | Potěr samonivelační ,ručně zpracovaný,tl. do 10 mm | m2 | 24.75 |  | 0 | 230.66 | 5708.84 | 134.34 | 3324.92 | 15 | 0 | 0.01806 | 0.45 | 0 | 0 |  | RTS 21/ II | Indiv | 0.372 | 9.21 |  | Práce |  |  |  | POL1_
|  | Koupelna : 1,5*1,7 |  | 2.55 | [22 empty] | VV | 0
|  | WC : 1,4*0,7 |  | 0.98 | [22 empty] | VV | 0
|  | Komora : 2,0*0,75 |  | 1.5 | [22 empty] | VV | 0
|  | Kuchyň : 2,6*3,6 |  | 9.36 | [22 empty] | VV | 0
|  | Chodba : 1,4*2,7+3,5*1,4+0,6*2,8 |  | 10.36 | [22 empty] | VV | 0
Díl: | 64 | Výplně otvorů |  |  |  | 0 |  | 1452.52 |  | 903.48 |  | 0 |  | 0.03 |  | 0 |  |  |  |  | 1.86 | [5 empty] | DIL
21 | 642942111 | Osazení zárubní dveřních ocelových, pl. do 2,5 m2 | kus | 1 |  | 0 | 19.52 | 19.52 | 903.48 | 903.48 | 15 | 0 | 0.01897 | 0.02 | 0 | 0 |  | RTS 21/ II | RTS 21/ II | 1.86 | 1.86 |  | Práce |  |  |  | POL1_
22 | 55330409 | Zárubeň ocelová YH125 800x1970x125 ZAKO pro přesné zdění, bez drážky, pevně přivařené závěsy | kus | 1 |  | 0 | 1433 | 1433 | 0 | 0 | 15 | 0 | 0.01272 | 0.01 | 0 | 0 | SPCM | RTS 21/ II | RTS 21/ II | 0 | 0 |  | Specifikace |  |  |  | POL3_
Díl: | 95 | Dokončovací konstrukce na pozemních stavbách |  |  |  | 0 |  | 64.04 |  | 5139.51 |  | 0 |  | 0 |  | 0 |  |  |  |  | 18.35 | [5 empty] | DIL
23 | 952901111 | Vyčištění budov o výšce podlaží do 4 m | m2 | 56.03 |  | 0 | 0.99 | 55.47 | 84.01 | 4707.08 | 15 | 0 | 4e-05 | 0 | 0 | 0 |  | RTS 21/ II | Indiv | 0.308 | 17.26 |  | Práce |  |  |  | POL1_
|  | Pokoj 1 : 3,9*3,4 |  | 13.26 | [22 empty] | VV | 0
|  | Pokoj 2 : 5,3*3,4 |  | 18.02 | [22 empty] | VV | 0
|  | Koupelna : 1,5*1,7 |  | 2.55 | [22 empty] | VV | 0
|  | Komora : 0,75*2,0 |  | 1.5 | [22 empty] | VV | 0
|  | Kuchyň : 3,6*2,6 |  | 9.36 | [22 empty] | VV | 0
|  | WC : 1,4*0,7 |  | 0.98 | [22 empty] | VV | 0
|  | Chodba : 3,5*1,4+2,7*1,4+0,6*2,8 |  | 10.36 | [22 empty] | VV | 0
24 | 952901110 | Čištění mytím ploch oken, dveří a parapetů | m2 | 8.4 |  | 0 | 1.02 | 8.57 | 51.48 | 432.43 | 15 | 0 | 1e-05 | 0 | 0 | 0 |  | RTS 21/ II | RTS 21/ II | 0.13 | 1.09 |  | Práce |  |  |  | POL1_
|  | 2,0*1,4*3 |  | 8.4 | [22 empty] | VV | 0
Díl: | 96 | Bourání konstrukcí |  |  |  | 0 |  | 972.88 |  | 16886.07 |  | 0 |  | 0.04 |  | 2.54 |  |  |  |  | 34.85 | [5 empty] | DIL
25 | 965048150 | Dočištění povrchu po vybourání dlažeb, tmel do 50% | m2 | 17.47 |  | 0 | 0 | 0 | 59.5 | 1039.47 | 15 | 0 | 0 | 0 | 0.00175 | 0.03 |  | RTS 21/ II | Indiv | 0.165 | 2.88 |  | Práce |  |  |  | POL1_
|  | Koupelna : 1,5*1,7 |  | 2.55 | [22 empty] | VV | 0
|  | WC : 1,4*0,7 |  | 0.98 | [22 empty] | VV | 0
|  | Komora : 2,0*0,75 |  | 1.5 | [22 empty] | VV | 0
|  | Kuchyň : 2,6*0,8 |  | 2.08 | [22 empty] | VV | 0
|  | Chodba : 1,4*2,7+3,5*1,4+0,6*2,8 |  | 10.36 | [22 empty] | VV | 0
26 | 965081713 | Bourání dlažeb keramických tl.10 mm, nad 1 m2 | m2 | 17.47 |  | 0 | 0 | 0 | 64.7 | 1130.31 | 15 | 0 | 0 | 0 | 0.02 | 0.35 |  | RTS 21/ II | Indiv | 0.147 | 2.57 |  | Práce |  |  |  | POL1_
|  | Koupelna : 1,5*1,7 |  | 2.55 | [22 empty] | VV | 0
|  | WC : 1,4*0,7 |  | 0.98 | [22 empty] | VV | 0
|  | Komora : 2,0*0,75 |  | 1.5 | [22 empty] | VV | 0
|  | Kuchyň : 2,6*0,8 |  | 2.08 | [22 empty] | VV | 0
|  | Chodba : 1,4*2,7+3,5*1,4+0,6*2,8 |  | 10.36 | [22 empty] | VV | 0
27 | 965081702 | Bourání soklíků z dlažeb keramických | m | 32.7 |  | 0 | 0 | 0 | 27 | 882.9 | 15 | 0 | 0 | 0 | 0.0004 | 0.01 |  | RTS 21/ II | Indiv | 0.07 | 2.29 |  | Práce |  |  |  | POL1_
|  | WC : (1,4*2+0,7*2-0,6) |  | 3.6 | [22 empty] | VV | 0
|  | Komora : (2,0*2+0,75*2-0,6) |  | 4.9 | [22 empty] | VV | 0
|  | Kuchyň : (2,6*2+3,6*2-0,8) |  | 11.6 | [22 empty] | VV | 0
|  | Chodba : (3,5+1,3+1,4+2,7+4,9+1,4+0,6*2-0,8*3-1,4) |  | 12.6 | [22 empty] | VV | 0
28 | 968061125 | Vyvěšení dřevěných dveřních křídel pl. do 2 m2 | kus | 8 |  | 0 | 0 | 0 | 17.6 | 140.8 | 15 | 0 | 0 | 0 | 0 | 0 |  | RTS 21/ II | RTS 21/ II | 0.05 | 0.4 |  | Práce |  |  |  | POL1_
29 | 968072456 | Vybourání kovových dveřních zárubní pl. nad 2 m2 | m2 | 2.8 |  | 0 | 26.58 | 74.42 | 281.42 | 787.98 | 15 | 0 | 0.001 | 0 | 0.063 | 0.18 |  | RTS 21/ II | RTS 21/ II | 0.718 | 2.01 |  | Práce |  |  |  | POL1_
|  | 1,4*2,0 |  | 2.8 | [22 empty] | VV | 0
30 | 974031132 | Vysekání rýh ve zdi cihelné 5 x 7 cm | m | 5 |  | 0 | 11.3 | 56.5 | 95.2 | 476 | 15 | 0 | 0.00049 | 0 | 0.006 | 0.03 |  | RTS 21/ II | RTS 20/ II | 0.274 | 1.37 |  | Práce |  |  |  | POL1_
31 | 974031154 | Vysekání rýh ve zdi cihelné 10 x 15 cm | m | 2 |  | 0 | 13.06 | 26.12 | 151.94 | 303.88 | 15 | 0 | 0.00049 | 0 | 0.027 | 0.05 |  | RTS 21/ II | RTS 21/ II | 0.422 | 0.84 |  | Práce |  |  |  | POL1_
32 | 974051513 | Frézování drážky do 30x30 mm, zdivo, beton | m | 40 |  | 0 | 13.02 | 520.8 | 97.48 | 3899.2 | 15 | 0 | 0 | 0 | 0.00216 | 0.09 |  | RTS 21/ II | RTS 20/ II | 0.265 | 10.6 |  | Práce |  |  |  | POL1_
33 | 974082212 | Vysekání rýh pro vodiče omítka stěn MC šířka 3 cm | m | 20 |  | 0 | 13.06 | 261.2 | 42.54 | 850.8 | 15 | 0 | 0.00049 | 0.01 | 0.001 | 0.02 |  | RTS 21/ II | RTS 21/ II | 0.111 | 2.22 |  | Práce |  |  |  | POL1_
34 | 978011121 | Otlučení omítek vnitřních vápenných stropů do 10 % | m2 | 45.67 |  | 0 | 0 | 0 | 10 | 456.7 | 15 | 0 | 0 | 0 | 0.004 | 0.18 |  | RTS 21/ II | RTS 20/ II | 0.03 | 1.37 |  | Práce |  |  |  | POL1_
|  | Pokoj 1 : 3,9*3,4 |  | 13.26 | [22 empty] | VV | 0
|  | Pokoj 2 : 5,3*3,4 |  | 18.02 | [22 empty] | VV | 0
|  | Koupelna : 1,5*1,7 |  | 2.55 | [22 empty] | VV | 0
|  | Komora : 0,75*2,0 |  | 1.5 | [22 empty] | VV | 0
|  | Kuchyň : 3,6*2,6 |  | 9.36 | [22 empty] | VV | 0
|  | WC : 1,4*0,7 |  | 0.98 | [22 empty] | VV | 0
35 | 978013121 | Otlučení omítek vnitřních stěn v rozsahu do 10 % | m2 | 161.34 |  | 0 | 0 | 0 | 10.5 | 1694.07 | 15 | 0 | 0 | 0 | 0.004 | 0.65 |  | RTS 21/ II | RTS 21/ II | 0.03 | 4.84 |  | Práce |  |  |  | POL1_
|  | Chodba : (4,9*2+2,7*2)*2,6 |  | 39.52 | [22 empty] | VV | 0
|  | (0,6*2)*2,1 |  | 2.52 | [22 empty] | VV | 0
|  | -0,6*2,0*3 |  | -3.6 | [22 empty] | VV | 0
|  | -0,8*2,0*4 |  | -6.4 | [22 empty] | VV | 0
|  | Kuchyň : (2,6*2+3,6*2)*2,6 |  | 32.24 | [22 empty] | VV | 0
|  | -2,0*1,4 |  | -2.8 | [22 empty] | VV | 0
|  | -0,8*2,0 |  | -1.6 | [22 empty] | VV | 0
|  | Komora : (0,75*2+2,0*2)*2,6 |  | 14.3 | [22 empty] | VV | 0
|  | -0,6*2,0 |  | -1.2 | [22 empty] | VV | 0
|  | WC : (1,4*2+0,7*2)*2,6 |  | 10.92 | [22 empty] | VV | 0
|  | -0,6*2,0 |  | -1.2 | [22 empty] | VV | 0
|  | Koupelna : (1,5*2+1,7*2)*(2,6-2,0) |  | 3.84 | [22 empty] | VV | 0
|  | Pokoj 1 : (3,9*2+3,4*2)*2,6 |  | 37.96 | [22 empty] | VV | 0
|  | -2,0*1,4 |  | -2.8 | [22 empty] | VV | 0
|  | -0,8*2,0 |  | -1.6 | [22 empty] | VV | 0
|  | Pokoj 2 : (5,3*2+3,4*2)*2,6 |  | 45.24 | [22 empty] | VV | 0
|  | -0,6*2,0 |  | -1.2 | [22 empty] | VV | 0
|  | -2,0*1,4 |  | -2.8 | [22 empty] | VV | 0
36 | 460680021 | Průraz zdivem v cihlové zdi tloušťky 15 cm plochy do 0,025 m2 | kus | 8 |  | 0 | 4.23 | 33.84 | 193.77 | 1550.16 | 15 | 0 | 0.00367 | 0.03 | 0 | 0 |  | RTS 21/ II | RTS 21/ II | 0.433 | 3.46 |  | Práce |  |  |  | POL1_
37 | 978021191R00 | Otlučení cementových omítek vnitřních stěn do 100% včetně obkladů | m2 | 15.6 |  | 0 | 0 | 0 | 235.5 | 3673.8 | 15 | 0 | 0 | 0 | 0.061 | 0.95 |  | RTS 21/ II | RTS 21/ II | 0 | 0 |  | R-položka |  |  |  | POL12_1
|  | Kuchyň : 2,0*0,6+(1,0+0,6)*1,75 |  | 4 | [22 empty] | VV | 0
|  | Koupelna : (1,5*2+1,7*2)*2,0 |  | 12.8 | [22 empty] | VV | 0
|  | -0,6*2,0 |  | -1.2 | [22 empty] | VV | 0
Díl: | 99 | Staveništní přesun hmot |  |  |  | 0 |  | 0 |  | 1254.76 |  | 0 |  | 0 |  | 0 |  |  |  |  | 3.02 | [5 empty] | DIL
38 | 999281105 | Přesun hmot pro opravy a údržbu do výšky 6 m | t | 3.2132 |  | 0 | 0 | 0 | 390.5 | 1254.76 | 15 | 0 | 0 | 0 | 0 | 0 |  | RTS 21/ II | RTS 21/ II | 0.9385 | 3.02 |  | Přesun hmot |  |  |  | POL7_
Díl: | 711 | Izolace proti vodě |  |  |  | 0 |  | 3505.87 |  | 2547.38 |  | 0 |  | 0.03 |  | 0 |  |  |  |  | 4.37 | [5 empty] | DIL
39 | 711212002 | Hydroizolační povlak - nátěr nebo stěrka | m2 | 8.55 |  | 0 | 309.82 | 2648.96 | 203.18 | 1737.19 | 15 | 0 | 0.00368 | 0.03 | 0 | 0 |  | RTS 21/ II | Indiv | 0.385 | 3.29 |  | Práce |  |  |  | POL1_
|  | Koupelna : 1,7*1,5 |  | 2.55 | [22 empty] | VV | 0
|  | (1+2)*2 |  | 6 | [22 empty] | VV | 0
40 | 711212601 | Těsnicí pás do spoje podlaha - stěna | m | 9.8 |  | 0 | 87.44 | 856.91 | 58.06 | 568.99 | 15 | 0 | 0.00032 | 0 | 0 | 0 |  | RTS 21/ II | Indiv | 0.11 | 1.08 |  | Práce |  |  |  | POL1_
|  | Koupelna : (1,5*2+1,7*2-0,6) |  | 5.8 | [22 empty] | VV | 0
|  | 1,4*2 |  | 2.8 | [22 empty] | VV | 0
|  | 0,6*2 |  | 1.2 | [22 empty] | VV | 0
41 | 998711202 | Přesun hmot pro izolace proti vodě, výšky do 12 m | % | 58.1205 |  | 0 | 0 | 0 | 4.15 | 241.2 | 15 | 0 | 0 | 0 | 0 | 0 |  | RTS 21/ II | Indiv | 0 | 0 |  | Přesun hmot |  |  |  | POL7_
Díl: | 720 | Zdravotechnická instalace |  |  |  | 0 |  | 0 |  | 1000 |  | 0 |  | 0 |  | 0 |  |  |  |  | 0.16 | [5 empty] | DIL
42 | 7201947774 | Podružný materiál pro ZTI (vyústění, přechodky, hadice) | kpl | 1 |  | 0 | 0 | 0 | 1000 | 1000 | 15 | 0 | 0 | 0 | 0 | 0 |  | Vlastní | Indiv | 0.157 | 0.16 |  | Práce |  |  |  | POL1_
Díl: | 721 | Vnitřní kanalizace |  |  |  | 0 |  | 924.55 |  | 3799.19 |  | 0 |  | 0 |  | 0 |  |  |  |  | 4.67 | [5 empty] | DIL
43 | 721176113 | Potrubí HT odpadní svislé D 50 x 1,8 mm | m | 5 |  | 0 | 184.91 | 924.55 | 266.09 | 1330.45 | 15 | 0 | 0.00052 | 0 | 0 | 0 |  | RTS 21/ II | RTS 21/ II | 0.529 | 2.65 |  | Práce |  |  |  | POL1_
44 | 721194104 | Vyvedení odpadních výpustek D 40 x 1,8 | kus | 1 |  | 0 | 0 | 0 | 79.2 | 79.2 | 15 | 0 | 0 | 0 | 0 | 0 |  | RTS 21/ II | RTS 21/ II | 0.157 | 0.16 |  | Práce |  |  |  | POL1_
45 | 721194105 | Vyvedení odpadních výpustek D 50 x 1,8 | kus | 4 |  | 0 | 0 | 0 | 87.7 | 350.8 | 15 | 0 | 0 | 0 | 0 | 0 |  | RTS 21/ II | RTS 21/ II | 0.174 | 0.7 |  | Práce |  |  |  | POL1_
46 | 721194109 | Vyvedení odpadních výpustek D 110 x 2,3 | kus | 1 |  | 0 | 0 | 0 | 130.5 | 130.5 | 15 | 0 | 0 | 0 | 0 | 0 |  | RTS 21/ II | RTS 21/ II | 0.259 | 0.26 |  | Práce |  |  |  | POL1_
47 | 733171140 | Montáž - napojení potrubí na stoupačku | kus | 2 |  | 0 | 0 | 0 | 238.5 | 477 | 15 | 0 | 0 | 0 | 0 | 0 |  | RTS 21/ II | RTS 20/ II | 0.45 | 0.9 |  | Práce |  |  |  | POL1_
48 | 72145488 | Práce spojené s demontáži rozvodů - voda, kanalizace | hod | 3 |  | 0 | 0 | 0 | 450 | 1350 | 15 | 0 | 0 | 0 | 0 | 0 |  | Vlastní | Indiv | 0 | 0 |  | Práce |  |  |  | POL1_
49 | 998721201 | Přesun hmot pro vnitřní kanalizaci, výšky do 6 m | % | 46.425 |  | 0 | 0 | 0 | 1.75 | 81.24 | 15 | 0 | 0 | 0 | 0 | 0 |  | RTS 21/ II | RTS 21/ II | 0 | 0 |  | Přesun hmot |  |  |  | POL7_
Díl: | 722 | Vnitřní vodovod |  |  |  | 0 |  | 2720.93 |  | 8214.84 |  | 0 |  | 0.06 |  | 0 |  |  |  |  | 16.53 | [5 empty] | DIL
50 | 722172311 | Potrubí z PPR, D 20x2,8 mm, PN 16, vč.zed.výpom. | m | 16 |  | 0 | 78.18 | 1250.88 | 257.82 | 4125.12 | 15 | 0 | 0.00399 | 0.06 | 0 | 0 |  | RTS 21/ II | RTS 21/ II | 0.5429 | 8.69 |  | Práce |  |  |  | POL1_
51 | 722181213 | Izolace návleková MIRELON PRO tl. stěny 13 mm vnitřní průměr 22 mm | m | 16 |  | 0 | 27.39 | 438.24 | 59.31 | 948.96 | 15 | 0 | 4e-05 | 0 | 0 | 0 |  | RTS 21/ II | RTS 21/ II | 0.129 | 2.06 |  | Práce |  |  |  | POL1_
52 | 722220111 | Nástěnka K 247, pro výtokový ventil G 1/2 | kus | 3 |  | 0 | 112.43 | 337.29 | 118.57 | 355.71 | 15 | 0 | 0.00063 | 0 | 0 | 0 |  | RTS 21/ II | RTS 21/ II | 0.272 | 0.82 |  | Práce |  |  |  | POL1_
53 | 722220121 | Nástěnka K 247, pro baterii G 1/2 | pár | 3 |  | 0 | 230.12 | 690.36 | 235.38 | 706.14 | 15 | 0 | 0.00148 | 0 | 0 | 0 |  | RTS 21/ II | RTS 21/ II | 0.54 | 1.62 |  | Práce |  |  |  | POL1_
54 | 733190107 | Tlaková zkouška potrubí DN 40 | m | 16 |  | 0 | 0.26 | 4.16 | 10.64 | 170.24 | 15 | 0 | 0 | 0 | 0 | 0 |  | RTS 21/ II | RTS 21/ II | 0.021 | 0.34 |  | Práce |  |  |  | POL1_
55 | 900 | HZS Práce v tarifní třídě 7 | h | 3 |  | 0 | 0 | 0 | 593 | 1779 | 15 | 0 | 0 | 0 | 0 | 0 | Prav.M | RTS 21/ II | RTS 21/ II | 1 | 3 |  | HZS |  |  |  | POL10_
|  | Úprava - přemístění vody na WC včetně zednických prací : 3 |  | 3 | [22 empty] | VV | 0
56 | 998722201 | Přesun hmot pro vnitřní vodovod, výšky do 6 m | % | 108.061 |  | 0 | 0 | 0 | 1.2 | 129.67 | 15 | 0 | 0 | 0 | 0 | 0 |  | RTS 21/ II | RTS 21/ II | 0 | 0 |  | Přesun hmot |  |  |  | POL7_
Díl: | 723 | Vnitřní plynovod |  |  |  | 0 |  | 4758 |  | 5644.85 |  | 0 |  | 0 |  | 0 |  |  |  |  | 4.5 | [5 empty] | DIL
57 | 723160204 | Přípojka k plynoměru, závitová bez ochozu G 1 včetně kouhout kulový 1" | soubor | 1 |  | 0 | 983.29 | 983.29 | 1066.71 | 1066.71 | 15 | 0 | 0.00325 | 0 | 0 | 0 |  | RTS 21/ II | Indiv | 1.78 | 1.78 |  | Práce |  |  |  | POL1_
58 | 723160334 | Rozpěrka přípojky plynoměru G 1 | soubor | 1 |  | 0 | 32.55 | 32.55 | 431.45 | 431.45 | 15 | 0 | 0.00018 | 0 | 0 | 0 |  | RTS 21/ II | RTS 21/ II | 0.838 | 0.84 |  | Práce |  |  |  | POL1_
59 | 723163102 | Potrubí z měděných plyn.trubek D 15 x 1,0 mm | m | 3 |  | 0 | 265.29 | 795.87 | 166.71 | 500.13 | 15 | 0 | 0.00079 | 0 | 0 | 0 |  | RTS 21/ II | RTS 21/ II | 0.30869 | 0.93 |  | Práce |  |  |  | POL1_
60 | 723190251 | Vyvedení a upevnění plynovodních výpustek DN 15 | kus | 1 |  | 0 | 124.39 | 124.39 | 236.11 | 236.11 | 15 | 0 | 0.00093 | 0 | 0 | 0 |  | RTS 21/ II | Indiv | 0.424 | 0.42 |  | Práce |  |  |  | POL1_
61 | 723191113 | Hadice pro spotřeb. IVAR.FLEXIGAS DN 15,dl. 1,5 m | soubor | 1 |  | 0 | 1800.82 | 1800.82 | 81.18 | 81.18 | 15 | 0 | 0.001 | 0 | 0 | 0 |  | RTS 21/ II | Indiv | 0.145 | 0.15 |  | Práce |  |  |  | POL1_
62 | 723191118 | Kohout kulový pro flexigas rohový IVAR.G2T DN 15 | soubor | 1 |  | 0 | 738.8 | 738.8 | 92.2 | 92.2 | 15 | 0 | 0.0005 | 0 | 0 | 0 |  | RTS 21/ II | Indiv | 0.165 | 0.17 |  | Práce |  |  |  | POL1_
63 | 723236114 | Kohout kulový, vnitřní-vnitřní závit, HERZ DN 20 | kus | 1 |  | 0 | 282.28 | 282.28 | 113.72 | 113.72 | 15 | 0 | 0.00025 | 0 | 0 | 0 |  | RTS 21/ II | RTS 21/ II | 0.206 | 0.21 |  | Práce |  |  |  | POL1_
64 | 723548777 | Revize PLYNU | kpl | 1 |  | 0 | 0 | 0 | 3000 | 3000 | 15 | 0 | 0 | 0 | 0 | 0 |  | Vlastní | Indiv | 0 | 0 |  | Práce |  |  |  | POL1_
65 | 998723201 | Přesun hmot pro vnitřní plynovod, výšky do 6 m | % | 102.795 |  | 0 | 0 | 0 | 1.2 | 123.35 | 15 | 0 | 0 | 0 | 0 | 0 |  | RTS 21/ II | Indiv | 0 | 0 |  | Přesun hmot |  |  |  | POL7_
Díl: | 725 | Zařizovací předměty |  |  |  | 0 |  | 24904 |  | 8025.93 |  | 0 |  | 0.14 |  | 0.28 |  |  |  |  | 13.12 | [5 empty] | DIL
66 | 725013138 | Klozet kombi ,nádrž s armat.odpad svislý,bílý včetně sedátka v bílé barvě | soubor | 1 |  | 0 | 5228.08 | 5228.08 | 761.92 | 761.92 | 15 | 0 | 0.02872 | 0.03 | 0 | 0 |  | RTS 21/ II | Indiv | 1.5 | 1.5 |  | Práce |  |  |  | POL1_
67 | 725119305 | Montáž klozetových mís kombinovaných | soubor | 1 |  | 0 | 475.26 | 475.26 | 760.74 | 760.74 | 15 | 0 | 0.00186 | 0 | 0 | 0 |  | RTS 21/ II | Indiv | 1.334 | 1.33 |  | Práce |  |  |  | POL1_
68 | 725219401 | Montáž umyvadel na šrouby do zdiva | soubor | 1 |  | 0 | 95.29 | 95.29 | 731.71 | 731.71 | 15 | 0 | 0.00141 | 0 | 0 | 0 |  | RTS 21/ II | RTS 20/ II | 1.575 | 1.58 |  | Práce |  |  |  | POL1_
69 | 725220851 | Demontáž van včetně vybourání obezdezdívky | soubor | 1 |  | 0 | 0 | 0 | 455.5 | 455.5 | 15 | 0 | 0 | 0 | 0.125 | 0.13 |  | RTS 21/ II | RTS 21/ II | 1.15 | 1.15 |  | Práce |  |  |  | POL1_
70 | 725299101 | Montáž koupelnových doplňků - mýdelníků, držáků ap | soubor | 3 |  | 0 | 18.26 | 54.78 | 171.74 | 515.22 | 15 | 0 | 3e-05 | 0 | 0 | 0 |  | RTS 21/ II | Indiv | 0.33 | 0.99 |  | Práce |  |  |  | POL1_
71 | 725610810 | Demontáž plynového sporáku | soubor | 1 |  | 0 | 0 | 0 | 123 | 123 | 15 | 0 | 0 | 0 | 0.067 | 0.07 |  | RTS 21/ II | RTS 21/ II | 0.31 | 0.31 |  | Práce |  |  |  | POL1_
72 | 725810402 | Ventil rohový kulový s filtrem 1/2" x 3/8" | soubor | 5 |  | 0 | 127.41 | 637.05 | 116.09 | 580.45 | 15 | 0 | 0.00017 | 0 | 0 | 0 |  | RTS 21/ II | Indiv | 0.227 | 1.14 |  | Práce |  |  |  | POL1_
73 | 725814122 | Ventil pračkový kulový se zpětnou klapkou a filtrem 3/4" | soubor | 2 |  | 0 | 195.34 | 390.68 | 63.66 | 127.32 | 15 | 0 | 0.00024 | 0 | 0 | 0 |  | RTS 21/ II | Indiv | 0.124 | 0.25 |  | Práce |  |  |  | POL1_
74 | 725823114 | Baterie dřezová stojánková ruční, bez otvír.odpadu standardní chrom | kus | 1 |  | 0 | 1800.68 | 1800.68 | 224.32 | 224.32 | 15 | 0 | 0.00164 | 0 | 0 | 0 |  | RTS 21/ II | RTS 21/ II | 0.445 | 0.45 |  | Práce |  |  |  | POL1_
75 | 725823121 | Baterie umyvadlová stoján. ruční, standardní chrom | kus | 1 |  | 0 | 2038.95 | 2038.95 | 236.05 | 236.05 | 15 | 0 | 0.00085 | 0 | 0 | 0 |  | RTS 21/ II | RTS 20/ II | 0.485 | 0.49 |  | Práce |  |  |  | POL1_
76 | 725829301 | Montáž baterie umyv.a dřezové stojánkové | kus | 2 |  | 0 | 7.11 | 14.22 | 224.39 | 448.78 | 15 | 0 | 4e-05 | 0 | 0 | 0 |  | RTS 21/ II | RTS 21/ II | 0.445 | 0.89 |  | Práce |  |  |  | POL1_
77 | 725820801 | Demontáž baterie nástěnné do G 3/4 | soubor | 3 |  | 0 | 0 | 0 | 86 | 258 | 15 | 0 | 0 | 0 | 0.00156 | 0 |  | RTS 21/ II | Indiv | 0.217 | 0.65 |  | Práce |  |  |  | POL1_
78 | 725860188 | Sifon pračkový HL440, D 40/50 mm podomítkový, suchá zápachová klapka | kus | 2 |  | 0 | 433.94 | 867.88 | 126.06 | 252.12 | 15 | 0 | 0.0002 | 0 | 0 | 0 |  | RTS 21/ II | Indiv | 0.246 | 0.49 |  | Práce |  |  |  | POL1_
79 | 725860190 | Sifon vanový PP HL500, D 40,50 mm samočistící s nastavitelným odpadem 5/4 " | kus | 1 |  | 0 | 308.99 | 308.99 | 124.01 | 124.01 | 15 | 0 | 9e-05 | 0 | 0 | 0 |  | RTS 21/ II | RTS 21/ II | 0.246 | 0.25 |  | Práce |  |  |  | POL1_
80 | 725860201 | Sifon dřezový HL100, 6/4 ", přípoj myčka, pračka | kus | 1 |  | 0 | 353.7 | 353.7 | 128.8 | 128.8 | 15 | 0 | 0.00026 | 0 | 0 | 0 |  | RTS 21/ II | Indiv | 0.246 | 0.25 |  | Práce |  |  |  | POL1_
81 | 725860213 | Sifon umyvadlový HL132, D 32, 40 mm | kus | 1 |  | 0 | 241.71 | 241.71 | 125.79 | 125.79 | 15 | 0 | 0.0002 | 0 | 0 | 0 |  | RTS 21/ II | Indiv | 0.246 | 0.25 |  | Práce |  |  |  | POL1_
82 | 726190932 | Montáž vany dl. do 170cm | kus | 1 |  | 0 | 2306.71 | 2306.71 | 318.29 | 318.29 | 15 | 0 | 0.04453 | 0.04 | 0.04253 | 0.04 |  | RTS 21/ II | RTS 20/ II | 0.654 | 0.65 |  | Práce |  |  |  | POL1_
83 | 787911111 | Montáž zrcadla na stěnu, na lepidlo, pl. do 2 m2 | m2 | 0.24 |  | 0 | 29.26 | 7.02 | 1076.74 | 258.42 | 15 | 0 | 8e-05 | 0 | 0 | 0 |  | RTS 21/ II | Indiv | 2.1 | 0.5 |  | Práce |  |  |  | POL1_
|  | 0,4*0,6 |  | 0.24 | [22 empty] | VV | 0
84 | 64214330R | Umyvadlo keram. s otv. pro baterii 550x450 mm bílé, na šrouby | kus | 1 |  | 0 | 1073 | 1073 | 0 | 0 | 15 | 0 | 0.013 | 0.01 | 0 | 0 |  | RTS 21/ II | RTS 21/ II | 0 | 0 |  | R-položka |  |  |  | POL12_0
85 | 42377000R | Dvojháček chrom lesklá | kus | 2 |  | 0 | 345 | 690 | 0 | 0 | 15 | 0 | 0.0009 | 0 | 0 | 0 |  | Vlastní | Indiv | 0 | 0 |  | Specifikace |  |  |  | POL3_
86 | 55144162 | Baterie vanová nástěnná včetně sprchová sada 3-funkční ruční sprcha d 100 mm, Chrom | kus | 1 |  | 0 | 1140 | 1140 | 0 | 0 | 15 | 0 | 0.0008 | 0 | 0 | 0 | SPCM | RTS 21/ II | Indiv | 0 | 0 |  | Specifikace |  |  |  | POL3_
87 | 551789001R | Držák toaletního papíru chrom | kus | 1 |  | 0 | 480 | 480 | 0 | 0 | 15 | 0 | 0.002 | 0 | 0 | 0 |  | Vlastní | Indiv | 0 | 0 |  | Specifikace |  |  |  | POL3_
88 | 55220578 | Vana akrylátová Klasik bílá 160x70 cm 210l | kus | 1 |  | 0 | 5850 | 5850 | 0 | 0 | 15 | 0 | 0.046 | 0.05 | 0 | 0 | SPCM | RTS 21/ II | Indiv | 0 | 0 |  | Specifikace |  |  |  | POL3_
89 | 63465124 | Zrcadlo nemontované čiré tl. 4 mm 40x60cm | ks | 1 |  | 0 | 850 | 850 | 0 | 0 | 15 | 0 | 0.01 | 0.01 | 0 | 0 | SPCM | RTS 21/ II | Indiv | 0 | 0 |  | Specifikace |  |  |  | POL3_
90 | 725110811R00 | Demontáž klozetů splachovacích | soubor | 1 |  | 0 | 0 | 0 | 233.5 | 233.5 | 15 | 0 | 0 | 0 | 0.01933 | 0.02 |  | RTS 21/ II | Indiv | 0 | 0 |  | R-položka |  |  |  | POL12_1
91 | 725210821R00 | Demontáž umyvadel bez výtokových armatur | soubor | 1 |  | 0 | 0 | 0 | 151.5 | 151.5 | 15 | 0 | 0 | 0 | 0.01946 | 0.02 |  | RTS 21/ II | RTS 21/ II | 0 | 0 |  | R-položka |  |  |  | POL12_1
92 | 725619101R00 | Montáž plynových sporáků | kus | 1 |  | 0 | 0 | 0 | 1112 | 1112 | 15 | 0 | 0.00182 | 0 | 0 | 0 |  | RTS 21/ II | RTS 21/ II | 0 | 0 |  | R-položka |  |  |  | POL12_1
93 | 998725201 | Přesun hmot pro zařizovací předměty, výšky do 6 m | % | 328.3144 |  | 0 | 0 | 0 | 0.3 | 98.49 | 15 | 0 | 0 | 0 | 0 | 0 |  | RTS 21/ II | RTS 21/ II | 0 | 0 |  | Přesun hmot |  |  |  | POL7_
Díl: | 728 | Vzduchotechnika |  |  |  | 0 |  | 417 |  | 1041.33 |  | 0 |  | 0 |  | 0 |  |  |  |  | 2.25 | [5 empty] | DIL
94 | 728415112 | Montáž mřížky větrací nebo ventilační do 0,10 m2 | kus | 3 |  | 0 | 0 | 0 | 344.5 | 1033.5 | 15 | 0 | 0 | 0 | 0 | 0 |  | RTS 21/ II | RTS 21/ II | 0.75 | 2.25 |  | Práce |  |  |  | POL1_
95 | 429724811R | Větrací mřížka 300x200mm plast bílá | kus | 3 |  | 0 | 139 | 417 | 0 | 0 | 15 | 0 | 8e-05 | 0 | 0 | 0 |  | Vlastní | Indiv | 0 | 0 |  | Specifikace |  |  |  | POL3_
96 | 998728202 | Přesun hmot pro vzduchotechniku, výšky do 12 m | % | 14.505 |  | 0 | 0 | 0 | 0.54 | 7.83 | 15 | 0 | 0 | 0 | 0 | 0 |  | RTS 21/ II | Indiv | 0 | 0 |  | Přesun hmot |  |  |  | POL7_
Díl: | 766 | Konstrukce truhlářské |  |  |  | 0 |  | 13100 |  | 60011.09 |  | 0 |  | 0.02 |  | 0.1 |  |  |  |  | 10.74 | [5 empty] | DIL
97 | 766661112 | Montáž dveří do zárubně,otevíravých 1kř.do 0,8 m | kus | 6 |  | 0 | 0 | 0 | 450 | 2700 | 15 | 0 | 0 | 0 | 0 | 0 |  | RTS 21/ II | Indiv | 1.45 | 8.7 |  | Práce |  |  |  | POL1_
98 | 766662811 | Demontáž prahů dveří 1křídlových | kus | 5 |  | 0 | 0 | 0 | 50.6 | 253 | 15 | 0 | 0 | 0 | 0.0018 | 0.01 |  | RTS 21/ II | RTS 21/ II | 0.11 | 0.55 |  | Práce |  |  |  | POL1_
99 | 766662812 | Demontáž prahů dveří 2křídlových | kus | 1 |  | 0 | 0 | 0 | 68.9 | 68.9 | 15 | 0 | 0 | 0 | 0.00223 | 0 |  | RTS 21/ II | RTS 21/ II | 0.15 | 0.15 |  | Práce |  |  |  | POL1_
100 | 766825811 | Demontáž vestavěných skříní 1křídlových | kus | 1 |  | 0 | 0 | 0 | 179.5 | 179.5 | 15 | 0 | 0 | 0 | 0.0881 | 0.09 |  | RTS 21/ II | RTS 21/ II | 0.39 | 0.39 |  | Práce |  |  |  | POL1_
101 | 04 | D+M kombi sporák, Počet hořáků 4,senzory StopGas,integrovaným zapalováním a klasickou elektrickou troubu s dvojicí topných těles a horkovzdušným ventilátorem. | kus | 1 |  | 0 | 0 | 0 | 4980 | 4980 | 15 | 0 | 0 | 0 | 0 | 0 |  | Vlastní | Indiv | 0 | 0 |  | Práce |  |  |  | POL1_
102 | 766772840R00 | D+M šatní skříně - DTD, TL. 18mm,ABS HRANA. BARVA DEKOR DŘEVO - sonoma šatní tyč kovová včetně madel rozměr 0,8*0,7*2,6m 2dveřová, uchytky nerez, 8x vnitřní police | kus | 1 |  | 0 | 0 | 0 | 12480 | 12480 | 15 | 0 | 0 | 0 | 0 | 0 |  | Vlastní | Indiv | 0.95 | 0.95 |  | Práce |  |  |  | POL1_
103 | 61260603R | Dveře vnitřní hladké 2/3 sklo 1kř. 80x197 bílé včetně kování | kus | 1 |  | 0 | 3250 | 3250 | 0 | 0 | 15 | 0 | 0.02 | 0.02 | 0 | 0 |  | Vlastní | Indiv | 0 | 0 |  | Specifikace |  |  |  | POL3_
104 | 76685488 | D+M Vnitřní vchodové dveře 800/1970 EI 30DP3, VSTUPNÍ, PLNÉ, DEKOR DŘEVO, KOVÁNÍ BEZPEČNOSTNÍ koule-klika,KUKÁTKO, ZÁMEK S VLOŽKOU (3 KLÍČE), PRÁH | kpl | 1 |  | 0 | 9850 | 9850 | 0 | 0 | 15 | 0 | 0 | 0 | 0 | 0 |  | Vlastní | Indiv | 0 | 0 |  | Specifikace |  |  |  | POL3_
105 | 06 | D+M Odsavač par bílý 630W rekuperační | kus | 1 |  | 0 | 0 | 0 | 1990 | 1990 | 15 | 0 | 0 | 0 | 0 | 0 |  | Vlastní | Indiv | 0 | 0 |  | R-položka |  |  |  | POL12_1
106 | 7665488 | Vystěhování bytu - kuchyň. linka, skříň špajz, skříň včetně odvozu a poplatku za skládku | kpl | 1 |  | 0 | 0 | 0 | 1500 | 1500 | 15 | 0 | 0 | 0 | 0 | 0 |  | Vlastní | Indiv | 0 | 0 |  | R-položka |  |  |  | POL12_1
107 | 766877115R00 | D+M Kuchyňské linky atyp DL=2000mm + 600mm skříňka nad digestoří | m | 2.6 |  | 0 | 0 | 0 | 13500 | 35100 | 15 | 0 | 0 | 0 | 0 | 0 |  | Vlastní | Indiv | 0 | 0 |  | R-položka |  |  |  | POL12_1
|  | Lamino barvy dle požadavku invesotra, hrany ABS, : 2,6 |  | 2.6 | [22 empty] | VV | 0
|  | dolní i horní skříňky, dřez se stojánkovou baterií, : | [24 empty] | VV | 0
|  | výškově stavitelné nožky se soklovou lištou. : | [24 empty] | VV | 0
|  | - pracovní deska vysokotlaký HPL tl. 38mm, korpus tl. min. 18mm : | [24 empty] | VV | 0
|  | - v horní části skříněk počítat s digestoří : | [24 empty] | VV | 0
|  | - obkladový panel i pracovní deska šedá (bez rohové lišty) /transparentní tmel : | [24 empty] | VV | 0
|  | - dvířka i šuplíky osadit kvalitním systémem pro tlumení : | [24 empty] | VV | 0
|  | - nerezové úchyty skříněk dl=200mm : | [24 empty] | VV | 0
|  | - osvětlení led páskem AL liště : | [24 empty] | VV | 0
|  | - nerezový dřez (chromnikl) 340 mm x 400 mm x 150 mm : | [24 empty] | VV | 0
|  | - pod dřezem prostor pro uzavřené nádoby na tříděný odpad : | [24 empty] | VV | 0
|  | - výstroj šuplíků : | [24 empty] | VV | 0
|  | - spodní skříňku š.620 mm demontovatelnou pro myčku, vod. ventil, sifón : | [24 empty] | VV | 0
|  | a zásuvku osadit mimo tento prostor : | [24 empty] | VV | 0
108 | 998766201 | Přesun hmot pro truhlářské konstr., výšky do 6 m | % | 723.514 |  | 0 | 0 | 0 | 1.05 | 759.69 | 15 | 0 | 0 | 0 | 0 | 0 |  | RTS 21/ II | RTS 21/ II | 0 | 0 |  | Přesun hmot |  |  |  | POL7_
Díl: | 767 | Konstrukce zámečnické |  |  |  | 0 |  | 3550 |  | 3070.56 |  | 0 |  | 0 |  | 0 |  |  |  |  | 7.63 | [5 empty] | DIL
109 | 767612915 | Oprava - seřízení plastových oken | kus | 3 |  | 0 | 0 | 0 | 322 | 966 | 15 | 0 | 0 | 0 | 0 | 0 |  | RTS 21/ II | Indiv | 1.1 | 3.3 |  | Práce |  |  |  | POL1_
110 | 767641110 | Výměna kování dveří,oc.zárub.,otvíravých 1kříd | kus | 5 |  | 0 | 0 | 0 | 397.5 | 1987.5 | 15 | 0 | 0 | 0 | 0 | 0 |  | RTS 21/ II | RTS 21/ II | 0.865 | 4.33 |  | Práce |  |  |  | POL1_
111 | 54914630 | Dveřní kování ELEGANT klíč Cr včetně zámku | kus | 5 |  | 0 | 710 | 3550 | 0 | 0 | 15 | 0 | 0.0008 | 0 | 0 | 0 | SPCM | RTS 21/ II | RTS 21/ II | 0 | 0 |  | Specifikace |  |  |  | POL3_
112 | 998767201 | Přesun hmot pro zámečnické konstr., výšky do 6 m | % | 65.035 |  | 0 | 0 | 0 | 1.8 | 117.06 | 15 | 0 | 0 | 0 | 0 | 0 |  | RTS 21/ II | RTS 21/ II | 0 | 0 |  | Přesun hmot |  |  |  | POL7_
Díl: | 771 | Podlahy z dlaždic a obklady |  |  |  | 0 |  | 4047.76 |  | 5737.08 |  | 0 |  | 0.04 |  | 0 |  |  |  |  | 10.03 | [5 empty] | DIL
113 | 771101101 | Vysávání podlah prům.vysavačem pro pokládku dlažby | m2 | 5.03 |  | 0 | 0 | 0 | 7.1 | 35.71 | 15 | 0 | 0 | 0 | 0 | 0 |  | RTS 21/ II | Indiv | 0.016 | 0.08 |  | Práce |  |  |  | POL1_
|  | Koupelna : 1,7*1,5 |  | 2.55 | [22 empty] | VV | 0
|  | WC : 0,7*1,4 |  | 0.98 | [22 empty] | VV | 0
|  | Komora : 0,75*2,0 |  | 1.5 | [22 empty] | VV | 0
114 | 771101210 | Penetrace podkladu pod dlažby | m2 | 5.03 |  | 0 | 24.5 | 123.24 | 25.6 | 128.77 | 15 | 0 | 0.00021 | 0 | 0 | 0 |  | RTS 21/ II | Indiv | 0.05 | 0.25 |  | Práce |  |  |  | POL1_
|  | Koupelna : 1,7*1,5 |  | 2.55 | [22 empty] | VV | 0
|  | WC : 0,7*1,4 |  | 0.98 | [22 empty] | VV | 0
|  | Komora : 0,75*2,0 |  | 1.5 | [22 empty] | VV | 0
115 | 771475014 | Obklad soklíků keram.rovných, tmel,výška 10 cm | m | 8.5 |  | 0 | 9.88 | 83.98 | 116.12 | 987.02 | 15 | 0 | 0.00032 | 0 | 0 | 0 |  | RTS 21/ II | RTS 20/ II | 0.236 | 2.01 |  | Práce |  |  |  | POL1_
|  | WC : (1,4*2+0,7*2-0,6) |  | 3.6 | [22 empty] | VV | 0
|  | Komora : (2,0*2+0,75*2-0,6) |  | 4.9 | [22 empty] | VV | 0
116 | 771479001 | Řezání dlaždic keramických pro soklíky | m | 8.5 |  | 0 | 5.42 | 46.07 | 86.78 | 737.63 | 15 | 0 | 0 | 0 | 0 | 0 |  | RTS 21/ II | RTS 20/ II | 0.154 | 1.31 |  | Práce |  |  |  | POL1_
|  | WC : (1,4*2+0,7*2-0,6) |  | 3.6 | [22 empty] | VV | 0
|  | Komora : (2,0*2+0,75*2-0,6) |  | 4.9 | [22 empty] | VV | 0
117 | 771575113 | Montáž podlah keram.,hladké, tmel, 30x30 cm | m2 | 5.03 |  | 0 | 130.39 | 655.86 | 531.61 | 2674 | 15 | 0 | 0.00515 | 0.03 | 0 | 0 |  | RTS 21/ II | Indiv | 1.04 | 5.23 |  | Práce |  |  |  | POL1_
|  | Koupelna : 1,7*1,5 |  | 2.55 | [22 empty] | VV | 0
|  | WC : 0,7*1,4 |  | 0.98 | [22 empty] | VV | 0
|  | Komora : 0,75*2,0 |  | 1.5 | [22 empty] | VV | 0
118 | 771578011 | Spára podlaha - stěna, silikonem | m | 14.3 |  | 0 | 20.87 | 298.44 | 36.23 | 518.09 | 15 | 0 | 4e-05 | 0 | 0 | 0 |  | RTS 21/ II | Indiv | 0.07 | 1 |  | Práce |  |  |  | POL1_
|  | Koupelna : (1,7*2+1,5*2-0,6) |  | 5.8 | [22 empty] | VV | 0
|  | WC : (0,7*2+1,4*2-0,6) |  | 3.6 | [22 empty] | VV | 0
|  | Komora : (2,0*2+0,75*2-0,6) |  | 4.9 | [22 empty] | VV | 0
119 | 771579791 | Příplatek za plochu podlah keram. do 5 m2 jednotl. | m2 | 5.03 |  | 0 | 0 | 0 | 15.1 | 75.95 | 15 | 0 | 0 | 0 | 0 | 0 |  | RTS 21/ II | Indiv | 0.03 | 0.15 |  | Práce |  |  |  | POL1_
|  | Koupelna : 1,7*1,5 |  | 2.55 | [22 empty] | VV | 0
|  | WC : 0,7*1,4 |  | 0.98 | [22 empty] | VV | 0
|  | Komora : 0,75*2,0 |  | 1.5 | [22 empty] | VV | 0
120 | 771579793 | Příplatek za spárovací hmotu - plošně,keram.dlažba | m2 | 5.03 |  | 0 | 12.3 | 61.87 | 0 | 0 | 15 | 0 | 0.0012 | 0.01 | 0 | 0 |  | RTS 21/ II | Indiv | 0 | 0 |  | Práce |  |  |  | POL1_
|  | Koupelna : 1,7*1,5 |  | 2.55 | [22 empty] | VV | 0
|  | WC : 0,7*1,4 |  | 0.98 | [22 empty] | VV | 0
|  | Komora : 0,75*2,0 |  | 1.5 | [22 empty] | VV | 0
121 | 02 | Keramická dlažba 30x30 - předpoklad ceny 450Kč/m2 | m2 | 6.174 |  | 0 | 450 | 2778.3 | 0 | 0 | 15 | 0 | 0 | 0 | 0 | 0 |  | Vlastní | Indiv | 0 | 0 |  | Specifikace |  |  |  | POL3_
|  | Začátek provozního součtu | [24 empty] | VV
|  | Koupelna : 1,7*1,5 |  | 2.55 | [22 empty] | VV | 2
|  | WC : 0,7*1,4 |  | 0.98 | [22 empty] | VV | 2
|  | Komora : 0,75*2,0 |  | 1.5 | [22 empty] | VV | 2
|  | 8,5*0,1 |  | 0.85 | [22 empty] | VV | 2
|  | Konec provozního součtu | [24 empty] | VV
|  | 5,88*1,05 |  | 6.174 | [22 empty] | VV | 0
122 | 998771201 | Přesun hmot pro podlahy z dlaždic, výšky do 6 m | % | 92.0492 |  | 0 | 0 | 0 | 6.3 | 579.91 | 15 | 0 | 0 | 0 | 0 | 0 |  | RTS 21/ II | RTS 21/ II | 0 | 0 |  | Přesun hmot |  |  |  | POL7_
Díl: | 775 | Podlahy vlysové a parketové |  |  |  | 0 |  | 10263.9 |  | 14343.14 |  | 0 |  | 0.01 |  | 0 |  |  |  |  | 18.78 | [5 empty] | DIL
123 | 775101101 | Vysávání podlah prům.vysavačem,podlahy vlys,parket | m2 | 31.28 |  | 0 | 0 | 0 | 6.9 | 215.83 | 15 | 0 | 0 | 0 | 0 | 0 |  | RTS 21/ II | RTS 21/ I | 0.016 | 0.5 |  | Práce |  |  |  | POL1_
|  | Pokoj 1 : 3,9*3,4 |  | 13.26 | [22 empty] | VV | 0
|  | Pokoj 2 : 5,3*3,4 |  | 18.02 | [22 empty] | VV | 0
124 | 775413010 | Montáž podlahové lišty ze dřeva, přibíjené | m | 2.6 |  | 0 | 0.18 | 0.47 | 73.02 | 189.85 | 15 | 0 | 0 | 0 | 0 | 0 |  | RTS 21/ II | RTS 20/ II | 0.15 | 0.39 |  | Práce |  |  |  | POL1_
|  | 3,4-0,8 |  | 2.6 | [22 empty] | VV | 0
125 | 775411810 | Demontáž lišt dřevěných, přibíjených | m | 2 |  | 0 | 0 | 0 | 11.3 | 22.6 | 15 | 0 | 0 | 0 | 0.001 | 0 |  | RTS 21/ II | RTS 20/ II | 0.03 | 0.06 |  | Práce |  |  |  | POL1_
|  | 3,4-1,4 |  | 2 | [22 empty] | VV | 0
126 | 775598141R00 | Lak dřevěných podlah broušení + tmelení + lakování (3x nátěr) | m2 | 31.28 |  | 0 | 323.54 | 10120.33 | 432.46 | 13527.35 | 15 | 0 | 0.00035 | 0.01 | 0 | 0 |  | Vlastní | Indiv | 0.57 | 17.83 |  | Práce |  |  |  | POL1_
|  | Pokoj 1 : 3,9*3,4 |  | 13.26 | [22 empty] | VV | 0
|  | Pokoj 2 : 5,3*3,4 |  | 18.02 | [22 empty] | VV | 0
127 | 61413711 | Lišta parketová dub 33 x 7 mm | m | 3 |  | 0 | 47.7 | 143.1 | 0 | 0 | 15 | 0 | 0.00012 | 0 | 0 | 0 | SPCM | RTS 21/ II | RTS 20/ II | 0 | 0 |  | Specifikace |  |  |  | POL3_
128 | 998775201 | Přesun hmot pro podlahy vlysové, výšky do 6 m | % | 242.1953 |  | 0 | 0 | 0 | 1.6 | 387.51 | 15 | 0 | 0 | 0 | 0 | 0 |  | RTS 21/ II | RTS 21/ II | 0 | 0 |  | Přesun hmot |  |  |  | POL7_
Díl: | 776 | Podlahy povlakové |  |  |  | 0 |  | 1496.08 |  | 14438.79 |  | 0 |  | 0.07 |  | 0.01 |  |  |  |  | 7.78 | [5 empty] | DIL
129 | 776101101 | Vysávání podlah prům.vysavačem pod povlak.podlahy | m2 | 19.72 |  | 0 | 0 | 0 | 6.8 | 134.1 | 15 | 0 | 0 | 0 | 0 | 0 |  | RTS 21/ II | Indiv | 0.016 | 0.32 |  | Práce |  |  |  | POL1_
|  | Chodba : 2,7*1,4+3,5*1,4+0,6*2,8 |  | 10.36 | [22 empty] | VV | 0
|  | Kuchyň : 3,6*2,6 |  | 9.36 | [22 empty] | VV | 0
130 | 776101121 | Provedení penetrace podkladu pod.povlak.podlahy | m2 | 19.72 |  | 0 | 0 | 0 | 23.2 | 457.5 | 15 | 0 | 0 | 0 | 0 | 0 |  | RTS 21/ II | RTS 21/ II | 0.046 | 0.91 |  | Práce |  |  |  | POL1_
|  | Chodba : 2,7*1,4+3,5*1,4+0,6*2,8 |  | 10.36 | [22 empty] | VV | 0
|  | Kuchyň : 3,6*2,6 |  | 9.36 | [22 empty] | VV | 0
131 | 776421100 | Lepení podlahových soklíků z PVC a vinylu včetně dodávky soklíku PVC | m | 24.8 |  | 0 | 29.85 | 740.28 | 68.15 | 1690.12 | 15 | 0 | 8e-05 | 0 | 0 | 0 |  | RTS 21/ II | Indiv | 0.1372 | 3.4 |  | Práce |  |  |  | POL1_
|  | Kuchyň : (2,6*2+3,6*2-0,8) |  | 11.6 | [22 empty] | VV | 0
|  | Chodba : (3,5+1,3+1,4+2,7+4,9+1,4+0,6*2-0,8*4) |  | 13.2 | [22 empty] | VV | 0
132 | 776511820 | Odstranění PVC a koberců lepených s podložkou včetně lišt | m2 | 7.28 |  | 0 | 0 | 0 | 101 | 735.28 | 15 | 0 | 0 | 0 | 0.001 | 0.01 |  | RTS 21/ II | RTS 21/ II | 0.255 | 1.86 |  | Práce |  |  |  | POL1_
|  | Kuchyň : 2,6*2,8 |  | 7.28 | [22 empty] | VV | 0
133 | 776981101 | Montáž přechodové, podlahové lišty samolepicí | m | 3.4 |  | 0 | 0 | 0 | 74 | 251.6 | 15 | 0 | 0 | 0 | 0 | 0 |  | RTS 21/ II | Indiv | 0.152 | 0.52 |  | Práce |  |  |  | POL1_
|  | 0,8*2 |  | 1.6 | [22 empty] | VV | 0
|  | 0,6*3 |  | 1.8 | [22 empty] | VV | 0
134 | 776994111 | Svařování povlakových podlah z pásů nebo čtverců včetně svařovací šňůry PVC 1179 | m | 9.86 |  | 0 | 9.97 | 98.3 | 38.53 | 379.91 | 15 | 0 | 4e-05 | 0 | 0 | 0 |  | RTS 21/ II | Indiv | 0.0782 | 0.77 |  | Práce |  |  |  | POL1_
|  | Začátek provozního součtu | [24 empty] | VV
|  | Chodba : 2,7*1,4+3,5*1,4+0,6*2,8 |  | 10.36 | [22 empty] | VV | 2
|  | Kuchyň : 3,6*2,6 |  | 9.36 | [22 empty] | VV | 2
|  | Konec provozního součtu | [24 empty] | VV
|  | 19,72*0,5 |  | 9.86 | [22 empty] | VV | 0
135 | 5537000111 | Lišta přechodová Al 30/A lepicí l=93 cm stříbro š 30 mm | kus | 5 |  | 0 | 131.5 | 657.5 | 0 | 0 | 15 | 0 | 0.00014 | 0 | 0 | 0 | SPCM | RTS 21/ II | Indiv | 0 | 0 |  | Specifikace |  |  |  | POL3_
136 | 776521100RU3 | Lepení povlak.podlah z pásů PVC na Chemopren včetně podlahoviny s nášlapnou vrstvou 0,6mm (dekor dřeva) | m2 | 19.72 |  | 0 | 0 | 0 | 541 | 10668.52 | 15 | 0 | 0.00363 | 0.07 | 0 | 0 |  | RTS 21/ II | RTS 20/ II | 0 | 0 |  | R-položka |  |  |  | POL12_1
|  | Chodba : 2,7*1,4+3,5*1,4+0,6*2,8 |  | 10.36 | [22 empty] | VV | 0
|  | Kuchyň : 3,6*2,6 |  | 9.36 | [22 empty] | VV | 0
137 | 998776201 | Přesun hmot pro podlahy povlakové, výšky do 6 m | % | 158.1311 |  | 0 | 0 | 0 | 0.77 | 121.76 | 15 | 0 | 0 | 0 | 0 | 0 |  | RTS 21/ II | Indiv | 0 | 0 |  | Přesun hmot |  |  |  | POL7_
Díl: | 781 | Obklady keramické |  |  |  | 0 |  | 9335.43 |  | 12016.17 |  | 0 |  | 0.09 |  | 0 |  |  |  |  | 22.03 | [5 empty] | DIL
138 | 781101210 | Penetrace podkladu pod obklady | m2 | 14.4 |  | 0 | 24.5 | 352.8 | 25.6 | 368.64 | 15 | 0 | 0.00021 | 0 | 0 | 0 |  | RTS 21/ II | Indiv | 0.05 | 0.72 |  | Práce |  |  |  | POL1_
|  | Kuchyň : (1,0+0,6)*1,75 |  | 2.8 | [22 empty] | VV | 0
|  | Koupelna : (1,5*2+1,7*2)*2,0 |  | 12.8 | [22 empty] | VV | 0
|  | -0,6*2,0 |  | -1.2 | [22 empty] | VV | 0
139 | 781419711 | Příplatek k obkladu stěn za plochu do 10 m2 jedntl | m2 | 14.4 |  | 0 | 0 | 0 | 49.1 | 707.04 | 15 | 0 | 0 | 0 | 0 | 0 |  | RTS 21/ II | Indiv | 0.1 | 1.44 |  | Práce |  |  |  | POL1_
|  | Kuchyň : (1,0+0,6)*1,75 |  | 2.8 | [22 empty] | VV | 0
|  | Koupelna : (1,5*2+1,7*2)*2,0 |  | 12.8 | [22 empty] | VV | 0
|  | -0,6*2,0 |  | -1.2 | [22 empty] | VV | 0
140 | 781475120 | Obklad vnitřní stěn keramický, do tmele, do 30x60 cm | m2 | 14.4 |  | 0 | 134.8 | 1941.12 | 661.2 | 9521.28 | 15 | 0 | 0.00535 | 0.08 | 0 | 0 |  | RTS 21/ II | Indiv | 1.288 | 18.55 |  | Práce |  |  |  | POL1_
|  | Kuchyň : (1,0+0,6)*1,75 |  | 2.8 | [22 empty] | VV | 0
|  | Koupelna : (1,5*2+1,7*2)*2,0 |  | 12.8 | [22 empty] | VV | 0
|  | -0,6*2,0 |  | -1.2 | [22 empty] | VV | 0
141 | 781479705 | Přípl.za spárovací hmotu-plošně,keram.vnitř.obklad | m2 | 14.4 |  | 0 | 9.2 | 132.48 | 0 | 0 | 15 | 0 | 0.0009 | 0.01 | 0 | 0 |  | RTS 21/ II | Indiv | 0 | 0 |  | Práce |  |  |  | POL1_
|  | Kuchyň : (1,0+0,6)*1,75 |  | 2.8 | [22 empty] | VV | 0
|  | Koupelna : (1,5*2+1,7*2)*2,0 |  | 12.8 | [22 empty] | VV | 0
|  | -0,6*2,0 |  | -1.2 | [22 empty] | VV | 0
142 | 781491001 | Montáž lišt k obkladům rohových, koutových i dilatačních | m | 7.7 |  | 0 | 0 | 0 | 60.5 | 465.85 | 15 | 0 | 0 | 0 | 0 | 0 |  | RTS 21/ II | Indiv | 0.12 | 0.92 |  | Práce |  |  |  | POL1_
|  | 1,7 |  | 1.7 | [22 empty] | VV | 0
|  | 1,0*2 |  | 2 | [22 empty] | VV | 0
|  | 2,0*2 |  | 4 | [22 empty] | VV | 0
143 | 781675116 | Montáž obkladů parapetů keramic. na tmel, 30x30 cm | m | 1 |  | 0 | 39.03 | 39.03 | 201.47 | 201.47 | 15 | 0 | 0.00151 | 0 | 0 | 0 |  | RTS 21/ II | RTS 21/ II | 0.4 | 0.4 |  | Práce |  |  |  | POL1_
144 | 03 | Keramický obklad 20x40 - předpoklad ceny 400Kč/m2 | m2 | 15.435 |  | 0 | 400 | 6174 | 0 | 0 | 15 | 0 | 0 | 0 | 0 | 0 |  | Vlastní | Indiv | 0 | 0 |  | R-položka |  |  |  | POL12_0
|  | Začátek provozního součtu | [24 empty] | VV
|  | Kuchyň : (1,0+0,6)*1,75 |  | 2.8 | [22 empty] | VV | 2
|  | Koupelna : (1,5*2+1,7*2)*2,0 |  | 12.8 | [22 empty] | VV | 2
|  | -0,6*2,0 |  | -1.2 | [22 empty] | VV | 2
|  | 1,0*0,3 |  | 0.3 | [22 empty] | VV | 2
|  | Konec provozního součtu | [24 empty] | VV
|  | 14,7*1,05 |  | 15.435 | [22 empty] | VV | 0
145 | 59760720.AR | Lišta obkl/dlažba plast | m | 8 |  | 0 | 87 | 696 | 0 | 0 | 15 | 0 | 0.00022 | 0 | 0 | 0 |  | Vlastní | Indiv | 0 | 0 |  | R-položka |  |  |  | POL12_0
146 | 998781202 | Přesun hmot pro obklady keramické, výšky do 12 m | % | 205.9971 |  | 0 | 0 | 0 | 3.65 | 751.89 | 15 | 0 | 0 | 0 | 0 | 0 |  | RTS 21/ II | Indiv | 0 | 0 |  | Přesun hmot |  |  |  | POL7_
Díl: | 783 | Nátěry |  |  |  | 0 |  | 1346.69 |  | 3105.17 |  | 0 |  | 0 |  | 0 |  |  |  |  | 6.41 | [5 empty] | DIL
147 | 783112510 | Nátěr olejový OK "A" 2x + 1x email | m2 | 10.56 |  | 0 | 70.86 | 748.28 | 67.64 | 714.28 | 15 | 0 | 0.00037 | 0 | 0 | 0 |  | RTS 21/ II | RTS 20/ II | 0.139 | 1.47 |  | Práce |  |  |  | POL1_
|  | 0,16*0,6*2*16 |  | 3.072 | [22 empty] | VV | 0
|  | 0,16*0,6*2*19 |  | 3.648 | [22 empty] | VV | 0
|  | 0,16*0,6*2*20 |  | 3.84 | [22 empty] | VV | 0
148 | 783424340 | Nátěr syntet. potrubí do DN 50 mm Z+2x +1x email | m | 12 |  | 0 | 15.69 | 188.28 | 58.91 | 706.92 | 15 | 0 | 9e-05 | 0 | 0 | 0 |  | RTS 21/ II | Indiv | 0.116 | 1.39 |  | Práce |  |  |  | POL1_
|  | 12 |  | 12 | [22 empty] | VV | 0
149 | 783225400 | Nátěr syntetický kov. konstr. 2x + 1x email + tmel | m2 | 8.6 |  | 0 | 47.69 | 410.13 | 195.81 | 1683.97 | 15 | 0 | 0.00036 | 0 | 0 | 0 |  | Vlastní | Indiv | 0.413 | 3.55 |  | Práce |  |  |  | POL1_
|  | (0,6+2*2,1)*(0,15+0,05*2)*3 |  | 3.6 | [22 empty] | VV | 0
|  | (0,8+2*2,1)*(0,15+0,05*2)*4 |  | 5 | [22 empty] | VV | 0
Díl: | 784 | Malby |  |  |  | 0 |  | 1489.87 |  | 20557.63 |  | 0 |  | 0.05 |  | 0 |  |  |  |  | 42.07 | [5 empty] | DIL
150 | 784402801 | Odstranění malby oškrábáním v místnosti H do 3,8 m | m2 | 232.21 |  | 0 | 0.1 | 23.22 | 34 | 7895.14 | 15 | 0 | 0 | 0 | 0 | 0 |  | RTS 21/ II | RTS 21/ II | 0.06971 | 16.19 |  | Práce |  |  |  | POL1_
|  | Stropy : | [24 empty] | VV | 0
|  | Pokoj 1 : 3,9*3,4 |  | 13.26 | [22 empty] | VV | 0
|  | Pokoj 2 : 5,3*3,4 |  | 18.02 | [22 empty] | VV | 0
|  | Koupelna : 1,5*1,7 |  | 2.55 | [22 empty] | VV | 0
|  | Komora : 0,75*2,0 |  | 1.5 | [22 empty] | VV | 0
|  | Kuchyň : 3,6*2,6 |  | 9.36 | [22 empty] | VV | 0
|  | WC : 1,4*0,7 |  | 0.98 | [22 empty] | VV | 0
|  | Stěny : | [24 empty] | VV | 0
|  | Chodba : (4,9*2+2,7*2)*2,6 |  | 39.52 | [22 empty] | VV | 0
|  | (0,6*2)*2,1 |  | 2.52 | [22 empty] | VV | 0
|  | Kuchyň : (2,6*2+3,6*2)*2,6 |  | 32.24 | [22 empty] | VV | 0
|  | Komora : (0,75*2+2,0*2)*2,6 |  | 14.3 | [22 empty] | VV | 0
|  | WC : (1,4*2+0,7*2)*2,6 |  | 10.92 | [22 empty] | VV | 0
|  | Koupelna : (1,5*2+1,7*2)*(2,6-2,0) |  | 3.84 | [22 empty] | VV | 0
|  | Pokoj 1 : (3,9*2+3,4*2)*2,6 |  | 37.96 | [22 empty] | VV | 0
|  | Pokoj 2 : (5,3*2+3,4*2)*2,6 |  | 45.24 | [22 empty] | VV | 0
151 | 784191101 | Penetrace podkladu univerzální Primalex 1x | m2 | 12.18 |  | 0 | 4.68 | 57 | 16.42 | 200 | 15 | 0 | 7e-05 | 0 | 0 | 0 |  | RTS 21/ II | RTS 21/ II | 0.03248 | 0.4 |  | Práce |  |  |  | POL1_
|  | Stropy : | [24 empty] | VV | 0
|  | Chodba : 3,5*1,4+2,7*1,4+0,6*2,8 |  | 10.36 | [22 empty] | VV | 0
|  | Stěny : | [24 empty] | VV | 0
|  | WC : 0,7*2,6 |  | 1.82 | [22 empty] | VV | 0
152 | 784195112 | Malba Primalex Standard, bílá, bez penetrace, 2x | m2 | 242.57 |  | 0 | 3.61 | 875.68 | 49.79 | 12077.56 | 15 | 0 | 0.00014 | 0.03 | 0 | 0 |  | RTS 21/ II | Indiv | 0.10191 | 24.72 |  | Práce |  |  |  | POL1_
|  | Stropy : | [24 empty] | VV | 0
|  | Pokoj 1 : 3,9*3,4 |  | 13.26 | [22 empty] | VV | 0
|  | Pokoj 2 : 5,3*3,4 |  | 18.02 | [22 empty] | VV | 0
|  | Koupelna : 1,5*1,7 |  | 2.55 | [22 empty] | VV | 0
|  | Komora : 0,75*2,0 |  | 1.5 | [22 empty] | VV | 0
|  | Kuchyň : 3,6*2,6 |  | 9.36 | [22 empty] | VV | 0
|  | WC : 1,4*0,7 |  | 0.98 | [22 empty] | VV | 0
|  | Chodba : 3,5*1,4+2,7*1,4+0,6*2,8 |  | 10.36 | [22 empty] | VV | 0
|  | Stěny : | [24 empty] | VV | 0
|  | Chodba : (4,9*2+2,7*2)*2,6 |  | 39.52 | [22 empty] | VV | 0
|  | (0,6*2)*2,1 |  | 2.52 | [22 empty] | VV | 0
|  | Kuchyň : (2,6*2+3,6*2)*2,6 |  | 32.24 | [22 empty] | VV | 0
|  | Komora : (0,75*2+2,0*2)*2,6 |  | 14.3 | [22 empty] | VV | 0
|  | WC : (1,4*2+0,7*2)*2,6 |  | 10.92 | [22 empty] | VV | 0
|  | Koupelna : (1,5*2+1,7*2)*(2,6-2,0) |  | 3.84 | [22 empty] | VV | 0
|  | Pokoj 1 : (3,9*2+3,4*2)*2,6 |  | 37.96 | [22 empty] | VV | 0
|  | Pokoj 2 : (5,3*2+3,4*2)*2,6 |  | 45.24 | [22 empty] | VV | 0
153 | 784011222 | Zakrytí podlah včetně papírové lepenky | m2 | 56.03 |  | 0 | 9.53 | 533.97 | 6.87 | 384.93 | 15 | 0 | 0.00035 | 0.02 | 0 | 0 |  | RTS 21/ II | Indiv | 0.0135 | 0.76 |  | Práce |  |  |  | POL1_
|  | Pokoj 1 : 3,9*3,4 |  | 13.26 | [22 empty] | VV | 0
|  | Pokoj 2 : 5,3*3,4 |  | 18.02 | [22 empty] | VV | 0
|  | Koupelna : 1,5*1,7 |  | 2.55 | [22 empty] | VV | 0
|  | Komora : 0,75*2,0 |  | 1.5 | [22 empty] | VV | 0
|  | Kuchyň : 3,6*2,6 |  | 9.36 | [22 empty] | VV | 0
|  | WC : 1,4*0,7 |  | 0.98 | [22 empty] | VV | 0
|  | Chodba : 3,5*1,4+2,7*1,4+0,6*2,8 |  | 10.36 | [22 empty] | VV | 0
Díl: | 786 | Zastiňující technika |  |  |  | 0 |  | 0 |  | 4544.4 |  | 0 |  | 0.03 |  | 0 |  |  |  |  | 0 | [5 empty] | DIL
154 | 786622211RT2 | Žaluzie horizontální vnitřní AL lamely bílé včetně dodávky žaluzie | m2 | 8.4 |  | 0 | 0 | 0 | 541 | 4544.4 | 15 | 0 | 0.00382 | 0.03 | 0 | 0 |  | RTS 21/ II | RTS 21/ II | 0 | 0 |  | R-položka |  |  |  | POL12_1
|  | 2,0*1,4*3 |  | 8.4 | [22 empty] | VV | 0
Díl: | M21 | Elektromontáže |  |  |  | 0 |  | 23957.3 |  | 29150.7 |  | 0 |  | 25.1 |  | 0 |  |  |  |  | 38.09 | [5 empty] | DIL
155 | 210100001 | Ukončení vodičů v rozvaděči + zapojení do 2,5 mm2 | kus | 6 |  | 0 | 0 | 0 | 28 | 168 | 15 | 0 | 0 | 0 | 0 | 0 |  | RTS 21/ II | Indiv | 0.0505 | 0.3 |  | Práce |  |  |  | POL1_
156 | 210100002 | Ukončení vodičů v rozvaděči + zapojení do 6 mm2 | kus | 1 |  | 0 | 0 | 0 | 33 | 33 | 15 | 0 | 0 | 0 | 0 | 0 |  | RTS 21/ II | Indiv | 0.06 | 0.06 |  | Práce |  |  |  | POL1_
157 | 210110001 | Spínač nástěnný jednopól.- řaz. 1, obyč.prostředí | kus | 10 |  | 0 | 0 | 0 | 167 | 1670 | 15 | 0 | 0 | 0 | 0 | 0 |  | RTS 21/ II | Indiv | 0.30567 | 3.06 |  | Práce |  |  |  | POL1_
158 | 210111014 | Zásuvka domovní zapuštěná - provedení 2x (2P+PE) včetně dodávky zásuvky s natočenou dutin.a rámečku | kus | 16 |  | 0 | 256.45 | 4103.2 | 151.55 | 2424.8 | 15 | 0 | 0.0001 | 0 | 0 | 0 |  | RTS 21/ II | Indiv | 0.249 | 3.98 |  | Práce |  |  |  | POL1_
159 | 210120561 | Jistič jednopólový do 25 A se zapojením | kus | 7 |  | 0 | 0 | 0 | 186 | 1302 | 15 | 0 | 0 | 0 | 0 | 0 |  | RTS 21/ II | Indiv | 0.34 | 2.38 |  | Práce |  |  |  | POL1_
160 | 210191532 | Usazení rozvaděče ER 1.0 +1.1 | kus | 1 |  | 0 | 0 | 0 | 198 | 198 | 15 | 0 | 0 | 0 | 0 | 0 |  | RTS 21/ II | Indiv | 0.362 | 0.36 |  | Práce |  |  |  | POL1_
161 | 210201514 | Svítidlo LED bytové stropní závěsné 4 upevňov.body | kus | 9 |  | 0 | 0 | 0 | 212 | 1908 | 15 | 0 | 0 | 0 | 0 | 0 |  | RTS 21/ II | RTS 21/ II | 0.43 | 3.87 |  | Práce |  |  |  | POL1_
162 | 210800004 | Vodič CYY 6 mm2 uložený pod omítkou | m | 12 |  | 0 | 0 | 0 | 35 | 420 | 15 | 0 | 0 | 0 | 0 | 0 |  | RTS 21/ II | Indiv | 0.06415 | 0.77 |  | Práce |  |  |  | POL1_
163 | 210800666 | Vodič H07V-K (CYA) 6 mm2 uložený v rozvaděčích | m | 0.5 |  | 0 | 0 | 0 | 81 | 40.5 | 15 | 0 | 0 | 0 | 0 | 0 |  | RTS 21/ II | Indiv | 0.14868 | 0.07 |  | Práce |  |  |  | POL1_
164 | 210800105 | Kabel CYKY 750 V 3x1,5 mm2 uložený pod omítkou včetně dodávky kabelu | m | 90 |  | 0 | 15.04 | 1353.6 | 39.96 | 3596.4 | 15 | 0 | 0.00016 | 0.01 | 0 | 0 |  | RTS 21/ II | Indiv | 0.07 | 6.3 |  | Práce |  |  |  | POL1_
165 | 210800106 | Kabel CYKY 750 V 3x2,5 mm2 uložený pod omítkou včetně dodávky kabelu | m | 100 |  | 0 | 24.99 | 2499 | 41.01 | 4101 | 15 | 0 | 0.00021 | 0.02 | 0 | 0 |  | RTS 21/ II | Indiv | 0.07 | 7 |  | Práce |  |  |  | POL1_
166 | 210810053 | Kabel CYKY-m 750 V 4 x 10 mm2 pevně uložený | m | 20 |  | 0 | 0 | 0 | 57.2 | 1144 | 15 | 0 | 0 | 0 | 0 | 0 |  | RTS 21/ II | RTS 21/ II | 0.11586 | 2.32 |  | Práce |  |  |  | POL1_
167 | 222260020 | Krabice KU 68 pod omítku + vysekání | kus | 22 |  | 0 | 0 | 0 | 181 | 3982 | 15 | 0 | 0 | 0 | 0 | 0 |  | RTS 21/ II | Indiv | 0.3305 | 7.27 |  | Práce |  |  |  | POL1_
168 | 650063611 | Montáž chrániče proudového dvoupólového do 25 A | kus | 1 |  | 0 | 0 | 0 | 191 | 191 | 15 | 0 | 0 | 0 | 0 | 0 |  | RTS 21/ II | Indiv | 0.35 | 0.35 |  | Práce |  |  |  | POL1_
169 | 210544888 | Napojení v hlavním rozvaděči | kpl | 1 |  | 0 | 0 | 0 | 1500 | 1500 | 15 | 0 | 0 | 0 | 0 | 0 |  | Vlastní | Indiv | 0 | 0 |  | Práce |  |  |  | POL1_
170 | 2145877558 | Demontáž stávající elektroinstalace | hod | 4 |  | 0 | 0 | 0 | 518 | 2072 | 15 | 0 | 0 | 0 | 0 | 0 |  | Vlastní | Indiv | 0 | 0 |  | Práce |  |  |  | POL1_
171 | 21547455 | Stavební přípomoce HZS včetně materiálu | hod | 4 |  | 0 | 0 | 0 | 350 | 1400 | 15 | 0 | 0 | 0 | 0 | 0 |  | Vlastní | Indiv | 0 | 0 |  | Práce |  |  |  | POL1_
172 | 34111100 | Kabel silový s Cu jádrem 750 V CYKY 5 x 6 mm2 | m | 20 |  | 0 | 103.5 | 2070 | 0 | 0 | 15 | 0 | 0.00053 | 0.01 | 0 | 0 | SPCM | RTS 21/ II | RTS 21/ II | 0 | 0 |  | Specifikace |  |  |  | POL3_
173 | 34141303 | Vodič silový pevné uložení CYY 6,0 mm2 | m | 12 |  | 0 | 16 | 192 | 0 | 0 | 15 | 0 | 8e-05 | 0 | 0 | 0 | SPCM | RTS 21/ II | Indiv | 0 | 0 |  | Specifikace |  |  |  | POL3_
174 | 34142157 | Vodič silový pevné uložení CYA 6,00 mm2 | m | 0.5 |  | 0 | 17 | 8.5 | 0 | 0 | 15 | 0 | 6e-05 | 0 | 0 | 0 | SPCM | RTS 21/ II | Indiv | 0 | 0 |  | Specifikace |  |  |  | POL3_
175 | 34536490 | Kryt spínače Tango 3558A-A651 | kus | 10 |  | 0 | 54 | 540 | 0 | 0 | 15 | 0 | 1e-05 | 0 | 0 | 0 | SPCM | RTS 21/ II | Indiv | 0 | 0 |  | Specifikace |  |  |  | POL3_
176 | 34536700 | Rámeček pro spínače a zásuvky Tango 3901A-B10 | kus | 10 |  | 0 | 34 | 340 | 0 | 0 | 15 | 0 | 5e-05 | 0 | 0 | 0 | SPCM | RTS 21/ II | Indiv | 0 | 0 |  | Specifikace |  |  |  | POL3_
177 | 345601050000 | Lišta upevňovací 6035-84 | kus | 1 |  | 0 | 45 | 45 | 0 | 0 | 15 | 0 | 0 | 0 | 0 | 0 | SPCM | RTS 21/ II | Indiv | 0 | 0 |  | Specifikace |  |  |  | POL3_
178 | 34571519 | Krabice univerzální z PH KU 68 | kus | 22 |  | 0 | 14 | 308 | 0 | 0 | 15 | 0 | 4e-05 | 0 | 0 | 0 | SPCM | RTS 21/ II | Indiv | 0 | 0 |  | Specifikace |  |  |  | POL3_
179 | 348241102 | LED Stropní svítidlo 12W/230V IP54 | kus | 6 |  | 0 | 850 | 5100 | 0 | 0 | 15 | 0 | 0.004 | 0.02 | 0 | 0 | SPCM | RTS 21/ II | Indiv | 0 | 0 |  | Specifikace |  |  |  | POL3_
180 | 348247102R | LED Stropní svítidlo 24W/230V IP54 | kus | 3 |  | 0 | 1210 | 3630 | 0 | 0 | 15 | 0 | 0.004 | 0.01 | 0 | 0 |  | Vlastní | Indiv | 0 | 0 |  | Specifikace |  |  |  | POL3_
181 | 357377061R | ELEKTRICKÝ ROZVADĚČ 12T NÁSTĚNNÝ | kus | 1 |  | 0 | 978 | 978 | 0 | 0 | 15 | 0 | 0.0263 | 0.03 | 0 | 0 |  | Vlastní | Indiv | 0 | 0 |  | Specifikace |  |  |  | POL3_
182 | 35822001013 | Jistič do 80 A 1 pól. charakteristika B, LTN-10B-1 | kus | 3 |  | 0 | 187 | 561 | 0 | 0 | 15 | 0 | 0.00018 | 0 | 0 | 0 | SPCM | RTS 21/ II | Indiv | 0 | 0 |  | Specifikace |  |  |  | POL3_
183 | 35822001014 | Jistič do 80 A 1 pól. charakteristika B, LTN-13B-1 | kus | 2 |  | 0 | 223 | 446 | 0 | 0 | 15 | 0 | 0.00018 | 0 | 0 | 0 | SPCM | RTS 21/ II | Indiv | 0 | 0 |  | Specifikace |  |  |  | POL3_
184 | 35822001015 | Jistič do 80 A 1 pól. charakteristika B, LTN-16B-1 | kus | 1 |  | 0 | 162 | 162 | 0 | 0 | 15 | 0 | 0.00018 | 0 | 0 | 0 | SPCM | RTS 21/ II | Indiv | 0 | 0 |  | Specifikace |  |  |  | POL3_
185 | 35822003015 | Jistič S203M-B16, 3pólový, 16A/B, 10kA | kus | 1 |  | 0 | 378 | 378 | 0 | 0 | 15 | 0 | 0.0004 | 0 | 0 | 0 | SPCM | RTS 21/ II | RTS 21/ II | 0 | 0 |  | Specifikace |  |  |  | POL3_
186 | 358890405 | Proudový chránič PF6-25/2/0,03 na DIN lištu | kus | 1 |  | 0 | 943 | 943 | 0 | 0 | 15 | 0 | 0.0005 | 0 | 0 | 0 | SPCM | RTS 21/ II | Indiv | 0 | 0 |  | Specifikace |  |  |  | POL3_
187 | 58541252 | Sádra stavební bilá 5 kg bal. | kg | 25 |  | 0 | 12 | 300 | 0 | 0 | 15 | 0 | 1 | 25 | 0 | 0 | SPCM | RTS 21/ II | Indiv | 0 | 0 |  | Specifikace |  |  |  | POL3_
188 | 21548777 | Revize ELEKTRO vč. přívodu a hlavního jističe | kpl | 1 |  | 0 | 0 | 0 | 3000 | 3000 | 15 | 0 | 0 | 0 | 0 | 0 |  | Vlastní | Indiv | 0 | 0 |  | R-položka |  |  |  | POL12_1
Díl: | M22 | Montáž sdělovací a zabezp. techniky |  |  |  | 0 |  | 650.14 |  | 431.86 |  | 0 |  | 0 |  | 0 |  |  |  |  | 0.87 | [5 empty] | DIL
189 | 220300642 | Ukončení koaxiálního kabelu do D 10 mm | kus | 2 |  | 0 | 75.07 | 150.14 | 116.43 | 232.86 | 15 | 0 | 0 | 0 | 0 | 0 |  | RTS 21/ II | RTS 21/ II | 0.236 | 0.47 |  | Práce |  |  |  | POL1_
190 | 222730001 | Účastnická zásuvka TV+R+SAT koncová pod omítku | kus | 2 |  | 0 | 0 | 0 | 99.5 | 199 | 15 | 0 | 0 | 0 | 0 | 0 |  | RTS 21/ II | RTS 21/ II | 0.20167 | 0.4 |  | Práce |  |  |  | POL1_
191 | 371202024 | Zásuvka TV+R koncová, bílá | kus | 2 |  | 0 | 250 | 500 | 0 | 0 | 15 | 0 | 1e-05 | 0 | 0 | 0 | SPCM | RTS 21/ II | Indiv | 0 | 0 |  | Specifikace |  |  |  | POL3_
Díl: | D96 | Přesuny suti a vybouraných hmot |  |  |  | 0 |  | 0 |  | 9393.45 |  | 0 |  | 0 |  | 0 |  |  |  |  | 14.61 | [5 empty] | DIL
192 | 979097011 | Pronájem kontejneru 4 t | den | 3 |  | 0 | 0 | 0 | 100 | 300 | 15 | 0 | 0 | 0 | 0 | 0 |  | RTS 21/ II | Indiv | 0 | 0 |  | Práce |  |  |  | POL1_
193 | 979086112 | Nakládání nebo překládání suti a vybouraných hmot | t | 2.9261 |  | 0 | 0 | 0 | 168.5 | 493.05 | 15 | 0 | 0 | 0 | 0 | 0 |  | RTS 21/ II | Indiv | 0.277 | 0.81 |  | Přesun suti |  |  |  | POL8_
194 | 979011211 | Svislá doprava suti a vybour. hmot za 2.NP nošením | t | 2.9261 |  | 0 | 0 | 0 | 706 | 2065.83 | 15 | 0 | 0 | 0 | 0 | 0 |  | RTS 21/ II | RTS 21/ II | 2.009 | 5.88 |  | Přesun suti |  |  |  | POL8_
195 | 979011219 | Přípl.k svislé dopr.suti za každé další NP nošením | t | 2.9261 |  | 0 | 0 | 0 | 337 | 986.1 | 15 | 0 | 0 | 0 | 0 | 0 |  | RTS 21/ II | RTS 21/ II | 0.959 | 2.81 |  | Přesun suti |  |  |  | POL8_
196 | 979081111 | Odvoz suti a vybour. hmot na skládku do 1 km | t | 2.9261 |  | 0 | 0 | 0 | 234.5 | 686.17 | 15 | 0 | 0 | 0 | 0 | 0 |  | RTS 21/ II | Indiv | 0.49 | 1.43 |  | Přesun suti |  |  |  | POL8_
197 | 979081121 | Příplatek k odvozu za každý další 1 km | t | 58.5221 |  | 0 | 0 | 0 | 16 | 936.35 | 15 | 0 | 0 | 0 | 0 | 0 |  | RTS 21/ II | Indiv | 0 | 0 |  | Přesun suti |  |  |  | POL8_
198 | 979082111 | Vnitrostaveništní doprava suti do 10 m | t | 2.9261 |  | 0 | 0 | 0 | 331 | 968.54 | 15 | 0 | 0 | 0 | 0 | 0 |  | RTS 21/ II | Indiv | 0.942 | 2.76 |  | Přesun suti |  |  |  | POL8_
199 | 979082121 | Příplatek k vnitrost. dopravě suti za dalších 5 m | t | 8.7783 |  | 0 | 0 | 0 | 36.9 | 323.92 | 15 | 0 | 0 | 0 | 0 | 0 |  | RTS 21/ II | Indiv | 0.105 | 0.92 |  | Přesun suti |  |  |  | POL8_
200 | 979990001 | Poplatek za skládku stavební suti | t | 2.9261 |  | 0 | 0 | 0 | 900 | 2633.49 | 15 | 0 | 0 | 0 | 0 | 0 |  | RTS 20/ I | Indiv | 0 | 0 |  | Přesun suti |  |  |  | POL8_
Díl: | ON | Ostatní náklady |  |  |  | 0 |  | 0 |  | 11400 |  | 0 |  | 0 |  | 0 |  |  |  |  | 0 | [5 empty] | DIL
201 | 005121 R | Zařízení staveniště | Soubor | 1 |  | 0 | 0 | 0 | 1500 | 1500 | 15 | 0 | 0 | 0 | 0 | 0 |  | RTS 21/ II | Indiv | 0 | 0 |  | VRN |  |  |  | POL99_8
202 | 005122 R | Provozní vlivy | Soubor | 1 |  | 0 | 0 | 0 | 2000 | 2000 | 15 | 0 | 0 | 0 | 0 | 0 |  | RTS 21/ II | Indiv | 0 | 0 |  | VRN |  |  |  | POL99_8
203 | 005211080R | Bezpečnostní a hygienická opatření na staveništi | Soubor | 1 |  | 0 | 0 | 0 | 1500 | 1500 | 15 | 0 | 0 | 0 | 0 | 0 |  | RTS 21/ II | Indiv | 0 | 0 |  | VRN |  |  |  | POL99_8
204 | 00523 R | Zkoušky a revize celého bytu vč. hlavního jističe | Soubor | 1 |  | 0 | 0 | 0 | 1500 | 1500 | 15 | 0 | 0 | 0 | 0 | 0 |  | RTS 21/ II | Indiv | 0 | 0 |  | VRN |  |  |  | POL99_8
205 | 00144854 | Vzorkování dlažeb, obkladů, pvc, kuchyň linky | Soubor | 1 |  | 0 | 0 | 0 | 200 | 200 | 15 | 0 | 0 | 0 | 0 | 0 |  | Vlastní | Indiv | 0 | 0 |  | VRN |  |  |  | POL99_8
206 | 0041477 | Průběžný úklid společných prostor | Soubor | 1 |  | 0 | 0 | 0 | 1500 | 1500 | 15 | 0 | 0 | 0 | 0 | 0 |  | Vlastní | Indiv | 0 | 0 |  | VRN |  |  |  | POL99_8
207 | 004211 | Mimostaveništní doprava materiálu | Soubor | 1 |  | 0 | 0 | 0 | 3000 | 3000 | 15 | 0 | 0 | 0 | 0 | 0 |  | Vlastní | Indiv | 0 | 0 |  | VRN |  |  |  | POL99_8
208 | 0051444 | Fotodokumentace | Soubor | 1 |  | 0 | 0 | 0 | 200 | 200 | 15 | 0 | 0 | 0 | 0 | 0 |  | Vlastní | Indiv | 0 | 0 |  | VRN |  |  |  | POL99_8
[25 empty] | 15 | 21 | DPH
| Celkem |  |  |  |  | 0 | [18 empty] | 0 | 0 | SUM
Poznámky uchazeče k zadání
POPUZIV
END
Note on S6: Jedná se o informaci, zda se jedná o položku, která je do rozpočtu zadána z cenové soustavy RTS, nebo vlastní.
Note on T6: Jedná se o název CÚ, která je zadána u položky rozpočtu

## SO 01 P1
Položkový rozpočet | [26 empty] | #TypZaznamu#
S: |  | Rekonstrukce bytu - Hlavní náměstí 17 byt č.5 a | [24 empty] | STA
O: |  | Rekonstrukce koupelny a wc - Hlavní náměstí 16 byt č.1 | [21 empty] | STA |  |  | OBJ
R: |  | Rekonstrukce koupelny a wc - Hlavní náměstí 16 byt č.1 | [24 empty] | ROZ
P.č. | Číslo položky | Název položky | MJ | Množství | Cena / MJ | Celkem | Dodávka | Dodávka celk. | Montáž | Montáž celk. | DPH | Cena s DPH | Hmotnost / MJ | Hmotnost celk.(t) | Dem. hmotnost / MJ | Dem. hmotnost celk.(t) | Ceník | Cen. soustava / platnost | Cenová úroveň | Nhod / MJ | Nhod celk. | Dodavatel | Typ položky
Díl: | 3 | Svislé a kompletní konstrukce |  |  |  | 0 |  | 620.9 |  | 1090.17 |  | 0 |  | 0.13 |  | 0 |  |  |  |  | 2.21 | [5 empty] | DIL
1 | 342948111 | Ukotvení příček k cihel.konstr. kotvami na hmožd. | m | 1.2 |  | 0 | 24.25 | 29.1 | 109.25 | 131.1 | 15 | 0 | 0.00102 | 0 | 0 | 0 |  | RTS 21/ II | Indiv | 0.223 | 0.27 |  | Práce |  |  |  | POL1_
|  | 1,2 |  | 1.2 | [22 empty] | VV | 0
2 | 346275116 | Přizdívky z desek Ytong tl. 200 mm | m2 | 0.64 |  | 0 | 924.68 | 591.8 | 352.32 | 225.48 | 15 | 0 | 0.19575 | 0.13 | 0 | 0 |  | RTS 21/ II | RTS 21/ II | 0.76 | 0.49 |  | Práce |  |  |  | POL1_
|  | Přizdívka niky : 1,2*0,3 |  | 0.36 | [22 empty] | VV | 0
|  | Podezdívka vaničky : (0,8+0,8+1,2)*0,1 |  | 0.28 | [22 empty] | VV | 0
3 | 342264098 | Příplatek k podhledu sádrokart. za plochu do 10 m2 | m2 | 2.508 |  | 0 | 0 | 0 | 292.5 | 733.59 | 15 | 0 | 0 | 0 | 0 | 0 |  | RTS 21/ II | Indiv | 0.58 | 1.45 |  | Práce |  |  |  | POL1_
|  | Koupelna : 1,52*1,65 |  | 2.508 | [22 empty] | VV | 0
Díl: | 4 | Vodorovné konstrukce |  |  |  | 0 |  | 740.34 |  | 1406.51 |  | 0 |  | 0.03 |  | 0 |  |  |  |  | 2.38 | [5 empty] | DIL
4 | 416021123 | Podhledy SDK, kovová.kce CD. 1x deska RBI 12,5 mm | m2 | 2.508 |  | 0 | 295.19 | 740.34 | 560.81 | 1406.51 | 15 | 0 | 0.01201 | 0.03 | 0 | 0 |  | RTS 21/ II | Indiv | 0.95 | 2.38 |  | Práce |  |  |  | POL1_
|  | Koupelna : 1,52*1,65 |  | 2.508 | [22 empty] | VV | 0
Díl: | 61 | Úpravy povrchů vnitřní |  |  |  | 0 |  | 1489.36 |  | 6856.74 |  | 0 |  | 0.61 |  | 0 |  |  |  |  | 14.22 | [5 empty] | DIL
5 | 602011141 | Štuk na stěnách vnitřní, ručně 2x nanášený, celková tloušťka vrstvy 4 mm | m2 | 11.964 |  | 0 | 28.71 | 343.49 | 208.79 | 2497.96 | 15 | 0 | 0.0049 | 0.06 | 0 | 0 |  | RTS 21/ II | RTS 21/ II | 0.432 | 5.17 |  | Práce |  |  |  | POL1_
|  | Koupelna : (1,52*2+1,65*2)*(2,6-2,0) |  | 3.804 | [22 empty] | VV | 0
|  | WC : (1,4*2+0,8)*2,6 |  | 9.36 | [22 empty] | VV | 0
|  | -0,6*2,0 |  | -1.2 | [22 empty] | VV | 0
6 | 612423531 | Omítka rýh stěn vápenná šířky do 15 cm, štuková | m2 | 0.53 |  | 0 | 141.54 | 75.02 | 904.46 | 479.36 | 15 | 0 | 0.0585 | 0.03 | 0 | 0 |  | RTS 21/ II | Indiv | 1.869 | 0.99 |  | Práce |  |  |  | POL1_
|  | 5,0*0,07 |  | 0.35 | [22 empty] | VV | 0
|  | 6,0*0,03 |  | 0.18 | [22 empty] | VV | 0
7 | 612451121 | Omítka vnitřní zdiva, cementová (MC), hladká | m2 | 11.48 |  | 0 | 51.26 | 588.46 | 293.24 | 3366.4 | 15 | 0 | 0.04558 | 0.52 | 0 | 0 |  | RTS 21/ II | Indiv | 0.608 | 6.98 |  | Práce |  |  |  | POL1_
|  | Koupelna : (1,52*2+1,65*2)*2,0 |  | 12.68 | [22 empty] | VV | 0
|  | -0,6*2,0 |  | -1.2 | [22 empty] | VV | 0
8 | 632411904 | Penetrace savých podkladů 0,25 l/m2 | m2 | 11.964 |  | 0 | 40.32 | 482.39 | 42.88 | 513.02 | 15 | 0 | 0.00026 | 0 | 0 | 0 |  | RTS 21/ II | Indiv | 0.09 | 1.08 |  | Práce |  |  |  | POL1_
|  | Koupelna : (1,52*2+1,65*2)*(2,6-2,0) |  | 3.804 | [22 empty] | VV | 0
|  | WC : (1,4*2+0,8)*2,6 |  | 9.36 | [22 empty] | VV | 0
|  | -0,6*2,0 |  | -1.2 | [22 empty] | VV | 0
Díl: | 63 | Podlahy a podlahové konstrukce |  |  |  | 0 |  | 1266.24 |  | 807.88 |  | 0 |  | 0.07 |  | 0 |  |  |  |  | 1.68 | [5 empty] | DIL
9 | 632411904 | Penetrace savých podkladů 0,25 l/m2 | m2 | 3.628 |  | 0 | 40.32 | 146.28 | 42.88 | 155.57 | 15 | 0 | 0.00026 | 0 | 0 | 0 |  | RTS 21/ II | Indiv | 0.09 | 0.33 |  | Práce |  |  |  | POL1_
|  | Koupelna : 1,52*1,65 |  | 2.508 | [22 empty] | VV | 0
|  | WC : 1,4*0,8 |  | 1.12 | [22 empty] | VV | 0
10 | 632421120 | Potěr samonivelační ,ručně zpracovaný,tl. do 10 mm | m2 | 3.628 |  | 0 | 308.7 | 1119.96 | 179.8 | 652.31 | 15 | 0 | 0.01806 | 0.07 | 0 | 0 |  | RTS 21/ II | Indiv | 0.372 | 1.35 |  | Práce |  |  |  | POL1_
|  | Koupelna : 1,52*1,65 |  | 2.508 | [22 empty] | VV | 0
|  | WC : 1,4*0,8 |  | 1.12 | [22 empty] | VV | 0
Díl: | 95 | Dokončovací konstrukce na pozemních stavbách |  |  |  | 0 |  | 9.53 |  | 808.85 |  | 0 |  | 0 |  | 0 |  |  |  |  | 2.97 | [5 empty] | DIL
11 | 952901111 | Vyčištění budov o výšce podlaží do 4 m | m2 | 9.628 |  | 0 | 0.99 | 9.53 | 84.01 | 808.85 | 15 | 0 | 4e-05 | 0 | 0 | 0 |  | RTS 21/ II | Indiv | 0.308 | 2.97 |  | Práce |  |  |  | POL1_
|  | Koupelna : 1,52*1,65 |  | 2.508 | [22 empty] | VV | 0
|  | WC : 1,4*0,8 |  | 1.12 | [22 empty] | VV | 0
|  | Chodba : 6 |  | 6 | [22 empty] | VV | 0
Díl: | 96 | Bourání konstrukcí |  |  |  | 0 |  | 120.93 |  | 4027.27 |  | 0 |  | 0 |  | 0.82 |  |  |  |  | 3.51 | [5 empty] | DIL
12 | 965048150 | Dočištění povrchu po vybourání dlažeb, tmel do 50% | m2 | 3.628 |  | 0 | 0 | 0 | 59.5 | 215.87 | 15 | 0 | 0 | 0 | 0.00175 | 0.01 |  | RTS 21/ II | Indiv | 0.165 | 0.6 |  | Práce |  |  |  | POL1_
|  | Koupelna : 1,52*1,65 |  | 2.508 | [22 empty] | VV | 0
|  | WC : 1,4*0,8 |  | 1.12 | [22 empty] | VV | 0
13 | 965081713 | Bourání dlažeb keramických tl.10 mm, nad 1 m2 | m2 | 3.628 |  | 0 | 0 | 0 | 64.7 | 234.73 | 15 | 0 | 0 | 0 | 0.02 | 0.07 |  | RTS 21/ II | Indiv | 0.147 | 0.53 |  | Práce |  |  |  | POL1_
|  | Koupelna : 1,52*1,65 |  | 2.508 | [22 empty] | VV | 0
|  | WC : 1,4*0,8 |  | 1.12 | [22 empty] | VV | 0
14 | 965081702 | Bourání soklíků z dlažeb keramických | m | 3 |  | 0 | 0 | 0 | 27 | 81 | 15 | 0 | 0 | 0 | 0.0004 | 0 |  | RTS 21/ II | Indiv | 0.07 | 0.21 |  | Práce |  |  |  | POL1_
|  | WC : (1,4*2+0,8-0,6) |  | 3 | [22 empty] | VV | 0
15 | 968061125 | Vyvěšení dřevěných dveřních křídel pl. do 2 m2 | kus | 2 |  | 0 | 0 | 0 | 17.6 | 35.2 | 15 | 0 | 0 | 0 | 0 | 0 |  | RTS 21/ II | Indiv | 0.05 | 0.1 |  | Práce |  |  |  | POL1_
16 | 974031132 | Vysekání rýh ve zdi cihelné 5 x 7 cm | m | 5 |  | 0 | 10.53 | 52.65 | 95.97 | 479.85 | 15 | 0 | 0.00049 | 0 | 0.006 | 0.03 |  | RTS 21/ II | Indiv | 0.274 | 1.37 |  | Práce |  |  |  | POL1_
17 | 974082212 | Vysekání rýh pro vodiče omítka stěn MC šířka 3 cm | m | 6 |  | 0 | 11.38 | 68.28 | 44.22 | 265.32 | 15 | 0 | 0.00049 | 0 | 0.001 | 0.01 |  | RTS 21/ II | Indiv | 0.111 | 0.67 |  | Práce |  |  |  | POL1_
18 | 978013121 | Otlučení omítek vnitřních stěn v rozsahu do 10 % | m2 | 1.12 |  | 0 | 0 | 0 | 10.5 | 11.76 | 15 | 0 | 0 | 0 | 0.004 | 0 |  | RTS 21/ II | RTS 21/ II | 0.03 | 0.03 |  | Práce |  |  |  | POL1_
|  | WC : 1,4*0,8 |  | 1.12 | [22 empty] | VV | 0
19 | 978021191R00 | Otlučení cementových omítek vnitřních stěn do 100% včetně obkladů | m2 | 11.48 |  | 0 | 0 | 0 | 235.5 | 2703.54 | 15 | 0 | 0 | 0 | 0.061 | 0.7 |  | RTS 21/ II | Indiv | 0 | 0 |  | R-položka |  |  |  | POL12_1
|  | Koupelna : (1,52*2+1,65*2)*2,0 |  | 12.68 | [22 empty] | VV | 0
|  | -0,6*2,0 |  | -1.2 | [22 empty] | VV | 0
Díl: | 99 | Staveništní přesun hmot |  |  |  | 0 |  | 0 |  | 329.92 |  | 0 |  | 0 |  | 0 |  |  |  |  | 0.79 | [5 empty] | DIL
20 | 999281105 | Přesun hmot pro opravy a údržbu do výšky 6 m | t | 0.84486 |  | 0 | 0 | 0 | 390.5 | 329.92 | 15 | 0 | 0 | 0 | 0 | 0 |  | RTS 21/ II | RTS 21/ II | 0.9385 | 0.79 |  | Přesun hmot |  |  |  | POL7_
Díl: | 711 | Izolace proti vodě |  |  |  | 0 |  | 2870.94 |  | 2085.81 |  | 0 |  | 0.03 |  | 0 |  |  |  |  | 3.58 | [5 empty] | DIL
21 | 711212002 | Hydroizolační povlak - nátěr nebo stěrka | m2 | 7.082 |  | 0 | 309.82 | 2194.15 | 203.18 | 1438.92 | 15 | 0 | 0.00368 | 0.03 | 0 | 0 |  | RTS 21/ II | Indiv | 0.385 | 2.73 |  | Práce |  |  |  | POL1_
|  | Koupelna : 1,52*1,65 |  | 2.508 | [22 empty] | VV | 0
|  | (1,52*2+1,65*2-0,6)*0,1 |  | 0.574 | [22 empty] | VV | 0
|  | 1,0*2*2,0 |  | 4 | [22 empty] | VV | 0
22 | 711212601 | Těsnicí pás do spoje podlaha - stěna | m | 7.74 |  | 0 | 87.44 | 676.79 | 58.06 | 449.38 | 15 | 0 | 0.00032 | 0 | 0 | 0 |  | RTS 21/ II | Indiv | 0.11 | 0.85 |  | Práce |  |  |  | POL1_
|  | Koupelna : (1,52*2+1,65*2-0,6) |  | 5.74 | [22 empty] | VV | 0
|  | 2,0 |  | 2 | [22 empty] | VV | 0
23 | 998711202 | Přesun hmot pro izolace proti vodě, výšky do 12 m | % | 47.5924 |  | 0 | 0 | 0 | 4.15 | 197.51 | 15 | 0 | 0 | 0 | 0 | 0 |  | RTS 21/ II | Indiv | 0 | 0 |  | Přesun hmot |  |  |  | POL7_
Díl: | 720 | Zdravotechnická instalace |  |  |  | 0 |  | 0 |  | 800 |  | 0 |  | 0 |  | 0 |  |  |  |  | 0.16 | [5 empty] | DIL
24 | 7201947774 | Podružný materiál pro ZTI (vyústění, přechodky, hadice) | kpl | 1 |  | 0 | 0 | 0 | 800 | 800 | 15 | 0 | 0 | 0 | 0 | 0 |  | Vlastní | Indiv | 0.157 | 0.16 |  | Práce |  |  |  | POL1_
Díl: | 721 | Vnitřní kanalizace |  |  |  | 0 |  | 861.1 |  | 2315.5 |  | 0 |  | 0 |  | 0 |  |  |  |  | 3.45 | [5 empty] | DIL
25 | 721176113 | Potrubí HT odpadní svislé D 50 x 1,8 mm | m | 5 |  | 0 | 172.22 | 861.1 | 278.78 | 1393.9 | 15 | 0 | 0.00052 | 0 | 0 | 0 |  | RTS 21/ II | Indiv | 0.529 | 2.65 |  | Práce |  |  |  | POL1_
26 | 721194105 | Vyvedení odpadních výpustek D 50 x 1,8 | kus | 2 |  | 0 | 0 | 0 | 87.7 | 175.4 | 15 | 0 | 0 | 0 | 0 | 0 |  | RTS 21/ II | Indiv | 0.174 | 0.35 |  | Práce |  |  |  | POL1_
27 | 733171140 | Montáž - napojení potrubí na stoupačku | kus | 1 |  | 0 | 0 | 0 | 238.5 | 238.5 | 15 | 0 | 0 | 0 | 0 | 0 |  | RTS 21/ II | Indiv | 0.45 | 0.45 |  | Práce |  |  |  | POL1_
28 | 72145488 | Práce spojené s demontáži rozvodů - voda, kanalizace | hod | 1 |  | 0 | 0 | 0 | 450 | 450 | 15 | 0 | 0 | 0 | 0 | 0 |  | Vlastní | Indiv | 0 | 0 |  | Práce |  |  |  | POL1_
29 | 998721202 | Přesun hmot pro vnitřní kanalizaci, výšky do 12 m | % | 31.189 |  | 0 | 0 | 0 | 1.85 | 57.7 | 15 | 0 | 0 | 0 | 0 | 0 |  | RTS 21/ II | Indiv | 0 | 0 |  | Přesun hmot |  |  |  | POL7_
Díl: | 722 | Vnitřní vodovod |  |  |  | 0 |  | 1774 |  | 5581.52 |  | 0 |  | 0.04 |  | 0.02 |  |  |  |  | 11.44 | [5 empty] | DIL
30 | 722130801 | Demontáž potrubí ocelových závitových DN 25 | m | 2 |  | 0 | 0 | 0 | 68.5 | 137 | 15 | 0 | 0 | 0 | 0.00213 | 0 |  | RTS 21/ II | RTS 21/ II | 0.173 | 0.35 |  | Práce |  |  |  | POL1_
31 | 722172311 | Potrubí z PPR, D 20x2,8 mm, PN 16, vč.zed.výpom. | m | 10 |  | 0 | 69.92 | 699.2 | 266.08 | 2660.8 | 15 | 0 | 0.00399 | 0.04 | 0 | 0 |  | RTS 21/ II | Indiv | 0.5429 | 5.43 |  | Práce |  |  |  | POL1_
32 | 722181213 | Izolace návleková MIRELON PRO tl. stěny 13 mm vnitřní průměr 22 mm | m | 10 |  | 0 | 27.01 | 270.1 | 59.69 | 596.9 | 15 | 0 | 4e-05 | 0 | 0 | 0 |  | RTS 21/ II | Indiv | 0.129 | 1.29 |  | Práce |  |  |  | POL1_
33 | 722220111 | Nástěnka K 247, pro výtokový ventil G 1/2 | kus | 2 |  | 0 | 111.64 | 223.28 | 119.36 | 238.72 | 15 | 0 | 0.00063 | 0 | 0 | 0 |  | RTS 21/ II | Indiv | 0.272 | 0.54 |  | Práce |  |  |  | POL1_
34 | 722220121 | Nástěnka K 247, pro baterii G 1/2 | pár | 2 |  | 0 | 228.24 | 456.48 | 237.26 | 474.52 | 15 | 0 | 0.00148 | 0 | 0 | 0 |  | RTS 21/ II | Indiv | 0.54 | 1.08 |  | Práce |  |  |  | POL1_
35 | 722220872 | Demontáž armatur se závitem a šroubením G 3/4 | kus | 1 |  | 0 | 0 | 0 | 32.9 | 32.9 | 15 | 0 | 0 | 0 | 0.00511 | 0.01 |  | RTS 21/ II | RTS 21/ II | 0.083 | 0.08 |  | Práce |  |  |  | POL1_
36 | 722229102 | Montáž vodovodních armatur,1závit, G 3/4 včetně armatury | kus | 1 |  | 0 | 119.75 | 119.75 | 230.25 | 230.25 | 15 | 0 | 6e-05 | 0 | 0 | 0 |  | RTS 21/ II | Indiv | 0.207 | 0.21 |  | Práce |  |  |  | POL1_
37 | 722260812 | Demontáž vodoměrů závitových G 3/4 | kus | 1 |  | 0 | 0 | 0 | 28.5 | 28.5 | 15 | 0 | 0 | 0 | 0.0056 | 0.01 |  | RTS 21/ II | RTS 21/ II | 0.072 | 0.07 |  | Práce |  |  |  | POL1_
38 | 722260922 | Zpětná montáž vodoměrů závitových G 3/4 | kus | 1 |  | 0 | 2.69 | 2.69 | 88.21 | 88.21 | 15 | 0 | 2e-05 | 0 | 0 | 0 |  | RTS 21/ II | RTS 21/ II | 0.175 | 0.18 |  | Práce |  |  |  | POL1_
39 | 733190107 | Tlaková zkouška potrubí DN 40 | m | 10 |  | 0 | 0.25 | 2.5 | 10.65 | 106.5 | 15 | 0 | 0 | 0 | 0 | 0 |  | RTS 21/ II | Indiv | 0.021 | 0.21 |  | Práce |  |  |  | POL1_
40 | 900 | HZS Práce v tarifní třídě 4 | h | 2 |  | 0 | 0 | 0 | 450 | 900 | 15 | 0 | 0 | 0 | 0 | 0 |  | RTS 21/ II | Indiv | 1 | 2 |  | Práce |  |  |  | POL1_
|  | vyhledávání hlavních uzávěrů vody v objektu : 2 |  | 2 | [22 empty] | VV | 0
|  | vypuštění, zpětné napuštění vody do stoupaček : | [24 empty] | VV | 0
|  | zaplombování vodoměrů : | [24 empty] | VV | 0
41 | 998722202 | Přesun hmot pro vnitřní vodovod, výšky do 12 m | % | 72.683 |  | 0 | 0 | 0 | 1.2 | 87.22 | 15 | 0 | 0 | 0 | 0 | 0 |  | RTS 21/ II | Indiv | 0 | 0 |  | Přesun hmot |  |  |  | POL7_
Díl: | 725 | Zařizovací předměty |  |  |  | 0 |  | 25640.41 |  | 7669.97 |  | 0 |  | 0.07 |  | 0.17 |  |  |  |  | 14.66 | [5 empty] | DIL
42 | 725119305 | Montáž klozetových mís kombinovaných stávajících | soubor | 1 |  | 0 | 563.53 | 563.53 | 672.47 | 672.47 | 15 | 0 | 0.00186 | 0 | 0 | 0 |  | RTS 21/ II | RTS 21/ II | 1.334 | 1.33 |  | Práce |  |  |  | POL1_
43 | 725219401 | Montáž umyvadel na šrouby do zdiva | soubor | 1 |  | 0 | 90.28 | 90.28 | 736.72 | 736.72 | 15 | 0 | 0.00141 | 0 | 0 | 0 |  | RTS 21/ II | Indiv | 1.575 | 1.58 |  | Práce |  |  |  | POL1_
44 | 725220851 | Demontáž van včetně vybourání obezdezdívky | soubor | 1 |  | 0 | 0 | 0 | 455.5 | 455.5 | 15 | 0 | 0 | 0 | 0.125 | 0.13 |  | RTS 21/ II | Indiv | 1.15 | 1.15 |  | Práce |  |  |  | POL1_
45 | 725229107 | Montáž sprchových dveří oboustranně upevněných | soubor | 1 |  | 0 | 90.92 | 90.92 | 2269.08 | 2269.08 | 15 | 0 | 0.0002 | 0 | 0 | 0 |  | RTS 21/ II | RTS 21/ II | 4.5 | 4.5 |  | Práce |  |  |  | POL1_
46 | 725249102 | Montáž sprchových mís a vaniček | soubor | 1 |  | 0 | 587.94 | 587.94 | 1311.06 | 1311.06 | 15 | 0 | 0.00062 | 0 | 0 | 0 |  | RTS 21/ II | RTS 21/ II | 2.6 | 2.6 |  | Práce |  |  |  | POL1_
47 | 725299101 | Montáž koupelnových doplňků - mýdelníků, držáků ap | soubor | 1 |  | 0 | 18.26 | 18.26 | 171.74 | 171.74 | 15 | 0 | 3e-05 | 0 | 0 | 0 |  | RTS 21/ II | Indiv | 0.33 | 0.33 |  | Práce |  |  |  | POL1_
48 | 725810402 | Ventil rohový kulový s filtrem 1/2" x 3/8" | soubor | 3 |  | 0 | 127.41 | 382.23 | 116.09 | 348.27 | 15 | 0 | 0.00017 | 0 | 0 | 0 |  | RTS 21/ II | Indiv | 0.227 | 0.68 |  | Práce |  |  |  | POL1_
49 | 725814122 | Ventil pračkový kulový se zpětnou klapkou a filtrem 3/4" | soubor | 1 |  | 0 | 195.34 | 195.34 | 63.66 | 63.66 | 15 | 0 | 0.00024 | 0 | 0 | 0 |  | RTS 21/ II | Indiv | 0.124 | 0.12 |  | Práce |  |  |  | POL1_
50 | 725823121 | Baterie umyvadlová stoján. ruční, standardní chrom | kus | 1 |  | 0 | 2026.73 | 2026.73 | 248.27 | 248.27 | 15 | 0 | 0.00085 | 0 | 0 | 0 |  | RTS 21/ II | Indiv | 0.485 | 0.49 |  | Práce |  |  |  | POL1_
51 | 725829301 | Montáž baterie umyv.a dřezové stojánkové | kus | 1 |  | 0 | 6.46 | 6.46 | 225.04 | 225.04 | 15 | 0 | 4e-05 | 0 | 0 | 0 |  | RTS 21/ II | Indiv | 0.445 | 0.45 |  | Práce |  |  |  | POL1_
52 | 725820801 | Demontáž baterie nástěnné do G 3/4 | soubor | 2 |  | 0 | 0 | 0 | 86 | 172 | 15 | 0 | 0 | 0 | 0.00156 | 0 |  | RTS 21/ II | Indiv | 0.217 | 0.43 |  | Práce |  |  |  | POL1_
53 | 725860213 | Sifon umyvadlový HL132, D 32, 40 mm | kus | 1 |  | 0 | 241.71 | 241.71 | 125.79 | 125.79 | 15 | 0 | 0.0002 | 0 | 0 | 0 |  | RTS 21/ II | Indiv | 0.246 | 0.25 |  | Práce |  |  |  | POL1_
54 | 725860222 | Sifon sprchový PP HL514SN, D 40/50 mm samočisticí, stavitelný odpad 6/4 ", krytka nerez | kus | 1 |  | 0 | 572.99 | 572.99 | 124.01 | 124.01 | 15 | 0 | 0.00033 | 0 | 0 | 0 |  | RTS 21/ II | RTS 21/ II | 0.246 | 0.25 |  | Práce |  |  |  | POL1_
55 | 787911111 | Montáž zrcadla na stěnu, na lepidlo, pl. do 2 m2 | m2 | 0.24 |  | 0 | 29.26 | 7.02 | 1076.74 | 258.42 | 15 | 0 | 8e-05 | 0 | 0 | 0 |  | RTS 21/ II | Indiv | 2.1 | 0.5 |  | Práce |  |  |  | POL1_
|  | 0,4*0,6 |  | 0.24 | [22 empty] | VV | 0
56 | 55428112.AR | Sprchový kout čtvrtkruh 80x80 cm | kus | 1 |  | 0 | 7850 | 7850 | 0 | 0 | 15 | 0 | 0.016 | 0.02 | 0 | 0 |  | RTS 21/ II | Indiv | 0 | 0 |  | R-položka |  |  |  | POL12_0
57 | 64214330R | Umyvadlo keram. s otv. pro baterii 550x450 mm bílé, na šrouby | kus | 1 |  | 0 | 1073 | 1073 | 0 | 0 | 15 | 0 | 0.013 | 0.01 | 0 | 0 |  | RTS 21/ II | Indiv | 0 | 0 |  | R-položka |  |  |  | POL12_0
58 | 64293837R | Sprchová vanička čtvrtkruhová 80x80 cm litý mramor bílá | kus | 1 |  | 0 | 4890 | 4890 | 0 | 0 | 15 | 0 | 0.03 | 0.03 | 0 | 0 |  | RTS 21/ II | Indiv | 0 | 0 |  | R-položka |  |  |  | POL12_0
59 | 42377000R | Dvojháček chrom lesklá | kus | 2 |  | 0 | 345 | 690 | 0 | 0 | 15 | 0 | 0.0009 | 0 | 0 | 0 |  | Vlastní | Indiv | 0 | 0 |  | Specifikace |  |  |  | POL3_
60 | 55144162 | Sprchová sada 3-funkční ruční sprcha d 100 mm, Chrom | kus | 1 |  | 0 | 1670 | 1670 | 0 | 0 | 15 | 0 | 0.0008 | 0 | 0 | 0 | SPCM | RTS 21/ II | RTS 21/ II | 0 | 0 |  | Specifikace |  |  |  | POL3_
61 | 551450092 | Baterie sprchová nástěnná bez příslušenství, Chrom | kus | 1 |  | 0 | 3305 | 3305 | 0 | 0 | 15 | 0 | 0.001 | 0 | 0 | 0 | SPCM | RTS 21/ II | RTS 21/ II | 0 | 0 |  | Specifikace |  |  |  | POL3_
62 | 55145356 | Sprchová tyč s délkou 70 cm s výškou 70 cm. V kulatém designu. Chrom | kus | 1 |  | 0 | 529 | 529 | 0 | 0 | 15 | 0 | 0 | 0 | 0 | 0 | SPCM | RTS 21/ II | RTS 21/ II | 0 | 0 |  | Specifikace |  |  |  | POL3_
63 | 63465124 | Zrcadlo nemontované čiré tl. 4 mm 40x60cm | ks | 1 |  | 0 | 850 | 850 | 0 | 0 | 15 | 0 | 0.01 | 0.01 | 0 | 0 | SPCM | RTS 21/ II | Indiv | 0 | 0 |  | Specifikace |  |  |  | POL3_
64 | 725110811R00 | Demontáž klozetů splachovacích pro opětovné použití | soubor | 1 |  | 0 | 0 | 0 | 233.5 | 233.5 | 15 | 0 | 0 | 0 | 0.01933 | 0.02 |  | RTS 21/ II | RTS 21/ II | 0 | 0 |  | R-položka |  |  |  | POL12_1
65 | 725210821R00 | Demontáž umyvadel bez výtokových armatur | soubor | 1 |  | 0 | 0 | 0 | 151.5 | 151.5 | 15 | 0 | 0 | 0 | 0.01946 | 0.02 |  | RTS 21/ II | Indiv | 0 | 0 |  | R-položka |  |  |  | POL12_1
66 | 998725202 | Přesun hmot pro zařizovací předměty, výšky do 12 m | % | 332.0744 |  | 0 | 0 | 0 | 0.31 | 102.94 | 15 | 0 | 0 | 0 | 0 | 0 |  | RTS 21/ II | Indiv | 0 | 0 |  | Přesun hmot |  |  |  | POL7_
Díl: | 728 | Vzduchotechnika |  |  |  | 0 |  | 278 |  | 694.22 |  | 0 |  | 0 |  | 0 |  |  |  |  | 1.5 | [5 empty] | DIL
67 | 728415112 | Montáž mřížky větrací nebo ventilační do 0,10 m2 | kus | 2 |  | 0 | 0 | 0 | 344.5 | 689 | 15 | 0 | 0 | 0 | 0 | 0 |  | RTS 21/ II | Indiv | 0.75 | 1.5 |  | Práce |  |  |  | POL1_
68 | 429724811R | Větrací mřížka 100x300mm plast bílá | kus | 2 |  | 0 | 139 | 278 | 0 | 0 | 15 | 0 | 8e-05 | 0 | 0 | 0 |  | Vlastní | Indiv | 0 | 0 |  | Specifikace |  |  |  | POL3_
69 | 998728202 | Přesun hmot pro vzduchotechniku, výšky do 12 m | % | 9.67 |  | 0 | 0 | 0 | 0.54 | 5.22 | 15 | 0 | 0 | 0 | 0 | 0 |  | RTS 21/ II | Indiv | 0 | 0 |  | Přesun hmot |  |  |  | POL7_
Díl: | 766 | Konstrukce truhlářské |  |  |  | 0 |  | 0 |  | 103.22 |  | 0 |  | 0 |  | 0 |  |  |  |  | 0.22 | [5 empty] | DIL
70 | 766662811 | Demontáž prahů dveří 1křídlových | kus | 2 |  | 0 | 0 | 0 | 50.6 | 101.2 | 15 | 0 | 0 | 0 | 0.0018 | 0 |  | RTS 21/ II | Indiv | 0.11 | 0.22 |  | Práce |  |  |  | POL1_
71 | 998766202 | Přesun hmot pro truhlářské konstr., výšky do 12 m | % | 1.012 |  | 0 | 0 | 0 | 2 | 2.02 | 15 | 0 | 0 | 0 | 0 | 0 |  | RTS 21/ II | Indiv | 0 | 0 |  | Přesun hmot |  |  |  | POL7_
Díl: | 771 | Podlahy z dlaždic a obklady |  |  |  | 0 |  | 2110.84 |  | 2986.4 |  | 0 |  | 0.02 |  | 0 |  |  |  |  | 5.18 | [5 empty] | DIL
72 | 771101101 | Vysávání podlah prům.vysavačem pro pokládku dlažby | m2 | 2.988 |  | 0 | 0 | 0 | 7.1 | 21.21 | 15 | 0 | 0 | 0 | 0 | 0 |  | RTS 21/ II | Indiv | 0.016 | 0.05 |  | Práce |  |  |  | POL1_
|  | Koupelna : 1,52*1,65-0,8*0,8 |  | 1.868 | [22 empty] | VV | 0
|  | WC : 1,4*0,8 |  | 1.12 | [22 empty] | VV | 0
73 | 771101210 | Penetrace podkladu pod dlažby | m2 | 2.988 |  | 0 | 24.5 | 73.21 | 25.6 | 76.49 | 15 | 0 | 0.00021 | 0 | 0 | 0 |  | RTS 21/ II | Indiv | 0.05 | 0.15 |  | Práce |  |  |  | POL1_
|  | Koupelna : 1,52*1,65-0,8*0,8 |  | 1.868 | [22 empty] | VV | 0
|  | WC : 1,4*0,8 |  | 1.12 | [22 empty] | VV | 0
74 | 771475014 | Obklad soklíků keram.rovných, tmel,výška 10 cm | m | 3 |  | 0 | 10.55 | 31.65 | 118.95 | 356.85 | 15 | 0 | 0.00032 | 0 | 0 | 0 |  | RTS 21/ II | RTS 21/ II | 0.236 | 0.71 |  | Práce |  |  |  | POL1_
|  | WC : (1,4*2+0,8-0,6) |  | 3 | [22 empty] | VV | 0
75 | 771479001 | Řezání dlaždic keramických pro soklíky | m | 3 |  | 0 | 5.42 | 16.26 | 88.68 | 266.04 | 15 | 0 | 0 | 0 | 0 | 0 |  | RTS 21/ II | RTS 21/ II | 0.154 | 0.46 |  | Práce |  |  |  | POL1_
|  | WC : (1,4*2+0,8-0,6) |  | 3 | [22 empty] | VV | 0
76 | 771575113 | Montáž podlah keram.,hladké, tmel, 30x30 cm | m2 | 2.988 |  | 0 | 130.39 | 389.61 | 531.61 | 1588.45 | 15 | 0 | 0.00515 | 0.02 | 0 | 0 |  | RTS 21/ II | Indiv | 1.04 | 3.11 |  | Práce |  |  |  | POL1_
|  | Koupelna : 1,52*1,65-0,8*0,8 |  | 1.868 | [22 empty] | VV | 0
|  | WC : 1,4*0,8 |  | 1.12 | [22 empty] | VV | 0
77 | 771578011 | Spára podlaha - stěna, silikonem | m | 8.74 |  | 0 | 20.87 | 182.4 | 36.23 | 316.65 | 15 | 0 | 4e-05 | 0 | 0 | 0 |  | RTS 21/ II | Indiv | 0.07 | 0.61 |  | Práce |  |  |  | POL1_
|  | Koupelna : (1,52*2+1,65*2-0,6) |  | 5.74 | [22 empty] | VV | 0
|  | WC : (1,4*2+0,8-0,6) |  | 3 | [22 empty] | VV | 0
78 | 771579791 | Příplatek za plochu podlah keram. do 5 m2 jednotl. | m2 | 2.988 |  | 0 | 0 | 0 | 15.1 | 45.12 | 15 | 0 | 0 | 0 | 0 | 0 |  | RTS 21/ II | Indiv | 0.03 | 0.09 |  | Práce |  |  |  | POL1_
|  | Koupelna : 1,52*1,65-0,8*0,8 |  | 1.868 | [22 empty] | VV | 0
|  | WC : 1,4*0,8 |  | 1.12 | [22 empty] | VV | 0
79 | 771579793 | Příplatek za spárovací hmotu - plošně,keram.dlažba | m2 | 2.988 |  | 0 | 12.3 | 36.75 | 0 | 0 | 15 | 0 | 0.0012 | 0 | 0 | 0 |  | RTS 21/ II | Indiv | 0 | 0 |  | Práce |  |  |  | POL1_
|  | Koupelna : 1,52*1,65-0,8*0,8 |  | 1.868 | [22 empty] | VV | 0
|  | WC : 1,4*0,8 |  | 1.12 | [22 empty] | VV | 0
80 | 02 | Keramická dlažba 30x30 - předpoklad ceny 450Kč/m2 | m2 | 3.4524 |  | 0 | 400 | 1380.96 | 0 | 0 | 15 | 0 | 0 | 0 | 0 | 0 |  | Vlastní | Indiv | 0 | 0 |  | Specifikace |  |  |  | POL3_
|  | Začátek provozního součtu | [24 empty] | VV
|  | Koupelna : 1,52*1,65-0,8*0,8 |  | 1.868 | [22 empty] | VV | 2
|  | WC : 1,4*0,8 |  | 1.12 | [22 empty] | VV | 2
|  | (1,4*2+0,8-0,6)*0,1 |  | 0.3 | [22 empty] | VV | 2
|  | Konec provozního součtu | [24 empty] | VV
|  | 3,288*1,05 |  | 3.4524 | [22 empty] | VV | 0
81 | 998771202 | Přesun hmot pro podlahy z dlaždic, výšky do 12 m | % | 47.8165 |  | 0 | 0 | 0 | 6.6 | 315.59 | 15 | 0 | 0 | 0 | 0 | 0 |  | RTS 21/ II | Indiv | 0 | 0 |  | Přesun hmot |  |  |  | POL7_
Díl: | 776 | Podlahy povlakové |  |  |  | 0 |  | 263 |  | 91.51 |  | 0 |  | 0 |  | 0 |  |  |  |  | 0.18 | [5 empty] | DIL
82 | 776981101 | Montáž přechodové, podlahové lišty samolepicí | m | 1.2 |  | 0 | 0 | 0 | 74 | 88.8 | 15 | 0 | 0 | 0 | 0 | 0 |  | RTS 21/ II | Indiv | 0.152 | 0.18 |  | Práce |  |  |  | POL1_
|  | 0,6*2 |  | 1.2 | [22 empty] | VV | 0
83 | 5537000111 | Lišta přechodová Al 30/A lepicí l=93 cm stříbro š 30 mm | kus | 2 |  | 0 | 131.5 | 263 | 0 | 0 | 15 | 0 | 0.00014 | 0 | 0 | 0 | SPCM | RTS 21/ II | Indiv | 0 | 0 |  | Specifikace |  |  |  | POL3_
84 | 998776201 | Přesun hmot pro podlahy povlakové, výšky do 6 m | % | 3.518 |  | 0 | 0 | 0 | 0.77 | 2.71 | 15 | 0 | 0 | 0 | 0 | 0 |  | RTS 21/ II | Indiv | 0 | 0 |  | Přesun hmot |  |  |  | POL7_
Díl: | 781 | Obklady keramické |  |  |  | 0 |  | 7040.55 |  | 9743.42 |  | 0 |  | 0.07 |  | 0 |  |  |  |  | 17.9 | [5 empty] | DIL
85 | 781101210 | Penetrace podkladu pod obklady | m2 | 11.84 |  | 0 | 24.5 | 290.08 | 25.6 | 303.1 | 15 | 0 | 0.00021 | 0 | 0 | 0 |  | RTS 21/ II | Indiv | 0.05 | 0.59 |  | Práce |  |  |  | POL1_
|  | Koupelna : (1,52*2+1,65*2)*2,0 |  | 12.68 | [22 empty] | VV | 0
|  | (0,7+0,5)*0,3 |  | 0.36 | [22 empty] | VV | 0
|  | -0,6*2,0 |  | -1.2 | [22 empty] | VV | 0
86 | 781419711 | Příplatek k obkladu stěn za plochu do 10 m2 jedntl | m2 | 11.84 |  | 0 | 0 | 0 | 49.1 | 581.34 | 15 | 0 | 0 | 0 | 0 | 0 |  | RTS 21/ II | Indiv | 0.1 | 1.18 |  | Práce |  |  |  | POL1_
|  | Koupelna : (1,52*2+1,65*2)*2,0 |  | 12.68 | [22 empty] | VV | 0
|  | (0,7+0,5)*0,3 |  | 0.36 | [22 empty] | VV | 0
|  | -0,6*2,0 |  | -1.2 | [22 empty] | VV | 0
87 | 781475120 | Obklad vnitřní stěn keramický, do tmele, do 30x60 cm | m2 | 11.48 |  | 0 | 134.8 | 1547.5 | 661.2 | 7590.58 | 15 | 0 | 0.00535 | 0.06 | 0 | 0 |  | RTS 21/ II | Indiv | 1.288 | 14.79 |  | Práce |  |  |  | POL1_
|  | Koupelna : (1,52*2+1,65*2)*2,0 |  | 12.68 | [22 empty] | VV | 0
|  | -0,6*2,0 |  | -1.2 | [22 empty] | VV | 0
88 | 781479705 | Přípl.za spárovací hmotu-plošně,keram.vnitř.obklad | m2 | 11.84 |  | 0 | 9.2 | 108.93 | 0 | 0 | 15 | 0 | 0.0009 | 0.01 | 0 | 0 |  | RTS 21/ II | Indiv | 0 | 0 |  | Práce |  |  |  | POL1_
|  | Koupelna : (1,52*2+1,65*2)*2,0 |  | 12.68 | [22 empty] | VV | 0
|  | (0,7+0,5)*0,3 |  | 0.36 | [22 empty] | VV | 0
|  | -0,6*2,0 |  | -1.2 | [22 empty] | VV | 0
89 | 781491001 | Montáž lišt k obkladům rohových, koutových i dilatačních | m | 7.2 |  | 0 | 0 | 0 | 60.5 | 435.6 | 15 | 0 | 0 | 0 | 0 | 0 |  | RTS 21/ II | Indiv | 0.12 | 0.86 |  | Práce |  |  |  | POL1_
|  | 0,7+0,5+2,0*3 |  | 7.2 | [22 empty] | VV | 0
90 | 781675116 | Montáž obkladů parapetů keramic. na tmel, 30x30 cm | m | 1.2 |  | 0 | 39.03 | 46.84 | 201.47 | 241.76 | 15 | 0 | 0.00151 | 0 | 0 | 0 |  | RTS 21/ II | RTS 21/ II | 0.4 | 0.48 |  | Práce |  |  |  | POL1_
|  | Koupelna : (0,7+0,5) |  | 1.2 | [22 empty] | VV | 0
91 | 03 | Keramický obklad 20x40 - předpoklad ceny 400Kč/m2 | m2 | 12.432 |  | 0 | 350 | 4351.2 | 0 | 0 | 15 | 0 | 0 | 0 | 0 | 0 |  | Vlastní | Indiv | 0 | 0 |  | R-položka |  |  |  | POL12_0
|  | Začátek provozního součtu | [24 empty] | VV
|  | Koupelna : (1,52*2+1,65*2)*2,0 |  | 12.68 | [22 empty] | VV | 2
|  | (0,7+0,5)*0,3 |  | 0.36 | [22 empty] | VV | 2
|  | -0,6*2,0 |  | -1.2 | [22 empty] | VV | 2
|  | Konec provozního součtu | [24 empty] | VV
|  | 11,84*1,05 |  | 12.432 | [22 empty] | VV | 0
92 | 59760720.AR | Lišta obkl/dlažba plast | m | 8 |  | 0 | 87 | 696 | 0 | 0 | 15 | 0 | 0.00022 | 0 | 0 | 0 |  | Vlastní | Indiv | 0 | 0 |  | R-položka |  |  |  | POL12_0
93 | 998781202 | Přesun hmot pro obklady keramické, výšky do 12 m | % | 161.9293 |  | 0 | 0 | 0 | 3.65 | 591.04 | 15 | 0 | 0 | 0 | 0 | 0 |  | RTS 21/ II | Indiv | 0 | 0 |  | Přesun hmot |  |  |  | POL7_
Díl: | 783 | Nátěry |  |  |  | 0 |  | 196.05 |  | 776.27 |  | 0 |  | 0 |  | 0 |  |  |  |  | 1.59 | [5 empty] | DIL
94 | 783424340 | Nátěr syntet. potrubí do DN 50 mm Z+2x +1x email | m | 5.2 |  | 0 | 15.69 | 81.59 | 58.91 | 306.33 | 15 | 0 | 9e-05 | 0 | 0 | 0 |  | RTS 21/ II | Indiv | 0.116 | 0.6 |  | Práce |  |  |  | POL1_
95 | 783225400 | Nátěr syntetický kov. konstr. 2x + 1x email + tmel | m2 | 2.4 |  | 0 | 47.69 | 114.46 | 195.81 | 469.94 | 15 | 0 | 0.00036 | 0 | 0 | 0 |  | Vlastní | Indiv | 0.413 | 0.99 |  | Práce |  |  |  | POL1_
|  | (0,6+2*2,1)*(0,15+0,05*2)*2 |  | 2.4 | [22 empty] | VV | 0
Díl: | 784 | Malby |  |  |  | 0 |  | 181.42 |  | 1686.32 |  | 0 |  | 0 |  | 0 |  |  |  |  | 3.43 | [5 empty] | DIL
96 | 784402801 | Odstranění malby oškrábáním v místnosti H do 3,8 m | m2 | 13.084 |  | 0 | 0.1 | 1.31 | 34 | 444.86 | 15 | 0 | 0 | 0 | 0 | 0 |  | RTS 21/ II | Indiv | 0.06971 | 0.91 |  | Práce |  |  |  | POL1_
|  | Koupelna : (1,52*2+1,65*2)*(2,6-2,0) |  | 3.804 | [22 empty] | VV | 0
|  | WC : (1,4*2+0,8)*2,6 |  | 9.36 | [22 empty] | VV | 0
|  | -0,6*2,0 |  | -1.2 | [22 empty] | VV | 0
|  | 1,4*0,8 |  | 1.12 | [22 empty] | VV | 0
97 | 784191101 | Penetrace podkladu univerzální Primalex 1x | m2 | 16.792 |  | 0 | 4.61 | 77.41 | 16.49 | 276.9 | 15 | 0 | 7e-05 | 0 | 0 | 0 |  | RTS 21/ II | Indiv | 0.03248 | 0.55 |  | Práce |  |  |  | POL1_
|  | Koupelna : (1,52*2+1,65*2)*(2,6-2,0) |  | 3.804 | [22 empty] | VV | 0
|  | 1,52*1,65 |  | 2.508 | [22 empty] | VV | 0
|  | WC : (1,4*2+0,8)*2,6 |  | 9.36 | [22 empty] | VV | 0
|  | 1,4*0,8 |  | 1.12 | [22 empty] | VV | 0
98 | 784195112 | Malba Primalex Standard, bílá, bez penetrace, 2x | m2 | 18.872 |  | 0 | 3.61 | 68.13 | 49.79 | 939.64 | 15 | 0 | 0.00014 | 0 | 0 | 0 |  | RTS 21/ II | Indiv | 0.10191 | 1.92 |  | Práce |  |  |  | POL1_
|  | Koupelna : (1,52*2+1,65*2)*(2,6-2,0) |  | 3.804 | [22 empty] | VV | 0
|  | 1,52*1,65 |  | 2.508 | [22 empty] | VV | 0
|  | WC : (1,4*2+0,8*2)*2,6 |  | 11.44 | [22 empty] | VV | 0
|  | 1,4*0,8 |  | 1.12 | [22 empty] | VV | 0
99 | 784011222 | Zakrytí podlah včetně papírové lepenky | m2 | 3.628 |  | 0 | 9.53 | 34.57 | 6.87 | 24.92 | 15 | 0 | 0.00035 | 0 | 0 | 0 |  | RTS 21/ II | Indiv | 0.0135 | 0.05 |  | Práce |  |  |  | POL1_
|  | Koupelna : 1,52*1,65 |  | 2.508 | [22 empty] | VV | 0
|  | WC : 1,4*0,8 |  | 1.12 | [22 empty] | VV | 0
Díl: | M21 | Elektromontáže |  |  |  | 0 |  | 1722.01 |  | 6375.89 |  | 0 |  | 2.01 |  | 0 |  |  |  |  | 5.42 | [5 empty] | DIL
100 | 210110001 | Spínač nástěnný jednopól.- řaz. 1, obyč.prostředí | kus | 1 |  | 0 | 0 | 0 | 151 | 151 | 15 | 0 | 0 | 0 | 0 | 0 |  | RTS 21/ II | RTS 21/ II | 0.30567 | 0.31 |  | Práce |  |  |  | POL1_
101 | 210111014 | Zásuvka domovní zapuštěná - provedení 2x (2P+PE) včetně dodávky zásuvky s natočenou dutin.a rámečku | kus | 1 |  | 0 | 93.03 | 93.03 | 54.97 | 54.97 | 15 | 0 | 0.0001 | 0 | 0 | 0 |  | RTS 21/ II | Indiv | 0.249 | 0.25 |  | Práce |  |  |  | POL1_
102 | 210201514 | Svítidlo LED bytové stropní závěsné 4 upevňov.body | kus | 2 |  | 0 | 0 | 0 | 185 | 370 | 15 | 0 | 0 | 0 | 0 | 0 |  | RTS 21/ II | Indiv | 0.43 | 0.86 |  | Práce |  |  |  | POL1_
103 | 210800105 | Kabel CYKY 750 V 3x1,5 mm2 uložený pod omítkou včetně dodávky kabelu | m | 4 |  | 0 | 15.04 | 60.16 | 39.96 | 159.84 | 15 | 0 | 0.00016 | 0 | 0 | 0 |  | RTS 21/ II | Indiv | 0.07 | 0.28 |  | Práce |  |  |  | POL1_
104 | 210800106 | Kabel CYKY 750 V 3x2,5 mm2 uložený pod omítkou včetně dodávky kabelu | m | 8 |  | 0 | 24.99 | 199.92 | 41.01 | 328.08 | 15 | 0 | 0.00021 | 0 | 0 | 0 |  | RTS 21/ II | Indiv | 0.07 | 0.56 |  | Práce |  |  |  | POL1_
105 | 222260020 | Krabice KU 68 pod omítku + vysekání | kus | 2 |  | 0 | 0 | 0 | 139 | 278 | 15 | 0 | 0 | 0 | 0 | 0 |  | RTS 21/ II | Indiv | 0.3305 | 0.66 |  | Práce |  |  |  | POL1_
106 | 909 | Hzs-nezmeritelne stavebni prace | h | 2.5 |  | 0 | 0 | 0 | 440 | 1100 | 15 | 0 | 0 | 0 | 0 | 0 |  | RTS 21/ II | RTS 21/ II | 1 | 2.5 |  | Práce |  |  |  | POL1_
|  | Posunutí zásuvky : 1 |  | 1 | [22 empty] | VV | 0
|  | Posunutí světla ze stěny na strop : 1,5 |  | 1.5 | [22 empty] | VV | 0
107 | 2145877558 | Demontáž stávající elektroinstalace | hod | 0.5 |  | 0 | 0 | 0 | 518 | 259 | 15 | 0 | 0 | 0 | 0 | 0 |  | Vlastní | Indiv | 0 | 0 |  | Práce |  |  |  | POL1_
108 | 21547455 | Stavební přípomoce HZS včetně materiálu | hod | 0.5 |  | 0 | 0 | 0 | 350 | 175 | 15 | 0 | 0 | 0 | 0 | 0 |  | Vlastní | Indiv | 0 | 0 |  | Práce |  |  |  | POL1_
109 | 21548777 | Revize ELEKTRO vč. přívodu a hlavního jističe | kpl | 1 |  | 0 | 0 | 0 | 3500 | 3500 | 15 | 0 | 0 | 0 | 0 | 0 |  | Vlastní | Indiv | 0 | 0 |  | Práce |  |  |  | POL1_
110 | 34535400 | Strojek spínače 1pólového Tango 3558-A01340 řaz.1 | kus | 1 |  | 0 | 143.5 | 143.5 | 0 | 0 | 15 | 0 | 1e-05 | 0 | 0 | 0 | SPCM | RTS 21/ II | RTS 21/ II | 0 | 0 |  | Specifikace |  |  |  | POL3_
111 | 34536490 | Kryt spínače Tango 3558A-A651 | kus | 1 |  | 0 | 48.6 | 48.6 | 0 | 0 | 15 | 0 | 1e-05 | 0 | 0 | 0 | SPCM | RTS 21/ II | RTS 21/ II | 0 | 0 |  | Specifikace |  |  |  | POL3_
112 | 34536700 | Rámeček pro spínače a zásuvky Tango 3901A-B10 | kus | 1 |  | 0 | 30.8 | 30.8 | 0 | 0 | 15 | 0 | 5e-05 | 0 | 0 | 0 | SPCM | RTS 21/ II | RTS 21/ II | 0 | 0 |  | Specifikace |  |  |  | POL3_
113 | 34571519 | Krabice univerzální z PH KU 68 | kus | 2 |  | 0 | 11 | 22 | 0 | 0 | 15 | 0 | 4e-05 | 0 | 0 | 0 | SPCM | RTS 21/ II | Indiv | 0 | 0 |  | Specifikace |  |  |  | POL3_
114 | 348241102 | LED Stropní svítidlo 12W/230V IP54 | kus | 2 |  | 0 | 550 | 1100 | 0 | 0 | 15 | 0 | 0.004 | 0.01 | 0 | 0 | SPCM | RTS 21/ II | Indiv | 0 | 0 |  | Specifikace |  |  |  | POL3_
115 | 58541252 | Sádra stavební bilá 5 kg bal. | kg | 2 |  | 0 | 12 | 24 | 0 | 0 | 15 | 0 | 1 | 2 | 0 | 0 | SPCM | RTS 21/ II | Indiv | 0 | 0 |  | Specifikace |  |  |  | POL3_
Díl: | D96 | Přesuny suti a vybouraných hmot |  |  |  | 0 |  | 0 |  | 2177.81 |  | 0 |  | 0 |  | 0 |  |  |  |  | 2.04 | [5 empty] | DIL
116 | 979097011 | Pronájem kontejneru 4 t | den | 1 |  | 0 | 0 | 0 | 100 | 100 | 15 | 0 | 0 | 0 | 0 | 0 |  | RTS 21/ II | Indiv | 0 | 0 |  | Práce |  |  |  | POL1_
117 | 979086112 | Nakládání nebo překládání suti a vybouraných hmot | t | 1.0064 |  | 0 | 0 | 0 | 168.5 | 169.57 | 15 | 0 | 0 | 0 | 0 | 0 |  | RTS 21/ II | Indiv | 0.277 | 0.28 |  | Přesun suti |  |  |  | POL8_
118 | 979081111 | Odvoz suti a vybour. hmot na skládku do 1 km | t | 1.0064 |  | 0 | 0 | 0 | 234.5 | 235.99 | 15 | 0 | 0 | 0 | 0 | 0 |  | RTS 21/ II | Indiv | 0.49 | 0.49 |  | Přesun suti |  |  |  | POL8_
119 | 979081121 | Příplatek k odvozu za každý další 1 km | t | 20.127 |  | 0 | 0 | 0 | 16 | 322.03 | 15 | 0 | 0 | 0 | 0 | 0 |  | RTS 21/ II | Indiv | 0 | 0 |  | Přesun suti |  |  |  | POL8_
120 | 979082111 | Vnitrostaveništní doprava suti do 10 m | t | 1.0064 |  | 0 | 0 | 0 | 331 | 333.1 | 15 | 0 | 0 | 0 | 0 | 0 |  | RTS 21/ II | Indiv | 0.942 | 0.95 |  | Přesun suti |  |  |  | POL8_
121 | 979082121 | Příplatek k vnitrost. dopravě suti za dalších 5 m | t | 3.0191 |  | 0 | 0 | 0 | 36.9 | 111.4 | 15 | 0 | 0 | 0 | 0 | 0 |  | RTS 21/ II | Indiv | 0.105 | 0.32 |  | Přesun suti |  |  |  | POL8_
122 | 979990001 | Poplatek za skládku stavební suti | t | 1.0064 |  | 0 | 0 | 0 | 900 | 905.72 | 15 | 0 | 0 | 0 | 0 | 0 |  | RTS 20/ I | Indiv | 0 | 0 |  | Přesun suti |  |  |  | POL8_
Díl: | VN | Vedlejší náklady |  |  |  | 0 |  | 0 |  | 2000 |  | 0 |  | 0 |  | 0 |  |  |  |  | 0 | [5 empty] | DIL
123 | 005122010R | Provoz objednatele | Soubor | 1 |  | 0 | 0 | 0 | 2000 | 2000 | 15 | 0 | 0 | 0 | 0 | 0 |  | RTS 21/ II | Indiv | 0 | 0 |  | VRN |  |  |  | POL99_8
Díl: | ON | Ostatní náklady |  |  |  | 0 |  | 0 |  | 4800 |  | 0 |  | 0 |  | 0 |  |  |  |  | 0 | [5 empty] | DIL
124 | 005121 R | Zařízení staveniště | Soubor | 1 |  | 0 | 0 | 0 | 500 | 500 | 15 | 0 | 0 | 0 | 0 | 0 |  | RTS 21/ II | Indiv | 0 | 0 |  | VRN |  |  |  | POL99_8
125 | 005122 R | Provozní vlivy | Soubor | 1 |  | 0 | 0 | 0 | 500 | 500 | 15 | 0 | 0 | 0 | 0 | 0 |  | RTS 21/ II | Indiv | 0 | 0 |  | VRN |  |  |  | POL99_8
126 | 005211080R | Bezpečnostní a hygienická opatření na staveništi | Soubor | 1 |  | 0 | 0 | 0 | 500 | 500 | 15 | 0 | 0 | 0 | 0 | 0 |  | RTS 21/ II | Indiv | 0 | 0 |  | VRN |  |  |  | POL99_8
127 | 00144854 | Vzorkování dlažeb, obkladů | Soubor | 1 |  | 0 | 0 | 0 | 200 | 200 | 15 | 0 | 0 | 0 | 0 | 0 |  | Vlastní | Indiv | 0 | 0 |  | VRN |  |  |  | POL99_8
128 | 0041477 | Průběžný úklid společných prostor | Soubor | 1 |  | 0 | 0 | 0 | 1500 | 1500 | 15 | 0 | 0 | 0 | 0 | 0 |  | Vlastní | Indiv | 0 | 0 |  | VRN |  |  |  | POL99_8
129 | 004211 | Mimostaveništní doprava materiálu | Soubor | 1 |  | 0 | 0 | 0 | 1500 | 1500 | 15 | 0 | 0 | 0 | 0 | 0 |  | Vlastní | Indiv | 0 | 0 |  | VRN |  |  |  | POL99_8
130 | 0051444 | Fotodokumentace | Soubor | 1 |  | 0 | 0 | 0 | 100 | 100 | 15 | 0 | 0 | 0 | 0 | 0 |  | Vlastní | Indiv | 0 | 0 |  | VRN |  |  |  | POL99_8
[25 empty] | 15 | 21 | DPH
| Celkem |  |  |  |  | 0 | [18 empty] | 0 | 0 | SUM
Poznámky uchazeče k zadání
POPUZIV
END
Note on S6: Jedná se o informaci, zda se jedná o položku, která je do rozpočtu zadána z cenové soustavy RTS, nebo vlastní.
Note on T6: Jedná se o název CÚ, která je zadána u položky rozpočtu