## Krycí list
SLEPÝ ROZPOČET
Rozpočet |  | 050121 | Sokolovna Krnov-elektroinstalace celková rekonstru | JKSO
Objekt |  | Název objektu |  | SKP
32 |  | Sokolovna Krnov-elektroinstalace |  | Měrná jednotka
Stavba |  | Název stavby |  | Počet jednotek
2020 |  | Frýdl |  | Náklady na m.j. | 0
Projektant |  |  |  | Typ rozpočtu
Zpracovatel projektu |  | 0
Objednatel
Dodavatel |  |  |  | Zakázkové číslo | 2020
Rozpočtoval |  |  |  | Počet listů
ROZPOČTOVÉ NÁKLADY
Základní rozpočtové náklady |  |  | Ostatní rozpočtové náklady
| HSV celkem | 0 | Ztížené výrobní podmínky |  | 0
Z | PSV celkem | 0 | Oborová přirážka |  | 0
R | M práce celkem | 0 | Přesun stavebních kapacit |  | 0
N | M dodávky celkem | 0 | Mimostaveništní doprava |  | 0
ZRN celkem |  | 0 | Zařízení staveniště |  | 0
|  |  | Provoz investora |  | 0
HZS |  | 0 | Kompletační činnost (IČD) |  | 0
ZRN+HZS |  | 0 | Ostatní náklady neuvedené |  | 0
ZRN+ost.náklady+HZS |  | 0 | Ostatní náklady celkem |  | 0
Vypracoval |  |  | Za zhotovitele | Za objednatele
Jméno : |  |  | Jméno : | Jméno :
Datum : |  |  | Datum : | Datum :
Podpis : |  |  | Podpis: | Podpis:
Základ pro DPH |  | 21 | % | 0
DPH |  | 21 | % | 0
Základ pro DPH |  | 0 | % | 0
DPH |  | 0 | % | 0
CENA ZA OBJEKT CELKEM |  |  |  | 0
Poznámka :

## Rekapitulace
Stavba : |  | 2020 Frýdl |  |  | Rozpočet : | 050121
Objekt : |  | 32 Sokolovna Krnov-elektroinstalace |  |  | Sokolovna Krnov-elektroinstalace celková rekonstru
REKAPITULACE STAVEBNÍCH DÍLŮ
| Stavební díl |  | HSV | PSV | Dodávka | Montáž | HZS
64 | Výplně otvorů |  | 0 | 0 | 0 | 0 | 0
97 | Prorážení otvorů |  | 0 | 0 | 0 | 0 | 0
M21 | Elektromontáže |  | 0 | 0 | 0 | 0 | 0
M22 | Montáž sdělovací a zabezp. techniky |  | 0 | 0 | 0 | 0 | 0
M46 | Zemní práce při montážích |  | 0 | 0 | 0 | 0 | 0
| CELKEM OBJEKT |  | 0 | 0 | 0 | 0 | 0
VEDLEJŠÍ ROZPOČTOVÉ NÁKLADY
Název VRN |  |  | Kč | % | Základna |  | Kč
Ztížené výrobní podmínky |  |  |  |  | 0 |  | 0 | 0
Oborová přirážka |  |  |  |  | 0 |  | 0 | 0
Přesun stavebních kapacit |  |  |  |  | 0 |  | 0 | 0
Mimostaveništní doprava |  |  |  |  | 0 |  | 0 | 0
Zařízení staveniště |  |  |  |  | 0 |  | 0 | 1
Provoz investora |  |  |  |  | 0 |  | 0 | 1
Kompletační činnost (IČD) |  |  |  |  | 0 |  | 0 | 2
Rezerva rozpočtu |  |  |  |  | 0 |  | 0 | 2
| CELKEM VRN |  |  |  |  | 0

## Položky
Slepý rozpočet
Stavba : |  | 2020 Frýdl |  | Rozpočet: | 050121
Objekt : |  | 32 Sokolovna Krnov-elektroinstalace |  | Sokolovna Krnov-elektroinstalace celková rekonstru
P.č. | Číslo položky | Název položky | MJ | množství | cena / MJ | celkem (Kč)
Díl: | 64 | Výplně otvorů | [6 empty] | 1
1 | 601021122RT5 | Omítka stropů jemná jádrová Baumit Manu 1, ručně tloušťka vrstvy 20 mm | m2 | 13 | 0 | 0 |  |  | 2 | 1 | 1 | 1 | 1 | 0 | 0 | 0 | 0 | 0 | 1 | 1 | 0.03449
|  | drážky strop:9,5 |  | 9.5 |  |  |  | drážky strop:9,5
|  | rezerva:3,5 |  | 3.5 |  |  |  | rezerva:3,5
2 | 601021142RT2 | Štuk na stropech Baumit Extra, ručně tlouštka vrstvy 3 mm | m2 | 13 | 0 | 0 |  |  | 2 | 1 | 1 | 1 | 1 | 0 | 0 | 0 | 0 | 0 | 1 | 1 | 0.00423
3 | 602021114RT2 | Omítka sanační soklová Baumit Sanova S, ručně tloušťka vrstvy 30 mm | m2 | 39 | 0 | 0 |  |  | 2 | 1 | 1 | 1 | 1 | 0 | 0 | 0 | 0 | 0 | 1 | 1 | 0.0504
|  | drážky 5x7:23 |  | 23 |  |  |  | drážky 5x7:23
|  | krabice:8 |  | 8 |  |  |  | krabice:8
|  | rezerva:8 |  | 8 |  |  |  | rezerva:8
4 | 602021116RT2 | Omítka jádrová lehčená Baumit Sanova L, ručně tloušťka vrstvy 40 mm | m2 | 59 | 0 | 0 |  |  | 2 | 1 | 1 | 1 | 1 | 0 | 0 | 0 | 0 | 0 | 1 | 1 | 0.01428
|  | drážky 5x40:47 |  | 47 |  |  |  | drážky 5x40:47
|  | okolo R:5 |  | 5 |  |  |  | okolo R:5
|  | rezerva:7 |  | 7 |  |  |  | rezerva:7
5 | 602021118RT1 | Omítka jádrová Baumit Manu 1, zrno 1 mm, ručně tloušťka vrstvy 10 mm | m2 | 83 | 0 | 0 |  |  | 2 | 1 | 1 | 1 | 1 | 0 | 0 | 0 | 0 | 0 | 1 | 1 | 0.0168
6 | 602021151RT1 | Štuk stěn sanační Baumit Sanova, ručně tloušťka vrstvy 2 mm, pro interiér | m2 | 90 | 0 | 0 |  |  | 2 | 1 | 1 | 1 | 1 | 0 | 0 | 0 | 0 | 0 | 1 | 1 | 0.00252
7 | 641960000R00 | Těsnění spár otvorových prvků PU pěnou | m | 15 | 0 | 0 |  |  | 2 | 1 | 1 | 1 | 1 | 0 | 0 | 0 | 0 | 0 | 1 | 1 | 0
|  | Rozváděče a větší díry |  |  |  |  | Rozváděče a větší díry |  | 3
| Celkem za | 64 Výplně otvorů |  |  |  | 0 |  |  | 4 |  |  |  |  | 0 | 0 | 0 | 0 | 0
Díl: | 97 | Prorážení otvorů | [6 empty] | 1
8 | 971033123R00 | Vrtání otvorů, zeď cihelná, do 3 cm, hl. do 45 cm | kus | 57 | 0 | 0 |  |  | 2 | 1 | 1 | 1 | 1 | 0 | 0 | 0 | 0 | 0 | 1 | 1 | 0
|  | přechody mezi místnostmi a stropy |  |  |  |  | přechody mezi místnostmi a stropy |  | 3
|  | 1NP:32 |  | 32 |  |  |  | 1NP:32
|  | 2NP:17 |  | 17 |  |  |  | 2NP:17
|  | 3,4NP:8 |  | 8 |  |  |  | 3,4NP:8
9 | 971033541R00 | Vybourání otv. zeď cihel. pl.1 m2, tl.30 cm, MVC | m3 | 1.5 | 0 | 0 |  |  | 2 | 1 | 1 | 1 | 1 | 0 | 0 | 0 | 0 | 0 | 1 | 1 | 0.00182
|  | R1,2,3NP |  |  |  |  | R1,2,3NP |  | 3
|  | RE |  |  |  |  | RE |  | 3
10 | 973031200U00 | Sekání kapes zdi cih krabic 10x10x8 | kus | 220 | 0 | 0 |  |  | 2 | 1 | 1 | 1 | 1 | 0 | 0 | 0 | 0 | 0 | 1 | 1 | 0
|  | součet z PD |  |  |  |  | součet z PD |  | 3
|  | krabice:200 |  | 200 |  |  |  | krabice:200
|  | rezerva:20 |  | 20 |  |  |  | rezerva:20
11 | 973031345R00 | Vysekání kapes zeď cih. MVC pl. 0,25 m2, hl. 30 cm | kus | 4 | 0 | 0 |  |  | 2 | 1 | 1 | 1 | 1 | 0 | 0 | 0 | 0 | 0 | 1 | 1 | 0.00091
|  | RO,RT,RS1,RS2 |  |  |  |  | RO,RT,RS1,RS2 |  | 3
12 | 973031346R00 | Vysekání kapes zeď cih. MVC pl. 0,25 m2, hl. 45 cm DEMONTÁŽ | kus | 65 | 0 | 0 |  |  | 2 | 1 | 1 | 1 | 1 | 0 | 0 | 0 | 0 | 0 | 1 | 1 | 0.00091
|  | rušené krabice +jiné |  |  |  |  | rušené krabice +jiné |  | 3
13 | 974031121R00 | Vysekání rýh ve zdi cihelné 3 x 3 cm | m | 243 | 0 | 0 |  |  | 2 | 1 | 1 | 1 | 1 | 0 | 0 | 0 | 0 | 0 | 1 | 1 | 0.00049
|  | menší výseky ke spotřebičům |  |  |  |  | menší výseky ke spotřebičům |  | 3
|  | k vyp:72 |  | 72 |  |  |  | k vyp:72
|  | k zás:65 |  | 65 |  |  |  | k zás:65
|  | ke světlům:90 |  | 90 |  |  |  | ke světlům:90
|  | jiné:16 |  | 16 |  |  |  | jiné:16
14 | 974031132R00 | Vysekání rýh ve zdi cihelné 5 x 7 cm | m | 165 | 0 | 0 |  |  | 2 | 1 | 1 | 1 | 1 | 0 | 0 | 0 | 0 | 0 | 1 | 1 | 0.00049
|  | Menší svazky ve zdi |  |  |  |  | Menší svazky ve zdi |  | 3
|  | 1NP:88 |  | 88 |  |  |  | 1NP:88
|  | 2NP:45 |  | 45 |  |  |  | 2NP:45
|  | 3NP:32 |  | 32 |  |  |  | 3NP:32
15 | 974031137R00 | Vysekání rýh ve zdi cihelné 5 x 30 cm | m | 80 | 0 | 0 |  |  | 2 | 1 | 1 | 1 | 1 | 0 | 0 | 0 | 0 | 0 | 1 | 1 | 0.00049
|  | páteřný rozvod |  |  |  |  | páteřný rozvod |  | 3
|  | 1NP:38 |  | 38 |  |  |  | 1NP:38
|  | 2NP:25 |  | 25 |  |  |  | 2NP:25
|  | 3NP:17 |  | 17 |  |  |  | 3NP:17
16 | 974031139R00 | Příplatek za dalších 10 cm šířky rýhy hl. 5 cm | m | 80 | 0 | 0 |  |  | 2 | 1 | 1 | 1 | 1 | 0 | 0 | 0 | 0 | 0 | 1 | 1 | 0
17 | 979081111RT2 | Odvoz suti a vybour. hmot na skládku do 1 km kontejner 4 t | t | 2 | 0 | 0 |  |  | 2 | 1 | 3 | 3 | 1 | 0 | 0 | 0 | 0 | 0 | 1 | 3 | 0
18 | 979081121RT2 | Příplatek k odvozu za každý další 1 km kontejner 4 t | t | 2 | 0 | 0 |  |  | 2 | 1 | 3 | 3 | 1 | 0 | 0 | 0 | 0 | 0 | 1 | 3 | 0
| Celkem za | 97 Prorážení otvorů |  |  |  | 0 |  |  | 4 |  |  |  |  | 0 | 0 | 0 | 0 | 0
Díl: | M21 | Elektromontáže | [6 empty] | 1
19 | 210010003RT2 | Trubka ohebná pod omítku, typ 23.. 23 mm včetně dodávky Monoflex 1423/1 | m | 50 | 0 | 0 |  |  | 2 | 1 | 9 | 9 | 4 | 0 | 0 | 0 | 0 | 0 | 1 | 9 | 0.00017
|  | pro ochranu kabelů dle potřeby |  |  |  |  | pro ochranu kabelů dle potřeby |  | 3
20 | 210010023RT1 | Trubka tuhá z PVC uložená pevně, 29 mm včetně dodávky trubky 1532 | m | 70 | 0 | 0 |  |  | 2 | 1 | 9 | 9 | 4 | 0 | 0 | 0 | 0 | 0 | 1 | 9 | 0.00015
|  | Rozbočení od žlabů Mars k jednotlivým přístrojům a spotřebičům. Rozvod na půdě a předávací stanice Cena včetně uchycovacího materiálu |  |  |  |  | Rozbočení od žlabů Mars k jednotlivým přístrojům a spotřebičům. Rozvod na půdě a předávací stanice Cena včetně uchycovacího materiálu |  | 3
21 | 210010046RZ4 | Trubka ohebná kopodur, uložená volně, 63 mm včetně dodávky trubky | m | 5 | 0 | 0 |  |  | 2 | 1 | 9 | 9 | 4 | 0 | 0 | 0 | 0 | 0 | 1 | 9 | 0
|  | ochranná trubka pro napájecí kabel, včetně protažení kabelu a uložení-čerpací stanice |  |  |  |  | ochranná trubka pro napájecí kabel, včetně protažení kabelu a uložení-čerpací stanice |  | 3
22 | 210010132R00 | Trubka ochranná z PE, uložená pevně, DN do 20,5 mm | m | 80 | 0 | 0 |  |  | 2 | 1 | 9 | 9 | 4 | 0 | 0 | 0 | 0 | 0 | 1 | 9 | 0
|  | trubka typu monoflex ve zdi pro ochranu vývodů ze zdi aj. |  |  |  |  | trubka typu monoflex ve zdi pro ochranu vývodů ze zdi aj. |  | 3
23 | 210010301RT1 | Krabice přístrojová KP, bez zapojení, kruhová včetně dodávky KP 68/2 | kus | 60 | 0 | 0 |  |  | 2 | 1 | 9 | 9 | 4 | 0 | 0 | 0 | 0 | 0 | 1 | 9 | 2e-05
24 | 210010311RT1 | Krabice univerzální KU, bez zapojení, kruhová včetně dodávky KU 68-1902 s víčkem | kus | 45 | 0 | 0 |  |  | 2 | 1 | 9 | 9 | 4 | 0 | 0 | 0 | 0 | 0 | 1 | 9 | 4e-05
|  | pro jiná odbočení dle potřeby |  |  |  |  | pro jiná odbočení dle potřeby |  | 3
25 | 210010321RT1 | Krabice univerzální KU a odbočná KO se zapoj.,kruh vč.dodávky krabice KU 68-1903 | kus | 30 | 0 | 0 |  |  | 2 | 1 | 9 | 9 | 4 | 0 | 0 | 0 | 0 | 0 | 1 | 9 | 9e-05
|  | pro odbočení včetně sv. typu wago |  |  |  |  | pro odbočení včetně sv. typu wago |  | 3
26 | 210010322RT1 | Krabice rozvodná KR 97, se zapojením, kruhová včetně dodávky KR 97/5 s víčkem | kus | 165 | 0 | 0 |  |  | 2 | 1 | 9 | 9 | 4 | 0 | 0 | 0 | 0 | 0 | 1 | 9 | 0
|  | rezerva pro větší odbočení včetně sv. typu wago |  |  |  |  | rezerva pro větší odbočení včetně sv. typu wago |  | 3
|  | pro vyp:67 |  | 67 |  |  |  | pro vyp:67
|  | pro zás:88 |  | 88 |  |  |  | pro zás:88
|  | rezerva:10 |  | 10 |  |  |  | rezerva:10
27 | 210010361RZ1 | Rozvodka krabicová s odlehčovací sponou včetně dodávky | kus | 6 | 0 | 0 |  |  | 2 | 1 | 9 | 9 | 4 | 0 | 0 | 0 | 0 | 0 | 1 | 9 | 0
|  | pro TUV |  |  |  |  | pro TUV |  | 3
|  | 1NP:2 |  | 2 |  |  |  | 1NP:2
|  | 2NP:3 |  | 3 |  |  |  | 2NP:3
|  | 3NP:1 |  | 1 |  |  |  | 3NP:1
28 | 210020305R00 | Žlab kabelový s příslušenstvím, 125/50 mm s víkem | m | 32 | 0 | 0 |  |  | 2 | 1 | 9 | 9 | 4 | 0 | 0 | 0 | 0 | 0 | 1 | 9 | 0
|  | Cena včetně uchycovacího materiálu, šroubů aj. |  |  |  |  | Cena včetně uchycovacího materiálu, šroubů aj. |  | 3
29 | 210100001R00 | Ukončení vodičů v rozvaděči + zapojení do 2,5 mm2 | kus | 326 | 0 | 0 |  |  | 2 | 1 | 9 | 9 | 4 | 0 | 0 | 0 | 0 | 0 | 1 | 9 | 0
|  | R1NP:105 |  | 105 |  |  |  | R1NP:105
|  | R2NP:42 |  | 42 |  |  |  | R2NP:42
|  | RO:24 |  | 24 |  |  |  | RO:24
|  | RS2:25 |  | 25 |  |  |  | RS2:25
|  | RS1:40 |  | 40 |  |  |  | RS1:40
|  | R3NP:39 |  | 39 |  |  |  | R3NP:39
|  | RT:30 |  | 30 |  |  |  | RT:30
|  | RVZT1:15 |  | 15 |  |  |  | RVZT1:15
|  | RE:6 |  | 6 |  |  |  | RE:6
30 | 210100002R00 | Ukončení vodičů v rozvaděči + zapojení do 6 mm2 | kus | 61 | 0 | 0 |  |  | 2 | 1 | 9 | 9 | 4 | 0 | 0 | 0 | 0 | 0 | 1 | 9 | 0
|  | R1NP:20 |  | 20 |  |  |  | R1NP:20
|  | R2NP:5 |  | 5 |  |  |  | R2NP:5
|  | RO:13 |  | 13 |  |  |  | RO:13
|  | RS2:5 |  | 5 |  |  |  | RS2:5
|  | RS1:5 |  | 5 |  |  |  | RS1:5
|  | R3NP:5 |  | 5 |  |  |  | R3NP:5
|  | RT:5 |  | 5 |  |  |  | RT:5
|  | RVZT1:3 |  | 3 |  |  |  | RVZT1:3
31 | 210100003R00 | Ukončení vodičů v rozvaděči + zapojení do 16 mm2 | kus | 7 | 0 | 0 |  |  | 2 | 1 | 9 | 9 | 4 | 0 | 0 | 0 | 0 | 0 | 1 | 9 | 0
32 | 210100004R00 | Ukončení vodičů v rozvaděči + zapojení do 25 mm2 | kus | 24 | 0 | 0 |  |  | 2 | 1 | 9 | 9 | 4 | 0 | 0 | 0 | 0 | 0 | 1 | 9 | 0
|  | R1NP:12 |  | 12 |  |  |  | R1NP:12
|  | R2NP:8 |  | 8 |  |  |  | R2NP:8
|  | RE:4 |  | 4 |  |  |  | RE:4
33 | 210100005R00 | Ukončení vodičů v rozvaděči + zapojení do 35 mm2 | kus | 5 | 0 | 0 |  |  | 2 | 1 | 9 | 9 | 4 | 0 | 0 | 0 | 0 | 0 | 1 | 9 | 0
|  | R1NP:1 |  | 1 |  |  |  | R1NP:1
|  | RE:4 |  | 4 |  |  |  | RE:4
34 | 210110021RT1 | Spínač nástěnný jednopól.- řaz. 1, venkovní včetně dodávky spínače | kus | 4 | 0 | 0 |  |  | 2 | 1 | 9 | 9 | 4 | 0 | 0 | 0 | 0 | 0 | 1 | 9 | 4e-05
35 | 210110041RT6 | Spínač zapuštěný jednopólový, řazení 1 vč. dodávky strojku, rámečku a krytu | kus | 42 | 0 | 0 |  |  | 2 | 1 | 9 | 9 | 4 | 0 | 0 | 0 | 0 | 0 | 1 | 9 | 0.00011
|  | 1NP:32 |  | 32 |  |  |  | 1NP:32
|  | 2NP:7 |  | 7 |  |  |  | 2NP:7
|  | 3NP:3 |  | 3 |  |  |  | 3NP:3
36 | 210110043RT6 | Spínač zapuštěný seriový, řazení 5 vč. dodávky strojku, rámečku a krytu | kus | 5 | 0 | 0 |  |  | 2 | 1 | 9 | 9 | 4 | 0 | 0 | 0 | 0 | 0 | 1 | 9 | 0.00011
|  | 1NP:2 |  | 2 |  |  |  | 1NP:2
|  | 3NP:3 |  | 3 |  |  |  | 3NP:3
37 | 210110045RT6 | Spínač zapuštěný střídavý, řazení vč. dodávky strojku, rámečku a krytu | kus | 18 | 0 | 0 |  |  | 2 | 1 | 9 | 9 | 4 | 0 | 0 | 0 | 0 | 0 | 1 | 9 | 0.00011
|  | 1NP:5 |  | 5 |  |  |  | 1NP:5
|  | 2NP:10 |  | 10 |  |  |  | 2NP:10
|  | 3NP:3 |  | 3 |  |  |  | 3NP:3
38 | 210110046RT1 | Spínač zapuštěný ovládač, řazení 7 vč. dodávky strojku, rámečku a krytu | kus | 3 | 0 | 0 |  |  | 2 | 1 | 9 | 9 | 4 | 0 | 0 | 0 | 0 | 0 | 1 | 9 | 0.00011
39 | 210111002RZ1 | Zásuvka svorka pro vyrovnání potenciálu včetně dodávky 2495-0-0059 a krytu | kus | 3 | 0 | 0 |  |  | 2 | 1 | 9 | 9 | 4 | 0 | 0 | 0 | 0 | 0 | 1 | 9 | 0
|  | SEBT |  |  |  |  | SEBT |  | 3
40 | 210111011RT6 | Zásuvka domovní zapuštěná - provedení 2P+PE včetně dodávky zásuvky a rámečku | kus | 41 | 0 | 0 |  |  | 2 | 1 | 9 | 9 | 4 | 0 | 0 | 0 | 0 | 0 | 1 | 9 | 9e-05
|  | 1NP:29 |  | 29 |  |  |  | 1NP:29
|  | 2NP:8 |  | 8 |  |  |  | 2NP:8
|  | 3NP:4 |  | 4 |  |  |  | 3NP:4
41 | 210111014RT2 | Zásuvka domovní zapuštěná - provedení 2x (2P+PE) včetně dodávky zásuvky 5512C-2349 | kus | 23 | 0 | 0 |  |  | 2 | 1 | 9 | 9 | 4 | 0 | 0 | 0 | 0 | 0 | 1 | 9 | 0.00012
|  | dvouzásuvky |  |  |  |  | dvouzásuvky |  | 3
|  | 1NP:9 |  | 9 |  |  |  | 1NP:9
|  | 2NP:6 |  | 6 |  |  |  | 2NP:6
|  | 3NP:8 |  | 8 |  |  |  | 3NP:8
42 | 210111014RZ1 | Zásuvka domovní zapuštěná - provedení s SPD vč. dodávky zásuvky s s rámečkem, krytkou | kus | 9 | 0 | 0 |  |  | 2 | 1 | 9 | 9 | 4 | 0 | 0 | 0 | 0 | 0 | 1 | 9 | 5e-05
|  | Dle specifikace 2-zás |  |  |  |  | Dle specifikace 2-zás |  | 3
|  | 1NP:4 |  | 4 |  |  |  | 1NP:4
|  | 2NP:2 |  | 2 |  |  |  | 2NP:2
|  | 3NP:3 |  | 3 |  |  |  | 3NP:3
43 | 210111014RZ1 | Zásuvka domovní zapuštěná - provedení s SPD vč. dodávky zásuvky s s rámečkem, krytkou | kus | 6 | 0 | 0 |  |  | 2 | 1 | 9 | 9 | 4 | 0 | 0 | 0 | 0 | 0 | 1 | 9 | 5e-05
|  | SPD 3 |  |  |  |  | SPD 3 |  | 3
|  | 1NP:6 |  | 6 |  |  |  | 1NP:6
|  | 2NP:0 |  | 0 |  |  |  | 2NP:0
|  | 3NP:0 |  | 0 |  |  |  | 3NP:0
44 | 210111021RT1 | Zásuvka domovní v krabici - provedení 2P+PE včetně dodávky zásuvky 5518-2929 IP44 | kus | 6 | 0 | 0 |  |  | 2 | 1 | 9 | 9 | 4 | 0 | 0 | 0 | 0 | 0 | 1 | 9 | 0.00018
|  | Dle specifikace |  |  |  |  | Dle specifikace |  | 3
45 | 210190001R00 | Montáž celoplechových rozvodnic do váhy 20 kg Včetně dodávky RE | kus | 1 | 0 | 0 |  |  | 2 | 1 | 9 | 9 | 4 | 0 | 0 | 0 | 0 | 0 | 1 | 9 | 0
|  | Rozváděč + výbava dle PD, kompletní zapojení, osazení včetně rezerv, popisy atd. |  |  |  |  | Rozváděč + výbava dle PD, kompletní zapojení, osazení včetně rezerv, popisy atd. |  | 3
46 | 210190001RZ1 | Montáž celoplechových rozvodnic do váhy 20 kg včetně dodávky RVZT1 | kus | 1 | 0 | 0 |  |  | 2 | 1 | 9 | 9 | 4 | 0 | 0 | 0 | 0 | 0 | 1 | 9 | 0
|  | Rozváděč + výbava dle PD, kompletní zapojení, osazení včetně rezerv, popisy atd. |  |  |  |  | Rozváděč + výbava dle PD, kompletní zapojení, osazení včetně rezerv, popisy atd. |  | 3
47 | 210190001RZ2 | Montáž celoplechových rozvodnic do váhy 20 kg včetně dodávky RT | kus | 1 | 0 | 0 |  |  | 2 | 1 | 9 | 9 | 4 | 0 | 0 | 0 | 0 | 0 | 1 | 9 | 0
|  | Rozváděč + výbava dle PD, kompletní zapojení, osazení včetně rezerv, popisy atd. |  |  |  |  | Rozváděč + výbava dle PD, kompletní zapojení, osazení včetně rezerv, popisy atd. |  | 3
48 | 210190001RZ3 | Montáž celoplechových rozvodnic do váhy 20 kg včetně dodávky RS1 | kus | 1 | 0 | 0 |  |  | 2 | 1 | 9 | 9 | 4 | 0 | 0 | 0 | 0 | 0 | 1 | 9 | 0
|  | Rozváděč + výbava dle PD, kompletní zapojení, osazení včetně rezerv, popisy atd. |  |  |  |  | Rozváděč + výbava dle PD, kompletní zapojení, osazení včetně rezerv, popisy atd. |  | 3
49 | 210190001RZ4 | Montáž celoplechových rozvodnic do váhy 20 kg včetně dodávky RS2 | kus | 1 | 0 | 0 |  |  | 2 | 1 | 9 | 9 | 4 | 0 | 0 | 0 | 0 | 0 | 1 | 9 | 0
|  | Rozváděč + výbava dle PD, kompletní zapojení, osazení včetně rezerv, popisy atd. |  |  |  |  | Rozváděč + výbava dle PD, kompletní zapojení, osazení včetně rezerv, popisy atd. |  | 3
50 | 210190001RZ5 | Montáž celoplechových rozvodnic do váhy 20 kg včetně dodávky RO | kus | 1 | 0 | 0 |  |  | 2 | 1 | 9 | 9 | 4 | 0 | 0 | 0 | 0 | 0 | 1 | 9 | 0
|  | Rozváděč + výbava dle PD, kompletní zapojení, osazení včetně rezerv, popisy atd. |  |  |  |  | Rozváděč + výbava dle PD, kompletní zapojení, osazení včetně rezerv, popisy atd. |  | 3
51 | 210190002R00 | Montáž celoplechových rozvodnic do váhy 50 kg včetně dodávky R3NP | kus | 1 | 0 | 0 |  |  | 2 | 1 | 9 | 9 | 4 | 0 | 0 | 0 | 0 | 0 | 1 | 9 | 0
|  | Rozváděč + výbava dle PD, kompletní zapojení, osazení včetně rezerv, popisy atd. |  |  |  |  | Rozváděč + výbava dle PD, kompletní zapojení, osazení včetně rezerv, popisy atd. |  | 3
52 | 210190002RZ1 | Montáž celoplechových rozvodnic do váhy 50 kg včetně dodávky R2NP | kus | 1 | 0 | 0 |  |  | 2 | 1 | 9 | 9 | 4 | 0 | 0 | 0 | 0 | 0 | 1 | 9 | 0
|  | Rozváděč + výbava dle PD, kompletní zapojení, osazení včetně rezerv, popisy atd. |  |  |  |  | Rozváděč + výbava dle PD, kompletní zapojení, osazení včetně rezerv, popisy atd. |  | 3
53 | 210190002RZ2 | Montáž celoplechových rozvodnic do váhy 50 kg včetně dodávky R1NP | kus | 1 | 0 | 0 |  |  | 2 | 1 | 9 | 9 | 4 | 0 | 0 | 0 | 0 | 0 | 1 | 9 | 0
|  | Rozváděč + výbava dle PD, kompletní zapojení, osazení včetně rezerv, popisy atd. |  |  |  |  | Rozváděč + výbava dle PD, kompletní zapojení, osazení včetně rezerv, popisy atd. |  | 3
54 | 210190003RZ1 | Montáž celoplechových rozvodnic do váhy 100 kg Demontáž | kus | 3 | 0 | 0 |  |  | 2 | 1 | 9 | 9 | 4 | 0 | 0 | 0 | 0 | 0 | 1 | 9 | 0
|  | stávající R, kompletní odpojení stávající a napojení nové, včetně hlavních přívodů, odsekání ,vše potřebné pro přípravu nové montáže |  |  |  |  | stávající R, kompletní odpojení stávající a napojení nové, včetně hlavních přívodů, odsekání ,vše potřebné pro přípravu nové montáže |  | 3
55 | 210190003RZ2 | Montáž celoplechových rozvodnic | kus | 1 | 0 | 0 |  |  | 2 | 1 | 9 | 9 | 4 | 0 | 0 | 0 | 0 | 0 | 1 | 9 | 0
|  | Napojení R čerpací stanice |  |  |  |  | Napojení R čerpací stanice |  | 3
56 | 210200006R00 | Svítidlo DEMONTÁŽ | kus | 150 | 0 | 0 |  |  | 2 | 1 | 9 | 9 | 4 | 0 | 0 | 0 | 0 | 0 | 1 | 9 | 0
|  | demontáž stávajícíh osvětlení kompletně vše, včetně recyklace |  |  |  |  | demontáž stávajícíh osvětlení kompletně vše, včetně recyklace |  | 3
57 | 210200006RZ1 | Svítidlo | kus | 299 | 0 | 0 |  |  | 2 | 1 | 9 | 9 | 4 | 0 | 0 | 0 | 0 | 0 | 1 | 9 | 0
|  | LA:11 |  | 11 |  |  |  | LA:11
|  | LE:17 |  | 17 |  |  |  | LE:17
|  | LC:10 |  | 10 |  |  |  | LC:10
|  | LD:10 |  | 10 |  |  |  | LD:10
|  | LF:6 |  | 6 |  |  |  | LF:6
|  | LI:2 |  | 2 |  |  |  | LI:2
|  | LK:12 |  | 12 |  |  |  | LK:12
|  | LV:14 |  | 14 |  |  |  | LV:14
|  | LCH:43 |  | 43 |  |  |  | LCH:43
|  | LJ:1 |  | 1 |  |  |  | LJ:1
|  | LG:6 |  | 6 |  |  |  | LG:6
|  | LH:2 |  | 2 |  |  |  | LH:2
|  | LU:106 |  | 106 |  |  |  | LU:106
|  | LW:15 |  | 15 |  |  |  | LW:15
|  | LX:40 |  | 40 |  |  |  | LX:40
|  | LED pásek:4 |  | 4 |  |  |  | LED pásek:4
58 | 210220002RT2 | Vedení uzemňovací na povrchu FeZn D 10 mm včetně drátu FeZn 10 mm | m | 30 | 0 | 0 |  |  | 2 | 1 | 9 | 9 | 4 | 0 | 0 | 0 | 0 | 0 | 1 | 9 | 0.00105
|  | vývod ze země na sběrnice PEN ,MET |  |  |  |  | vývod ze země na sběrnice PEN ,MET |  | 3
|  | cena včetně ok |  |  |  |  | cena včetně ok |  | 3
59 | 210220003RT2 | Vedení uzemňovací na povrchu Cu do 50 mm2 včetně dodávky CY 6mm2 | m | 140 | 0 | 0 |  |  | 2 | 1 | 9 | 9 | 4 | 0 | 0 | 0 | 0 | 0 | 1 | 9 | 4e-05
|  | MET, SEBT - pro všechny R |  |  |  |  | MET, SEBT - pro všechny R |  | 3
60 | 210220003RT3 | Vedení uzemňovací na povrchu Cu do 50 mm2 včetně dodávky CY 10 mm2 | m | 96 | 0 | 0 |  |  | 2 | 1 | 9 | 9 | 4 | 0 | 0 | 0 | 0 | 0 | 1 | 9 | 4e-05
|  | C4:35 |  | 35 |  |  |  | C4:35
|  | C6:15 |  | 15 |  |  |  | C6:15
|  | C7:36 |  | 36 |  |  |  | C7:36
|  | prořez:10 |  | 10 |  |  |  | prořez:10
61 | 210220003RZ1 | Vedení uzemňovací na povrchu Cu do 50 mm2 včetně dodávky CY 25 mm2 lano | m | 150 | 0 | 0 |  |  | 2 | 1 | 9 | 9 | 4 | 0 | 0 | 0 | 0 | 0 | 1 | 9 | 0.00028
|  | MET-C1,2,3,5 |  |  |  |  | MET-C1,2,3,5 |  | 3
|  | C1:40 |  | 40 |  |  |  | C1:40
|  | C2:60 |  | 60 |  |  |  | C2:60
|  | C3:25 |  | 25 |  |  |  | C3:25
|  | C5:15 |  | 15 |  |  |  | C5:15
|  | prořez:10 |  | 10 |  |  |  | prořez:10
62 | 210220302RT1 | Svorka hromosvodová nad 2 šrouby /ST, SJ, SR, atd/ včetně dodávky svorky SR 2b Fe pro pásek 30x4 mm | kus | 6 | 0 | 0 |  |  | 2 | 1 | 9 | 9 | 4 | 0 | 0 | 0 | 0 | 0 | 1 | 9 | 0.00021
|  | Včetně ochrany spojů v zemi |  |  |  |  | Včetně ochrany spojů v zemi |  | 3
|  | pro MET |  |  |  |  | pro MET |  | 3
63 | 210220321RT1 | Svorka na potrubí Bernard, včetně Cu pásku včetně dodávky svorky + Cu pásku | kus | 42 | 0 | 0 |  |  | 2 | 1 | 9 | 9 | 4 | 0 | 0 | 0 | 0 | 0 | 1 | 9 | 0.00025
|  | SEBT, MET |  |  |  |  | SEBT, MET |  | 3
64 | 210290741R00 | Montáž elmotoru do 1 kW s přenesením do 5 m | kus | 22 | 0 | 0 |  |  | 2 | 1 | 9 | 9 | 4 | 0 | 0 | 0 | 0 | 0 | 1 | 9 | 0
|  | včetně kabelu pronapojení z krabice do 1m |  |  |  |  | včetně kabelu pronapojení z krabice do 1m |  | 3
|  | VZT klapky:16 |  | 16 |  |  |  | VZT klapky:16
|  | osoušeče rukou:6 |  | 6 |  |  |  | osoušeče rukou:6
65 | 210800105RT1 | Kabel CYKY 750 V 3x1,5 mm2 uložený včetně dodávky kabelu | m | 3090 | 0 | 0 |  |  | 2 | 1 | 9 | 9 | 4 | 0 | 0 | 0 | 0 | 0 | 1 | 9 | 0.00016
|  | R1NP:1540 |  | 1540 |  |  |  | R1NP:1540
|  | R2NP:310 |  | 310 |  |  |  | R2NP:310
|  | R3NP:360 |  | 360 |  |  |  | R3NP:360
|  | RVZT1:70 |  | 70 |  |  |  | RVZT1:70
|  | RO:70 |  | 70 |  |  |  | RO:70
|  | RS1:100 |  | 100 |  |  |  | RS1:100
|  | RS2:320 |  | 320 |  |  |  | RS2:320
|  | RT:120 |  | 120 |  |  |  | RT:120
|  | prořez:200 |  | 200 |  |  |  | prořez:200
66 | 210800106RT3 | Kabel CYKY 750 V 3x2,5 mm2 uložený včetně dodávky kabelu 3Cx2,5 | m | 2470 | 0 | 0 |  |  | 2 | 1 | 9 | 9 | 4 | 0 | 0 | 0 | 0 | 0 | 1 | 9 | 0.00023
|  | R1NP:1480 |  | 1480 |  |  |  | R1NP:1480
|  | R2NP:340 |  | 340 |  |  |  | R2NP:340
|  | R3NP:220 |  | 220 |  |  |  | R3NP:220
|  | RO :120 |  | 120 |  |  |  | RO :120
|  | RVZT1:40 |  | 40 |  |  |  | RVZT1:40
|  | RT:120 |  | 120 |  |  |  | RT:120
|  | prořez:150 |  | 150 |  |  |  | prořez:150
67 | 210800107RT3 | Kabel CYKY 750 V 3x4 mm2 uložený včetně dodávky kabelu 3Cx4 | m | 25 | 0 | 0 |  |  | 2 | 1 | 9 | 9 | 4 | 0 | 0 | 0 | 0 | 0 | 1 | 9 | 0.00032
|  | R1NP |  |  |  |  | R1NP |  | 3
68 | 210800114RT2 | Kabel CYKY 750 V 4x16/25 mm2 uložený pod omítkou včetně dodávky kabelu 4x25 mm2 | m | 62 | 0 | 0 |  |  | 2 | 1 | 9 | 9 | 4 | 0 | 0 | 0 | 0 | 0 | 1 | 9 | 0.0021
|  | R1NP:10 |  | 10 |  |  |  | R1NP:10
|  | R2NP:10 |  | 10 |  |  |  | R2NP:10
|  | R3NP:10 |  | 10 |  |  |  | R3NP:10
|  | RE:20 |  | 20 |  |  |  | RE:20
|  | HDS:6 |  | 6 |  |  |  | HDS:6
|  | prořez:6 |  | 6 |  |  |  | prořez:6
69 | 210800115RT1 | Kabel CYKY 750 V 5x1,5 mm2 uložený pod omítkou včetně dodávky kabelu | m | 530 | 0 | 0 |  |  | 2 | 1 | 9 | 9 | 4 | 0 | 0 | 0 | 0 | 0 | 1 | 9 | 0.00022
|  | R1NP:320 |  | 320 |  |  |  | R1NP:320
|  | RS1:40 |  | 40 |  |  |  | RS1:40
|  | RS2:120 |  | 120 |  |  |  | RS2:120
|  | prořez:50 |  | 50 |  |  |  | prořez:50
70 | 210800117RT1 | Kabel CYKY 750 V 5x4 mm2 uložený včetně dodávky kabelu | m | 187 | 0 | 0 |  |  | 2 | 1 | 9 | 9 | 4 | 0 | 0 | 0 | 0 | 0 | 1 | 9 | 0.00043
|  | R1NP:100 |  | 100 |  |  |  | R1NP:100
|  | R2NP:40 |  | 40 |  |  |  | R2NP:40
|  | R3NP:30 |  | 30 |  |  |  | R3NP:30
|  | prořez:17 |  | 17 |  |  |  | prořez:17
71 | 210800118RT1 | Kabel CYKY 750 V 5 žil uložený včetně dodávky kabelu 5x6 mm2 | m | 90 | 0 | 0 |  |  | 2 | 1 | 9 | 9 | 4 | 0 | 0 | 0 | 0 | 0 | 1 | 9 | 0.00056
|  | R1NP:65 |  | 65 |  |  |  | R1NP:65
|  | RE:20 |  | 20 |  |  |  | RE:20
|  | prořez:5 |  | 5 |  |  |  | prořez:5
72 | 210800118RT2 | Kabel CYKY 750 V 5 žil uložený včetně dodávky kabelu 5x10 mm2 | m | 27 | 0 | 0 |  |  | 2 | 1 | 9 | 9 | 4 | 0 | 0 | 0 | 0 | 0 | 1 | 9 | 0.0008
|  | R1NP |  |  |  |  | R1NP |  | 3
73 | 34111101 | Kabel silový s Cu jádrem 750 V CYKY 5 x 10 mm2 | m | 27 | 0 | 0 |  |  | 2 | 3 | 9 | 34111101 | 3 | 0 | 0 | 0 | 0 | 0 | 3 | 9 | 0.00076
|  | R1NP |  |  |  |  | R1NP |  | 3
74 | 34211020RZ1 | JIný režijní materiál | kus | 1 | 0 | 0 |  |  | 2 | 3 | 9 | 34211020RZ1 | 3 | 0 | 0 | 0 | 0 | 0 | 3 | 9 | 0.0015
|  | Sádra , hřeby, vruty aj. |  |  |  |  | Sádra , hřeby, vruty aj. |  | 3
75 | 34561401 | Svorka typu WAGO 273-101 5x1,5 | kus | 500 | 0 | 0 |  |  | 2 | 3 | 9 | 34561401 | 3 | 0 | 0 | 0 | 0 | 0 | 3 | 9 | 0
76 | 34561406 | Svorka WAGO 273-105 5x2,5 | kus | 350 | 0 | 0 |  |  | 2 | 3 | 9 | 34561406 | 3 | 0 | 0 | 0 | 0 | 0 | 3 | 9 | 0
77 | 34561412 | Svorka WAGO 222-413 3x2,5 | kus | 250 | 0 | 0 |  |  | 2 | 3 | 9 | 34561412 | 3 | 0 | 0 | 0 | 0 | 0 | 3 | 9 | 0
78 | 34571158 | Trubka elektroinst. ohebná kopodur 3363 | m | 5 | 0 | 0 |  |  | 2 | 3 | 9 | 34571158 | 3 | 0 | 0 | 0 | 0 | 0 | 3 | 9 | 0.00025
|  | ochranná trubka pro napájecí kabel-čerpací stanice |  |  |  |  | ochranná trubka pro napájecí kabel-čerpací stanice |  | 3
79 | 345711591 | Trubka elektroinst. ohebná Monoflex 1420 | m | 50 | 0 | 0 |  |  | 2 | 3 | 9 | 345711591 | 3 | 0 | 0 | 0 | 0 | 0 | 3 | 9 | 6e-05
|  | krytí kabelů dle potřeby |  |  |  |  | krytí kabelů dle potřeby |  | 3
80 | 345717RZ1 | Protipožární tmel | kus | 4 | 0 | 0 |  |  | 2 | 3 | 9 | 345717RZ1 | 3 | 0 | 0 | 0 | 0 | 0 | 3 | 9 | 0
|  | na plochu 1m2 |  |  |  |  | na plochu 1m2 |  | 3
81 | 34800604.RZ1 | Svítidlo závěs pro 4lanka | kus | 32 | 0 | 0 |  |  | 2 | 3 | 1 | 34800604.RZ1 | 3 | 0 | 0 | 0 | 0 | 0 | 3 | 1 | 0
|  | v ceně uchycovací materiál + přívodní kroucená šňůra |  |  |  |  | v ceně uchycovací materiál + přívodní kroucená šňůra |  | 3
82 | 34814101RZ1 | Svítidlo LA | kus | 11 | 0 | 0 |  |  | 2 | 3 | 9 | 34814101RZ1 | 3 | 0 | 0 | 0 | 0 | 0 | 3 | 9 | 0.0026
|  | Cena včetně úchytných materiálů a recyklačních poplatků |  |  |  |  | Cena včetně úchytných materiálů a recyklačních poplatků |  | 3
|  | 1NP:4 |  | 4 |  |  |  | 1NP:4
|  | 2NP:7 |  | 7 |  |  |  | 2NP:7
83 | 34814102RZ1 | Svítidlo LE NZ | kus | 2 | 0 | 0 |  |  | 2 | 3 | 9 | 34814102RZ1 | 3 | 0 | 0 | 0 | 0 | 0 | 3 | 9 | 0.0034
|  | Cena včetně úchytných materiálů a recyklačních poplatků |  |  |  |  | Cena včetně úchytných materiálů a recyklačních poplatků |  | 3
84 | 34814103RZ1 | Svítidlo LC | kus | 10 | 0 | 0 |  |  | 2 | 3 | 9 | 34814103RZ1 | 3 | 0 | 0 | 0 | 0 | 0 | 3 | 9 | 0.0038
|  | Cena včetně úchytných materiálů a recyklačních poplatků |  |  |  |  | Cena včetně úchytných materiálů a recyklačních poplatků |  | 3
|  | 2NP:2 |  | 2 |  |  |  | 2NP:2
|  | 3NP:8 |  | 8 |  |  |  | 3NP:8
85 | 34814104RZ1 | Svítidlo LD | kus | 10 | 0 | 0 |  |  | 2 | 3 | 9 | 34814104RZ1 | 3 | 0 | 0 | 0 | 0 | 0 | 3 | 9 | 0.0049
|  | Cena včetně úchytných materiálů a recyklačních poplatků |  |  |  |  | Cena včetně úchytných materiálů a recyklačních poplatků |  | 3
|  | 1NP:3 |  | 3 |  |  |  | 1NP:3
|  | 4NP:7 |  | 7 |  |  |  | 4NP:7
86 | 34814105RZ1 | Svítidlo LE | kus | 15 | 0 | 0 |  |  | 2 | 3 | 9 | 34814105RZ1 | 3 | 0 | 0 | 0 | 0 | 0 | 3 | 9 | 0.0056
|  | Cena včetně úchytných materiálů a recyklačních poplatků |  |  |  |  | Cena včetně úchytných materiálů a recyklačních poplatků |  | 3
|  | 1NP:5 |  | 5 |  |  |  | 1NP:5
|  | 3NP:10 |  | 10 |  |  |  | 3NP:10
87 | 34814106RZ1 | Svítidlo LF | kus | 4 | 0 | 0 |  |  | 2 | 3 | 9 | 34814106RZ1 | 3 | 0 | 0 | 0 | 0 | 0 | 3 | 9 | 0.0079
|  | Cena včetně úchytných materiálů a recyklačních poplatků |  |  |  |  | Cena včetně úchytných materiálů a recyklačních poplatků |  | 3
88 | 34814110RZ1 | Svítidlo LI | kus | 2 | 0 | 0 |  |  | 2 | 3 | 9 | 34814110RZ1 | 3 | 0 | 0 | 0 | 0 | 0 | 3 | 9 | 0.0025
|  | Cena včetně úchytných materiálů a recyklačních poplatků |  |  |  |  | Cena včetně úchytných materiálů a recyklačních poplatků |  | 3
|  | 1NP:1 |  | 1 |  |  |  | 1NP:1
|  | 3NP:1 |  | 1 |  |  |  | 3NP:1
89 | 34814111RZ1 | Svítidlo LK | kus | 12 | 0 | 0 |  |  | 2 | 3 | 9 | 34814111RZ1 | 3 | 0 | 0 | 0 | 0 | 0 | 3 | 9 | 0.003
|  | Cena včetně úchytných materiálů a recyklačních poplatků |  |  |  |  | Cena včetně úchytných materiálů a recyklačních poplatků |  | 3
90 | 34823721RZ1 | Svítidlo LV | kus | 14 | 0 | 0 |  |  | 2 | 3 | 9 | 34823721RZ1 | 3 | 0 | 0 | 0 | 0 | 0 | 3 | 9 | 0.0001
|  | Cena včetně úchytných materiálů a recyklačních poplatků |  |  |  |  | Cena včetně úchytných materiálů a recyklačních poplatků |  | 3
91 | 34823735RZ1 | Svítidlo LCH NZ | kus | 6 | 0 | 0 |  |  | 2 | 3 | 9 | 34823735RZ1 | 3 | 0 | 0 | 0 | 0 | 0 | 3 | 9 | 0.0018
|  | Cena včetně úchytných materiálů a recyklačních poplatků |  |  |  |  | Cena včetně úchytných materiálů a recyklačních poplatků |  | 3
92 | 34823736RZ1 | Svítidlo LCH | kus | 37 | 0 | 0 |  |  | 2 | 3 | 9 | 34823736RZ1 | 3 | 0 | 0 | 0 | 0 | 0 | 3 | 9 | 0.0027
|  | Cena včetně úchytných materiálů a recyklačních poplatků |  |  |  |  | Cena včetně úchytných materiálů a recyklačních poplatků |  | 3
|  | 1NP:28 |  | 28 |  |  |  | 1NP:28
|  | 2NP:9 |  | 9 |  |  |  | 2NP:9
93 | 34823738RZ1 | Svítidlo LJ | kus | 1 | 0 | 0 |  |  | 2 | 3 | 9 | 34823738RZ1 | 3 | 0 | 0 | 0 | 0 | 0 | 3 | 9 | 0.0035
|  | Cena včetně úchytných materiálů a recyklačních poplatků |  |  |  |  | Cena včetně úchytných materiálů a recyklačních poplatků |  | 3
94 | 34823739RZ1 | Svítidlo LG | kus | 6 | 0 | 0 |  |  | 2 | 3 | 9 | 34823739RZ1 | 3 | 0 | 0 | 0 | 0 | 0 | 3 | 9 | 0.0019
|  | Cena včetně úchytných materiálů a recyklačních poplatků |  |  |  |  | Cena včetně úchytných materiálů a recyklačních poplatků |  | 3
95 | 34823741RZ1 | Svítidlo LF SM | kus | 2 | 0 | 0 |  |  | 2 | 3 | 9 | 34823741RZ1 | 3 | 0 | 0 | 0 | 0 | 0 | 3 | 9 | 0.0033
|  | Cena včetně úchytných materiálů a recyklačních poplatků |  |  |  |  | Cena včetně úchytných materiálů a recyklačních poplatků |  | 3
96 | 34823742RZ1 | Svítidlo LH | kus | 2 | 0 | 0 |  |  | 2 | 3 | 9 | 34823742RZ1 | 3 | 0 | 0 | 0 | 0 | 0 | 3 | 9 | 0.0044
|  | Cena včetně úchytných materiálů a recyklačních poplatků |  |  |  |  | Cena včetně úchytných materiálů a recyklačních poplatků |  | 3
97 | 348241712RZ1 | Svítidlo LU | kus | 78 | 0 | 0 |  |  | 2 | 3 | 9 | 348241712RZ1 | 3 | 0 | 0 | 0 | 0 | 0 | 3 | 9 | 0.0061
|  | Cena včetně úchytných materiálů a recyklačních poplatků |  |  |  |  | Cena včetně úchytných materiálů a recyklačních poplatků |  | 3
|  | 1NP:45 |  | 45 |  |  |  | 1NP:45
|  | 2NP:24 |  | 24 |  |  |  | 2NP:24
|  | 3NP:5 |  | 5 |  |  |  | 3NP:5
|  | 4NP:4 |  | 4 |  |  |  | 4NP:4
98 | 348241713RZ1 | Svítidlo LU SM | kus | 6 | 0 | 0 |  |  | 2 | 3 | 9 | 348241713RZ1 | 3 | 0 | 0 | 0 | 0 | 0 | 3 | 9 | 0.0063
|  | Cena včetně úchytných materiálů a recyklačních poplatků |  |  |  |  | Cena včetně úchytných materiálů a recyklačních poplatků |  | 3
|  | SM modul pro paralelní propojení světel většího výkonu modul ve světle MICAS4000 //1NP |  |  |  |  | SM modul pro paralelní propojení světel většího výkonu modul ve světle MICAS4000 //1NP |  | 3
99 | 348241714RZ1 | Svítidlo LU SM1 | kus | 2 | 0 | 0 |  |  | 2 | 3 | 9 | 348241714RZ1 | 3 | 0 | 0 | 0 | 0 | 0 | 3 | 9 | 0.0064
|  | Cena včetně úchytných materiálů a recyklačních poplatků |  |  |  |  | Cena včetně úchytných materiálů a recyklačních poplatků |  | 3
|  | modul pohybu standart provedení |  |  |  |  | modul pohybu standart provedení |  | 3
|  | 2NP:1 |  | 1 |  |  |  | 2NP:1
|  | 3NP:1 |  | 1 |  |  |  | 3NP:1
100 | 348241715RZ1 | Svítidlo LU NZ | kus | 20 | 0 | 0 |  |  | 2 | 3 | 9 | 348241715RZ1 | 3 | 0 | 0 | 0 | 0 | 0 | 3 | 9 | 0.012
|  | Cena včetně úchytných materiálů a recyklačních poplatků |  |  |  |  | Cena včetně úchytných materiálů a recyklačních poplatků |  | 3
|  | 1NP:7 |  | 7 |  |  |  | 1NP:7
|  | 2NP:8 |  | 8 |  |  |  | 2NP:8
|  | 3NP:4 |  | 4 |  |  |  | 3NP:4
|  | 4NP:1 |  | 1 |  |  |  | 4NP:1
101 | 348241720RZ1 | Svítidlo LW | kus | 13 | 0 | 0 |  |  | 2 | 3 | 9 | 348241720RZ1 | 3 | 0 | 0 | 0 | 0 | 0 | 3 | 9 | 0.0047
|  | Cena včetně úchytných materiálů a recyklačních poplatků |  |  |  |  | Cena včetně úchytných materiálů a recyklačních poplatků |  | 3
102 | 348241721RZ1 | Svítidlo LW NZ | kus | 2 | 0 | 0 |  |  | 2 | 3 | 9 | 348241721RZ1 | 3 | 0 | 0 | 0 | 0 | 0 | 3 | 9 | 0.0094
|  | Cena včetně úchytných materiálů a recyklačních poplatků |  |  |  |  | Cena včetně úchytných materiálů a recyklačních poplatků |  | 3
103 | 348241722RZ1 | Svítidlo LX | kus | 36 | 0 | 0 |  |  | 2 | 3 | 9 | 348241722RZ1 | 3 | 0 | 0 | 0 | 0 | 0 | 3 | 9 | 0.0089
|  | Cena včetně úchytných materiálů a recyklačních poplatků |  |  |  |  | Cena včetně úchytných materiálů a recyklačních poplatků |  | 3
104 | 34824210RZ1 | Svítidlo LX NZ | kus | 4 | 0 | 0 |  |  | 2 | 3 | 9 | 34824210RZ1 | 3 | 0 | 0 | 0 | 0 | 0 | 3 | 9 | 0.0012
|  | Cena včetně úchytných materiálů a recyklačních poplatků |  |  |  |  | Cena včetně úchytných materiálů a recyklačních poplatků |  | 3
105 | 34824212 | Svítidlo LED pásek | kus | 4 | 0 | 0 |  |  | 2 | 3 | 9 | 34824212 | 3 | 0 | 0 | 0 | 0 | 0 | 3 | 9 | 0.0018
|  | V ceně LED pásek 2m(2,5m), 2m lišta chladicí, krytka LED se svícením dolů, napájecí TR,koncovky |  |  |  |  | V ceně LED pásek 2m(2,5m), 2m lišta chladicí, krytka LED se svícením dolů, napájecí TR,koncovky |  | 3
|  | recyklační poplatek |  |  |  |  | recyklační poplatek |  | 3
106 | 34924210RZ1 | časový spínač CS3-16 | kus | 12 | 0 | 0 |  |  | 2 | 3 | 9 | 34924210RZ1 | 3 | 0 | 0 | 0 | 0 | 0 | 3 | 9 | 0.0012
|  | do krabice pod spínač |  |  |  |  | do krabice pod spínač |  | 3
107 | 37110110RZ1 | Osoušeč rukou | kus | 6 | 0 | 0 |  |  | 2 | 3 | 9 | 37110110RZ1 | 3 | 0 | 0 | 0 | 0 | 0 | 3 | 9 | 0.0001
|  | Tryskový osoušeč rukou s Hepa filtrem a sterilizačními UV diodami |  |  |  |  | Tryskový osoušeč rukou s Hepa filtrem a sterilizačními UV diodami |  | 3
108 | 553473901RZ1 | žlab kabelový NKZI 50X125X0,7 mm EC | m | 32 | 0 | 0 |  |  | 2 | 3 | 1 | 553473901RZ1 | 3 | 0 | 0 | 0 | 0 | 0 | 3 | 1 | 0.0013
|  | Cena včetně uchycovacího materiálu, šroubů aj. |  |  |  |  | Cena včetně uchycovacího materiálu, šroubů aj. |  | 3
|  | dle specifikace komplet pro uchycení |  |  |  |  | dle specifikace komplet pro uchycení |  | 3
| Celkem za | M21 Elektromontáže |  |  |  | 0 |  |  | 4 |  |  |  |  | 0 | 0 | 0 | 0 | 0
Díl: | M22 | Montáž sdělovací a zabezp. techniky | [6 empty] | 1
109 | 220701502RZ1 | Mtž VC clony | kus | 1 | 0 | 0 |  |  | 2 | 1 | 9 | 9 | 4 | 0 | 0 | 0 | 0 | 0 | 1 | 9 | 0
|  | Napojení a propojení VC clony, 3-ventil, Th, ovl.jednotky, včetně zprovoznění a zaškolení obsluhy |  |  |  |  | Napojení a propojení VC clony, 3-ventil, Th, ovl.jednotky, včetně zprovoznění a zaškolení obsluhy |  | 3
|  | provozovatele, předání |  |  |  |  | provozovatele, předání |  | 3
|  | V ceně jsou propojovací kabely a jejich uložení ve zdi aj. |  |  |  |  | V ceně jsou propojovací kabely a jejich uložení ve zdi aj. |  | 3
110 | 220890202R00 | Revize | h | 40 | 0 | 0 |  |  | 2 | 1 | 9 | 9 | 4 | 0 | 0 | 0 | 0 | 0 | 1 | 9 | 0
|  | kompletní VRZ elektro |  |  |  |  | kompletní VRZ elektro |  | 3
| Celkem za | M22 Montáž sdělovací a zabezp. techniky |  |  |  | 0 |  |  | 4 |  |  |  |  | 0 | 0 | 0 | 0 | 0
Díl: | M46 | Zemní práce při montážích | [6 empty] | 1
111 | 460200163RT2 | Výkop kabelové rýhy 35/80 cm hor.3 ruční výkop rýhy | m | 5 | 0 | 0 |  |  | 2 | 1 | 9 | 9 | 4 | 0 | 0 | 0 | 0 | 0 | 1 | 9 | 0
|  | pro čerpací stanici |  |  |  |  | pro čerpací stanici |  | 3
112 | 460490012RT1 | Fólie výstražná z PVC, šířka 33 cm fólie PVC šířka 33 cm | m | 6 | 0 | 0 |  |  | 2 | 1 | 9 | 9 | 4 | 0 | 0 | 0 | 0 | 0 | 1 | 9 | 6e-05
|  | výstražná rudá folie včetně uložení |  |  |  |  | výstražná rudá folie včetně uložení |  | 3
113 | 460570163R00 | Zához rýhy 35/80 cm, hornina třídy 3, se zhutněním | m | 5 | 0 | 0 |  |  | 2 | 1 | 9 | 9 | 4 | 0 | 0 | 0 | 0 | 0 | 1 | 9 | 0
| Celkem za | M46 Zemní práce při montážích |  |  |  | 0 |  |  | 4 |  |  |  |  | 0 | 0 | 0 | 0 | 0