## TL THERMO-SPC-ÚT
SPECIFIKACE MATERIÁLU
SO 02 - Přeložka přípojky tepla
Díl projektu | : | D.2 - Přeložka přípojky tepla
Akce | : | Sokolovna Krnov, celková rekonstrukce budovy
Stupeň PD | : | DPS - Dokumentace pro provádění stavby
Zakázka číslo | : | TP810/19
Objednatel | : | Město Krnov
Hlavní náměstí 96/1
794 01 Krnov
Vypracoval | : | Radim Koutňák - THERMOPROJEKT
autorizovaný technik pro techniku prostředí staveb,
specializace vytápění a vzduchotechnika – ČKAIT 1100836
Baranovova 1633/9, 700 30 Ostrava-Zábřeh
mobil : +420 608 854 812
e-mail: koutnak@volny.cz
IČ 11196769 DIČ neplátce
Příloha číslo | : | D.2 - 2
Prosinec 2020

## SPC+ROZ-ÚT
Akce: | Sokolovna Krnov, celková rekonstrukce budovy
SO: | SO 02 - Přeložka přípojky tepla
Díl: | D.2 - Přeložka přípojky tepla
JKSO:
P.Č. | Kód položky | Popis položky | MJ | Počet MJ | Cena MJ | Cena celkem
| D+M | Předizolované potrubí ISOPLUS ø88,9*3,2 vč.ohybů, smršťovacích objímek, balného a dopravného; přívodní potrubí s izolací 1× zesílenou (ø180mm), zpětné potrubí s izolací standard (ø160mm). Materiálové provedení dle Technických podmínek Veolia Energie ČR, a.s. Materiálová specifikace:
1 | D+M | Trubka 6m 88,9*3,2/180 Disc. IPS | ks | 2 |  | 0
2 | D+M | Trubka 6m 88,9*3,2/160 (P235GH) Disc. IPS | ks | 2 |  | 0
3 | D+M | Obyb 90° v1 88,9*3,2/180 - 1*1 BA5 IPS | ks | 2 |  | 0
4 | D+M | Obyb 90° v1 88,9*3,2/160 - 1*1 BA5 IPS | ks | 2 |  | 0
5 | D+M | PE smršťovací objímka komplet 88,9/180 L=0,7m | ks | 3 |  | 0
6 | D+M | PE smršťovací objímka komplet 88,9/160 L=0,7m | ks | 3 |  | 0
7 | D+M | DHEC smršťovací víko 2500 160-180/60-89 | ks | 4 |  | 0
| D+M | Vodotěsný a parotěsný prostup obvodovou stěnou DN250 pro průchod předizolovaného potrubí. Materiálová specifikace:
8 | D+M | Jádrové vrtání ø300 | ks | 2 |  | 0
9 | D+M | Prostupová pažnice typ FE/F 250 pro vodorovné i svislé konstrukce, silnostěnné a plnostěnné PVC; vnitřní průměr DN/ID 250; vnější průměr 263mm; kruhový límec: pro modifikované asfaltové pásy a nátěry a PVC fólie; šířka kruhového límce 150mm; tlaková odolnost: vodotěsnost, plynotěsnost do 1,5bar; délka pažnice 500mm (možnost zkrácení na stavbě) | ks | 2 |  | 0
10 | D+M | Těsnicí a fixační tmel PU 50, trvale elastický a přilnavý, kartuš 290ml | ks | 2 |  | 0
11 | D+M | Těsnicí vložka typ DD 250/180 pro hladké potrubí s pevnou stěnou; pro vnitřní průměr pažnice DN/ID 250; vnější průměr potrubí 1×180mm; přítlačné kroužky: nerez V2A s certifikátem Rost Frei, tl. 8mm; pryžový segment: EDPM, protiskluzový, otěruvzdorný; šířka pryžového těsnicího prvku 40mm; tlaková odolnost: vodotěsnost a plynotěsnost do 3bar | ks | 1 |  | 0
12 | D+M | Těsnicí vložka typ DD 250/160 pro hladké potrubí s pevnou stěnou; pro vnitřní průměr pažnice DN/ID 250; vnější průměr potrubí 1×160mm; přítlačné kroužky: nerez V2A s certifikátem Rost Frei, tl. 8mm; pryžový segment: EDPM, protiskluzový, otěruvzdorný; šířka pryžového těsnicího prvku 40mm; tlaková odolnost: vodotěsnost a plynotěsnost do 3bar | ks | 1 |  | 0
13 | D+M | Kompletní provedení přeložky, přípojky tepla dle PD | kpl | 1 |  | 0
|  | Cena celkem bez dph |  |  |  | 0