## Krycí list
SLEPÝ ROZPOČET
Rozpočet |  | 060121 | Sokolovna Krnov-hromosvod, celková rekonstrukce | JKSO
Objekt |  | Název objektu |  | SKP
33 |  | Sokolovna Krnov-hromosvod |  | Měrná jednotka
Stavba |  | Název stavby |  | Počet jednotek
2020 |  | Frýdl |  | Náklady na m.j. | 0
Projektant |  |  |  | Typ rozpočtu
Zpracovatel projektu |  | 0
Objednatel
Dodavatel |  |  |  | Zakázkové číslo | 2020
Rozpočtoval |  |  |  | Počet listů
ROZPOČTOVÉ NÁKLADY
Základní rozpočtové náklady |  |  | Ostatní rozpočtové náklady
| HSV celkem | 0 | Ztížené výrobní podmínky |  | 0
Z | PSV celkem | 0 | Oborová přirážka |  | 0
R | M práce celkem | 0 | Přesun stavebních kapacit |  | 0
N | M dodávky celkem | 0 | Mimostaveništní doprava |  | 0
ZRN celkem |  | 0 | Zařízení staveniště |  | 0
|  |  | Provoz investora |  | 0
HZS |  | 0 | Kompletační činnost (IČD) |  | 0
ZRN+HZS |  | 0 | Ostatní náklady neuvedené |  | 0
ZRN+ost.náklady+HZS |  | 0 | Ostatní náklady celkem |  | 0
Vypracoval |  |  | Za zhotovitele | Za objednatele
Jméno : |  |  | Jméno : | Jméno :
Datum : |  |  | Datum : | Datum :
Podpis : |  |  | Podpis: | Podpis:
Základ pro DPH |  | 21 | % | 0
DPH |  | 21 | % | 0
Základ pro DPH |  | 0 | % | 0
DPH |  | 0 | % | 0
CENA ZA OBJEKT CELKEM |  |  |  | 0
Poznámka :

## Rekapitulace
Stavba : |  | 2020 Frýdl |  |  | Rozpočet : | 060121
Objekt : |  | 33 Sokolovna Krnov-hromosvod |  |  | Sokolovna Krnov-hromosvod, celková rekonstrukce
REKAPITULACE STAVEBNÍCH DÍLŮ
| Stavební díl |  | HSV | PSV | Dodávka | Montáž | HZS
1 | Zemní práce |  | 0 | 0 | 0 | 0 | 0
M21 | Elektromontáže |  | 0 | 0 | 0 | 0 | 0
M46 | Zemní práce při montážích |  | 0 | 0 | 0 | 0 | 0
| CELKEM OBJEKT |  | 0 | 0 | 0 | 0 | 0
VEDLEJŠÍ ROZPOČTOVÉ NÁKLADY
Název VRN |  |  | Kč | % | Základna |  | Kč
Ztížené výrobní podmínky |  |  |  |  | 0 |  | 0 | 0
Oborová přirážka |  |  |  |  | 0 |  | 0 | 0
Přesun stavebních kapacit |  |  |  |  | 0 |  | 0 | 0
Mimostaveništní doprava |  |  |  |  | 0 |  | 0 | 0
Zařízení staveniště |  |  |  |  | 0 |  | 0 | 1
Provoz investora |  |  |  |  | 0 |  | 0 | 1
Kompletační činnost (IČD) |  |  |  |  | 0 |  | 0 | 2
Rezerva rozpočtu |  |  |  |  | 0 |  | 0 | 2
| CELKEM VRN |  |  |  |  | 0

## Položky
Slepý rozpočet
Stavba : |  | 2020 Frýdl |  | Rozpočet: | 060121
Objekt : |  | 33 Sokolovna Krnov-hromosvod |  | Sokolovna Krnov-hromosvod, celková rekonstrukce
P.č. | Číslo položky | Název položky | MJ | množství | cena / MJ | celkem (Kč)
Díl: | 1 | Zemní práce | [6 empty] | 1
1 | 110002200U00 | Vytyč vedení podzem zástavba | km | 0.4 | 0 | 0 |  |  | 2 | 1 | 1 | 1 | 1 | 0 | 0 | 0 | 0 | 0 | 1 | 1 | 0.0088
| Celkem za | 1 Zemní práce |  |  |  | 0 |  |  | 4 |  |  |  |  | 0 | 0 | 0 | 0 | 0
Díl: | M21 | Elektromontáže | [6 empty] | 1
2 | 210220010R00 | Nátěr zemnícího pásku do 120 mm2 | m | 15 | 0 | 0 |  |  | 2 | 1 | 9 | 9 | 4 | 0 | 0 | 0 | 0 | 0 | 1 | 9 | 0
|  | izolace spojů v zemi, včetně izolačního nátěru |  |  |  |  | izolace spojů v zemi, včetně izolačního nátěru |  | 3
|  | napojení svodů:9 |  | 9 |  |  |  | napojení svodů:9
|  | propojení pásků v zemi:6 |  | 6 |  |  |  | propojení pásků v zemi:6
3 | 210220021RT1 | Vedení uzemňovací v zemi FeZn do 120 mm2 včetně pásku FeZn 30 x 4 mm | m | 95 | 0 | 0 |  |  | 2 | 1 | 9 | 9 | 4 | 0 | 0 | 0 | 0 | 0 | 1 | 9 | 0.00099
|  | zemnič |  |  |  |  | zemnič |  | 3
4 | 210220022RT1 | Vedení uzemňovací v zemi FeZn, D 8 - 10 mm včetně drátu FeZn 10 mm | m | 27 | 0 | 0 |  |  | 2 | 1 | 9 | 9 | 4 | 0 | 0 | 0 | 0 | 0 | 1 | 9 | 0.00105
|  | vývody ze země ke svodům |  |  |  |  | vývody ze země ke svodům |  | 3
5 | 210220101RT4 | Vodiče svodové AlMgSi do 10,Al 10,Cu 8 +podpěry včetně dodávky drátuAlMgSin 8 mm + PV | m | 94 | 0 | 0 |  |  | 2 | 1 | 9 | 9 | 4 | 0 | 0 | 0 | 0 | 0 | 1 | 9 | 0.0017
|  | svody od okapu včetně veškerých úchytú PV podpěr a všech potřebných komponentů |  |  |  |  | svody od okapu včetně veškerých úchytú PV podpěr a všech potřebných komponentů |  | 3
|  | svody:84 |  | 84 |  |  |  | svody:84
|  | prořez:10 |  | 10 |  |  |  | prořez:10
6 | 210220101RZ1 | Vodiče po střeše AlMgSi do 10,Al 10,Cu 8 +podpěry včetně dodávky drátuAlMgSin 8 mm + úchyty | m | 202 | 0 | 0 |  |  | 2 | 1 | 9 | 9 | 4 | 0 | 0 | 0 | 0 | 0 | 1 | 9 | 0.0017
|  | Vedení po střeše vřetně všech podpěr a svorek a všech potřebných komponentů |  |  |  |  | Vedení po střeše vřetně všech podpěr a svorek a všech potřebných komponentů |  | 3
|  | hřeben:42 |  | 42 |  |  |  | hřeben:42
|  | po okapy od hřebene:120 |  | 120 |  |  |  | po okapy od hřebene:120
|  | na vikýřích:20 |  | 20 |  |  |  | na vikýřích:20
|  | prořez:20 |  | 20 |  |  |  | prořez:20
7 | 210220102RZ1 | Vodiče HVI | m | 24 | 0 | 0 |  |  | 2 | 1 | 9 | 9 | 4 | 0 | 0 | 0 | 0 | 0 | 1 | 9 | 0
|  | kompletní montáž dle pokynů výrobce |  |  |  |  | kompletní montáž dle pokynů výrobce |  | 3
|  | svod 1:12 |  | 12 |  |  |  | svod 1:12
|  | svod 2:12 |  | 12 |  |  |  | svod 2:12
8 | 210220201R00 | Tyč jímací s upev. na stř.hřeben do 3 m dl.tyče | kus | 3 | 0 | 0 |  |  | 2 | 1 | 9 | 9 | 4 | 0 | 0 | 0 | 0 | 0 | 1 | 9 | 0
9 | 210220301RT2 | Svorka hromosvodová do 2 šroubů /SS, SZ, SO/ včetně dodávky svorky SS | kus | 88 | 0 | 0 |  |  | 2 | 1 | 9 | 9 | 4 | 0 | 0 | 0 | 0 | 0 | 1 | 9 | 0.00011
|  | PJ:64 |  | 64 |  |  |  | PJ:64
|  | jiné:24 |  | 24 |  |  |  | jiné:24
10 | 210220301RT3 | Svorka hromosvodová do 2 šroubů /SS, SZ, SO/ včetně dodávky svorky SZ | kus | 18 | 0 | 0 |  |  | 2 | 1 | 9 | 9 | 4 | 0 | 0 | 0 | 0 | 0 | 1 | 9 | 0.0002
11 | 210220301RZ2 | Svorka hromosvodová do 2 šroubů /SS, SZ, SO/ včetně dodávky PV | kus | 103 | 0 | 0 |  |  | 2 | 1 | 9 | 9 | 4 | 0 | 0 | 0 | 0 | 0 | 1 | 9 | 0
|  | Veškeré podpěry |  |  |  |  | Veškeré podpěry |  | 3
|  | na hřebeni:22 |  | 22 |  |  |  | na hřebeni:22
|  | po okap:27 |  | 27 |  |  |  | po okap:27
|  | po zdi:54 |  | 54 |  |  |  | po zdi:54
12 | 210220302RT1 | Svorka hromosvodová nad 2 šrouby /ST, SJ, SR, atd/ včetně dodávky svorky SR 2b Fe pro pásek 30x4 mm | kus | 24 | 0 | 0 |  |  | 2 | 1 | 9 | 9 | 4 | 0 | 0 | 0 | 0 | 0 | 1 | 9 | 0.00021
|  | spojení v zemi |  |  |  |  | spojení v zemi |  | 3
13 | 210220302RT3 | Svorka hromosvodová nad 2 šrouby /ST, SJ, SR, atd/ včetně dodávky svorky SK pro vodič d 6-10 mm | kus | 10 | 0 | 0 |  |  | 2 | 1 | 9 | 9 | 4 | 0 | 0 | 0 | 0 | 0 | 1 | 9 | 0.00022
14 | 210220302RT5 | Svorka hromosvodová nad 2 šrouby /ST, SJ, SR, atd/ včetně dodávky svorky SJ 1 k jímací tyči | kus | 9 | 0 | 0 |  |  | 2 | 1 | 9 | 9 | 4 | 0 | 0 | 0 | 0 | 0 | 1 | 9 | 0.00039
15 | 210220302RT6 | Svorka hromosvodová nad 2 šrouby /ST, SJ, SR, atd/ včetně dodávky svorky SP kovových částí d 3-12 mm | kus | 24 | 0 | 0 |  |  | 2 | 1 | 9 | 9 | 4 | 0 | 0 | 0 | 0 | 0 | 1 | 9 | 0.00013
16 | 210220303U00 | Mtž svorka hromosvod S0 okap žlaby | kus | 9 | 0 | 0 |  |  | 2 | 1 | 9 | 9 | 4 | 0 | 0 | 0 | 0 | 0 | 1 | 9 | 0
17 | 210220352RT1 | Deska zemnící ZD01 2000 x 250 mm s přísl. včetně dodávky desky ZD 01 | kus | 9 | 0 | 0 |  |  | 2 | 1 | 9 | 9 | 4 | 0 | 0 | 0 | 0 | 0 | 1 | 9 | 0.0145
|  | (rezerva)pro přizemnění včetně všech svorek a izolací |  |  |  |  | (rezerva)pro přizemnění včetně všech svorek a izolací |  | 3
18 | 210220361RT1 | Zemnič tyčový, zaražení a připojení, do 2 m včetně dodávky tyče ZT 28/2000 | kus | 5 | 0 | 0 |  |  | 2 | 1 | 9 | 9 | 4 | 0 | 0 | 0 | 0 | 0 | 1 | 9 | 0.00777
|  | (rezerva ) pro přizemnění včetně všech svorek a izolací spojů |  |  |  |  | (rezerva ) pro přizemnění včetně všech svorek a izolací spojů |  | 3
19 | 210220372RT1 | Úhelník ochranný nebo trubka s držáky do zdiva včetně ochran.úhelníku + 2 držáky do zdi | kus | 7 | 0 | 0 |  |  | 2 | 1 | 9 | 9 | 4 | 0 | 0 | 0 | 0 | 0 | 1 | 9 | 0.00364
20 | 210220401RT1 | Označení svodu štítky, smaltované, umělá hmota včetně dodávky štítku | kus | 9 | 0 | 0 |  |  | 2 | 1 | 9 | 9 | 4 | 0 | 0 | 0 | 0 | 0 | 1 | 9 | 0
21 | 210220431R00 | Tvarování montážního dílu jímače, ochr.trubky,úhel včetně materiálu | kus | 110 | 0 | 0 |  |  | 2 | 1 | 9 | 9 | 4 | 0 | 0 | 0 | 0 | 0 | 1 | 9 | 0
|  | PJ:48 |  | 48 |  |  |  | PJ:48
|  | svody:18 |  | 18 |  |  |  | svody:18
|  | na střeše:24 |  | 24 |  |  |  | na střeše:24
|  | jiné:20 |  | 20 |  |  |  | jiné:20
22 | 210220457RZ1 | Demontáž stávajícího H | ks | 1 | 0 | 0 |  |  | 2 | 1 | 9 | 9 | 4 | 0 | 0 | 0 | 0 | 0 | 1 | 9 | 0
|  | Celková demontáž stávajícího H včetně odvozu a likvidace komponentů na skládku atp.. |  |  |  |  | Celková demontáž stávajícího H včetně odvozu a likvidace komponentů na skládku atp.. |  | 3
23 | 210220462R00 | Montáž hřeben. bezpeč. zařízení - střecha, lávka | ks | 10 | 0 | 0 |  |  | 2 | 1 | 9 | 9 | 4 | 0 | 0 | 0 | 0 | 0 | 1 | 9 | 0
|  | u vikýřů |  |  |  |  | u vikýřů |  | 3
24 | 210220463R00 | Montáž vysouvacího žebříku-budova nad 10 m | kus | 9 | 0 | 0 |  |  | 2 | 1 | 9 | 9 | 4 | 0 | 0 | 0 | 0 | 0 | 1 | 9 | 0
|  | U každého svodu |  |  |  |  | U každého svodu |  | 3
25 | 210220801R00 | Změření zemního odporu, vč. měřicího protokolu | kus | 9 | 0 | 0 |  |  | 2 | 1 | 9 | 9 | 4 | 0 | 0 | 0 | 0 | 0 | 1 | 9 | 0
|  | vypracování RZH |  |  |  |  | vypracování RZH |  | 3
26 | 210290002RZ1 | Revize hromosvodu | kus | 1 | 0 | 0 |  |  | 2 | 1 | 9 | 9 | 4 | 0 | 0 | 0 | 0 | 0 | 1 | 9 | 0
|  | revize hromosvodu včetně předání díla |  |  |  |  | revize hromosvodu včetně předání díla |  | 3
27 | 246101810000 | Lak asfal elektoizol a1901/19 | kg | 8 | 0 | 0 |  |  | 2 | 3 | 9 | 246101810000 | 3 | 0 | 0 | 0 | 0 | 0 | 3 | 9 | 0.001
|  | izolace spojů v zemi, včetně izolačního nátěru |  |  |  |  | izolace spojů v zemi, včetně izolačního nátěru |  | 3
28 | 3414215RZ1 | Vodič HVI power | m | 24 | 0 | 0 |  |  | 2 | 3 | 9 | 3414215RZ1 | 3 | 0 | 0 | 0 | 0 | 0 | 3 | 9 | 0
|  | Kompletní dodávka včetně úchytů a spojovacích koncovek, vše dle pokynů výrobce |  |  |  |  | Kompletní dodávka včetně úchytů a spojovacích koncovek, vše dle pokynů výrobce |  | 3
29 | 35441040 | Tyč jímací JR 3,0 3000 mm bez osazení | kus | 3 | 0 | 0 |  |  | 2 | 3 | 9 | 35441040 | 3 | 0 | 0 | 0 | 0 | 0 | 3 | 9 | 0.0041
| Celkem za | M21 Elektromontáže |  |  |  | 0 |  |  | 4 |  |  |  |  | 0 | 0 | 0 | 0 | 0
Díl: | M46 | Zemní práce při montážích | [6 empty] | 1
30 | 460030081R00 | Řezání spáry v asfaltu nebo betonu | m | 20 | 0 | 0 |  |  | 2 | 1 | 9 | 9 | 4 | 0 | 0 | 0 | 0 | 0 | 1 | 9 | 0
|  | úprava pro výkop |  |  |  |  | úprava pro výkop |  | 3
|  | kompletní odřez povrchu, odstranění asfaltových desek a jejich odvoz |  |  |  |  | kompletní odřez povrchu, odstranění asfaltových desek a jejich odvoz |  | 3
31 | 460200163RT2 | Výkop kabelové rýhy 35/80 cm hor.3 ruční výkop rýhy | m | 75 | 0 | 0 |  |  | 2 | 1 | 9 | 9 | 4 | 0 | 0 | 0 | 0 | 0 | 1 | 9 | 0
32 | 460570163R00 | Zához rýhy 35/80 cm, hornina třídy 3, se zhutněním | m | 75 | 0 | 0 |  |  | 2 | 1 | 9 | 9 | 4 | 0 | 0 | 0 | 0 | 0 | 1 | 9 | 0
33 | 460620006RT1 | Osetí povrchu trávou včetně dodávky osiva | m2 | 30 | 0 | 0 |  |  | 2 | 1 | 9 | 9 | 4 | 0 | 0 | 0 | 0 | 0 | 1 | 9 | 2e-05
34 | 460620013RT1 | Provizorní úprava terénu v přírodní hornině 3 ruční vyrovnání a zhutnění | m2 | 30 | 0 | 0 |  |  | 2 | 1 | 9 | 9 | 4 | 0 | 0 | 0 | 0 | 0 | 1 | 9 | 0
35 | 460650011R00 | Podkladová vrstva z asfaltu | m2 | 10 | 0 | 0 |  |  | 2 | 1 | 9 | 9 | 4 | 0 | 0 | 0 | 0 | 0 | 1 | 9 | 0.50601
|  | včetně zaměření zemních vedení |  |  |  |  | včetně zaměření zemních vedení |  | 3
36 | 35441052RZ1 | Chodníková revizní sv. litinová se svorkovnicí | kus | 2 | 0 | 0 |  |  | 2 | 3 | 9 | 35441052RZ1 | 3 | 0 | 0 | 0 | 0 | 0 | 3 | 9 | 0
|  | Kompletní krabice |  |  |  |  | Kompletní krabice |  | 3
| Celkem za | M46 Zemní práce při montážích |  |  |  | 0 |  |  | 4 |  |  |  |  | 0 | 0 | 0 | 0 | 0