## TL THERMO-SPC-ÚT
SPECIFIKACE MATERIÁLU
SO 01 - Sokolovna
Díl projektu | : | D.1.4.4 - Vytápění
Akce | : | Sokolovna Krnov, celková rekonstrukce budovy
Stupeň PD | : | DPS - Dokumentace pro provedení stavby
Zakázka číslo | : | TP810/19
Objednatel | : | Město Krnov
Hlavní náměstí 96/1
794 01 Krnov
Vypracoval | : | Radim Koutňák - THERMOPROJEKT
autorizovaný technik pro techniku prostředí staveb,
specializace vytápění a vzduchotechnika – ČKAIT 1100836
Baranovova 1633/9, 700 30 Ostrava-Zábřeh
mobil : +420 608 854 812
e-mail: koutnak@volny.cz
IČ 11196769 DIČ neplátce
Příloha číslo | : | D.1.4.4 - 2
Prosinec 2020

## SPC+ROZ-ÚT
Akce: | Sokolovna Krnov, celková rekonstrukce budovy
SO: | SO 01 - Sokolovna
Díl: | D.1.4.4 - Vytápění
JKSO:
P.Č. | Kód položky | Popis položky | MJ | Počet MJ
Demontáže
1 |  | DMTZ POTRUBI OCELOVE ZAVIT DO DN 15 | m | 150
2 |  | DMTZ POTRUBI OCELOVE ZAVIT DO DN 32 | m | 650
3 |  | DMTZ POTRUBI OCELOVE ZAVIT DO DN 50 | m | 210
4 |  | DMTZ POTRUBI OCELOVE HLADKE DO D 89 | m | 30
5 |  | POTR OCEL HLAD V KOTELNE D 89/3,6 | m | 10
6 |  | DMTZ TELES ROZDELOVACU/SBER DN DO 100 | m | 3
7 |  | DMTZ EXP NADOBY DO 1600L | ks | 1
8 |  | DMTZ ODREZANIM ODVZDUSNOVACI NADOBY | ks | 2
9 |  | DMTZ ODREZ DVOJ OBJIMEK POTR DO DN 50 | ks | 700
10 |  | DMTZ ROZREZ PODPER Z L-PROF DO 50/50 | ks | 700
11 |  | DMTZ ARMATUR SE 2 ZAVITY DO DN 50 | ks | 10
12 |  | DMTZ ARMATUR HORKOVOD S VENT DO DN 80 | ks | 4
13 |  | VYPUSTENI VODY Z OTOPNYCH SOUSTAV | m2 | 450
14 |  | DMTZ OTOP TELES CLANKOVYCH LITINOVYCH | m2 | 450
15 |  | DMTZ KONZOL NEBO DRZAKU OTOP TELES | ks | 280
Stávajícího rozsah topného systému nebyl zjišťován, rozsah uvedených demontáží odpovídá rozsahu nové instalace
Nový stav
16 |  | Rozdělovač a sběrač vč. uzavíracích a ovládacích armatur a řídící systém ÚT je dodávkou provozovatele topného uzlu, fy. Veolia Energie ČR, a.s. | kpl | 1
Pětivrstvé trubky PE-RT/Al/PE-HD (MV trubky), hliníková vrstva natupo svařená, vč. lisovacích tvarovek a připojovacích kusů pro otopná tělesa; dle tech.podmínek EN ISO 21003. Max.teplota 90 °C; prov.tlak 10 bar:
17 |  | POTR VICEVR PEX SPOJ OBJ PL D 16/2,0 | m | 118
18 |  | POTR VICEVR PEX SPOJ OBJ PL D 26/3,0 | m | 480
19 |  | POTR VICEVR PEX SPOJ OBJ PL D 32/3,0 | m | 165
20 |  | POTR VICEVR PEX SPOJ OBJ PL D 40/3,5 | m | 71
21 |  | POTR VICEVR PEX SPOJ OBJ PL D 50/4,0 | m | 145
22 |  | MANZETA PROSTUPOVA PRO TRUBKY DN do 32 | ks | 70
23 |  | MANZETA PROSTUPOVA PRO TRUBKY DN do 60 | ks | 26
24 |  | VENTIL RAD REGUL ZAVIT PRIMY DN 15 | ks | 2
25 |  | SROUBENI REGUL PRIME DN 15 | ks | 30
26 |  | SROUBENI REGUL ROHOVE DN 15 | ks | 108
27 |  | HLAVICE OVLAD TERMOSTATICKE | ks | 140
28 |  | KOHOUT PLNICI A VYPOUSTECI DN 15 | ks | 35
29 |  | VENTIL AUT ODVZDUS ZAVIT DN 10 | ks | 10
30 |  | Vyvažovací ventil DN10 PN25 kvs 1,36m3/h s vypouštěním | ks | 1
31 |  | Vyvažovací ventil DN20 PN25 kvs 5,7m3/h s vypouštěním | ks | 2
32 |  | Vyvažovací ventil DN32 PN25 kvs 14,2m3/h s vypouštěním | ks | 1
33 |  | Vyvažovací ventil DN40 PN25 kvs 19,2m3/h s vypouštěním | ks | 1
34 |  | Regulátor tlakové diference DN25 10÷60kPa | ks | 2
35 |  | Regulátor tlakové diference DN40 20÷80kPa | ks | 2
36 |  | TEPLOMER PEV STONEK JIMKA DTR L 60MM | ks | 10
37 |  | TLAKOMER SPODNI PRIPOJ 53312 D 100 | ks | 10
38 |  | Litinový radiátor KALOR 15/600/160 vč.ITV - pravý | ks | 1
39 |  | Litinový radiátor KALOR 24/600/160 vč.ITV - pravý | ks | 2
40 |  | Litinový radiátor KALOR 24/600/160 vč.ITV - levý | ks | 2
41 |  | Litinový radiátor KALOR 26/600/160 vč.ITV - pravý | ks | 3
42 |  | Litinový radiátor KALOR 26/600/160 vč.ITV - levý | ks | 3
43 |  | Litinový radiátor KALOR 30/600/160 vč.ITV - pravý | ks | 1
44 |  | Litinový radiátor KALOR 22/900/070 vč.ITV - pravý | ks | 1
45 |  | Litinový radiátor KALOR 30/900/070 vč.ITV - pravý | ks | 7
46 |  | Litinový radiátor KALOR 30/900/070 vč.ITV - levý | ks | 5
47 |  | Litinový radiátor KALOR 08/900/160 vč.ITV - pravý | ks | 1
48 |  | Litinový radiátor KALOR 08/900/160 vč.ITV - levý | ks | 1
49 |  | Litinový radiátor KALOR 12/900/160 vč.ITV - pravý | ks | 1
50 |  | Litinový radiátor KALOR 18/900/160 vč.ITV - pravý | ks | 2
51 |  | Litinový radiátor KALOR 18/900/160 vč.ITV - levý | ks | 1
52 |  | Litinový radiátor KALOR 26/900/160 vč.ITV - pravý | ks | 1
53 |  | Litinový radiátor TERMO 04/500/095 | ks | 1
54 |  | Litinový radiátor TERMO 22/500/095 | ks | 1
55 |  | Litinový radiátor TERMO 15/500/095 vč.ITV - pravý | ks | 1
56 |  | Litinový radiátor TERMO 14/500/130 vč.ITV - pravý | ks | 1
57 |  | Litinový radiátor TERMO 14/500/130 vč.ITV - levý | ks | 2
58 |  | Litinový radiátor TERMO 12/623/095 vč.ITV - levý | ks | 2
59 |  | Litinový radiátor TERMO 12/623/095 vč.ITV - pravý | ks | 1
60 |  | Litinový radiátor TERMO 16/623/095 vč.ITV - pravý | ks | 2
61 |  | Litinový radiátor TERMO 16/623/095 vč.ITV - levý | ks | 2
62 |  | Litinový radiátor TERMO 20/623/095 vč.ITV - pravý | ks | 3
63 |  | Litinový radiátor TERMO 20/623/095 vč.ITV - levý | ks | 3
64 |  | Litinový radiátor TERMO 22/623/095 vč.ITV - pravý | ks | 1
65 |  | Litinový radiátor TERMO 30/623/095 vč.ITV - pravý | ks | 2
66 |  | Litinový radiátor TERMO 30/623/095 vč.ITV - levý | ks | 3
67 |  | Litinový radiátor TERMO 10/623/130 vč.ITV - levý | ks | 2
68 |  | Litinový radiátor TERMO 20/623/130 vč.ITV - levý | ks | 1
69 |  | Litinový radiátor TERMO 22/623/130 vč.ITV - pravý | ks | 1
70 |  | Litinový radiátor TERMO 24/623/130 vč.ITV - pravý | ks | 1
71 |  | Litinový radiátor TERMO 26/623/130 vč.ITV - pravý | ks | 1
72 |  | Litinový radiátor TERMO 26/623/130 vč.ITV - levý | ks | 2
73 |  | Litinový radiátor TERMO 28/623/130 vč.ITV - pravý | ks | 2
74 |  | Litinový radiátor TERMO 28/623/130 vč.ITV - levý | ks | 3
75 |  | Sestava WEMEFA sada č.3 pro zavěšení radiátorů KALOR a TERMO | ks | 185
76 |  | Odvzdušňovací ventil otopných těles V4320 1/4" | ks | 70
Sestavení soupravy OT v jiném počtu čl. než 10 vč. nástřiku
77 |  | -do výšky tělesa 500mm | čl. | 80
78 |  | -nad výšku tělesa 500mm | čl. | 1485
Sestava vzduchové clony s příslušenstvím:
79 |  | -vzduchová clona s vodním ohřevem 24,7kW, d=lka 1,5m | ks | 1
80 |  | -modul regulace pro clonu, ovladač Comfort; Master | ks | 1
81 |  | -třícestný zónový ventil DN20 se servopohonem O/C 230V AC kvs4,0m3/h IP40 | ks | 1
82 |  | -prostorový termostat | ks | 1
83 |  | IZOLACE POTR Z TEPL IZOL HADIC Z PE SAMOLEP pr.28x9mm | m | 153
84 |  | IZOLACE POTR Z TEPL IZOL HADIC Z PE SAMOLEP pr.40x9mm | m | 20
85 |  | IZOLACE POTR Z TEPL IZOL HADIC Z PE SAMOLEP pr.28x30mm | m | 115
86 |  | POUZDRO Z KAM VLNY S AL POLEPEM D 28x20mm | m | 97
87 |  | POUZDRO Z KAM VLNY S AL POLEPEM D 35x20mm | m | 32
88 |  | POUZDRO Z KAM VLNY S AL POLEPEM D 42x20mm | m | 15
89 |  | POUZDRO Z KAM VLNY S AL POLEPEM D 54x20mm | m | 42
90 |  | POUZDRO Z KAM VLNY S AL POLEPEM D 28x30mm | m | 21
91 |  | POUZDRO Z KAM VLNY S AL POLEPEM D 28x40mm | m | 110
92 |  | POUZDRO Z KAM VLNY S AL POLEPEM D 35x50mm | m | 140
93 |  | POUZDRO Z KAM VLNY S AL POLEPEM D 42x60mm | m | 40
94 |  | POUZDRO Z KAM VLNY S AL POLEPEM D 54x60mm | m | 110