## Pokyny pro vyplnění
Pokyny pro vyplnění
Ve všech listech tohoto souboru můžete měnit pouze buňky s modrým pozadím. Jedná se o tyto údaje : - údaje o firmě - jednotkové ceny položek zadané na maximálně dvě desetinná místa

## Stavba
#RTSROZP# | Položkový rozpočet stavby
| Stavba: |  |  | Dešťová kanalizace, retenční nádrž s přepadem do Kobylího potoka, oplocení pozemku včetně brány
| Objednatel: |  | Město Krnov |  |  |  | IČO: | 296139
|  |  | Hlavní náměstí 96/1 |  |  |  | DIČ: | CZ00296139
|  |  | 794 01 | Krnov
| Projektant: | [5 empty] | IČO:
DIČ:
| Zhotovitel: | [5 empty] | IČO:
DIČ:
Vypracoval:
| Rozpis ceny | [6 empty] | Celkem
HSV | HSV | [6 empty] | 0
PSV | PSV | [6 empty] | 0
MON | MON | [6 empty] | 0
VN | Vedlejší náklady | [6 empty] | 0
ON | Ostatní náklady | [6 empty] | 0
| Celkem | [6 empty] | 0
Rekapitulace daní
0 | Základ pro sníženou DPH |  |  | 15 | % | 0 |  |  | CZK
0 | Snížená DPH |  |  | 15 | % | 0 |  |  | CZK
0 | Základ pro základní DPH |  |  | 21 | % | 0 |  |  | CZK
0 | Základní DPH |  |  | 21 | % | 0 |  |  | CZK
0 | Zaokrouhlení |  |  |  |  | 0 |  |  | CZK
| Cena celkem bez DPH |  |  |  |  | 0 |  |  | CZK
0 | Cena celkem s DPH |  |  |  |  | 0 |  |  | CZK
|  | v |  |  | dne
|  |  | Za zhotovitele |  |  |  | Za objednatele
Rekapitulace dílčích částí
#CASTI>> | Číslo | Název |  |  | Základ pro sníženou DPH | Základ pro základní DPH | DPH celkem | Cena celkem | %
1 | Stavba |  |  |  | 0 | 0 | 0 | 0
2 | 01 | Objekt |  |  | 0 | 0 | 0 | 0
3 | 01 | Architektoniko-stavební řešení odvedění dešťových vod z poz. parc č. st. 92, 139/9, 824/4 a os |  |  | 0 | 0 | 0 | 0
3 | 02 | Oplocení parcel. č. st. 92, 139/9, 824/4 |  |  | 0 | 0 | 0 | 0
3 | 03 | Protipožární stěna meti objekty |  |  | 0 | 0 | 0 | 0
3 | 04 | Dodávka a rozprostření kameniva na zpevněnou plochu |  |  | 0 | 0 | 0 | 0
3 | 05 | VRN - Vedlejší rozpočtové náklady |  |  | 0 | 0 | 0 | 0
| Celkem za stavbu |  |  |  | 0 | 0 | 0 | 0 | 0
Rekapitulace dílů
| Číslo | Název |  |  | Typ dílu |  |  | Celkem | %
| 1 | Zemní práce |  |  | HSV |  |  | 0
| 2 | Zakládání |  |  | HSV |  |  | 0
| 2 | Základy a zvláštní zakládání |  |  | HSV |  |  | 0
| 3 | Svislé a kompletní konstrukce |  |  | HSV |  |  | 0
| 4 | Vodorovné konstrukce |  |  | HSV |  |  | 0
| 46-M | Zemní práce při extr.mont.pracích |  |  | HSV |  |  | 0
| 64 | Výplně otvorů |  |  | HSV |  |  | 0
| 8 | Trubní vedení |  |  | HSV |  |  | 0
| 96 | Bourání konstrukcí |  |  | HSV |  |  | 0
| 99 | Staveništní přesun hmot |  |  | HSV |  |  | 0
| 998 | Přesun hmot |  |  | HSV |  |  | 0
| 711 | Izolace proti vodě, vlhkosti a plynům |  |  | PSV |  |  | 0
| 721 | Zdravotechnika - vnitřní kanalizace |  |  | PSV |  |  | 0
| 722 | Zdravotechnika - vnitřní vodovod |  |  | PSV |  |  | 0
| 762 | Konstrukce tesařské |  |  | PSV |  |  | 0
| 764 | Konstrukce klempířské |  |  | PSV |  |  | 0
| 766 | Konstrukce truhlářské |  |  | PSV |  |  | 0
| 767 | Konstrukce zámečnické |  |  | PSV |  |  | 0
| 783 | Nátěry |  |  | PSV |  |  | 0
| 784 | Malby |  |  | PSV |  |  | 0
| D96 | Přesuny suti a vybouraných hmot |  |  | PSU |  |  | 0
| VN | Vedlejší náklady |  |  | VN |  |  | 0
| ON | Ostatní náklady |  |  | ON |  |  | 0
| Cena celkem | [6 empty] | 0 | 0
Note on D11: Název
Note on D12: Ulice
Note on D13: PSČ
Note on E13: Místo
Note on I11: IČO
Note on I12: DIČ

## VzorPolozky (hidden)
Položkový rozpočet
S:
O:
R:

## 01 01 Pol
Položkový rozpočet | [26 empty] | #TypZaznamu#
S: |  | Dešťová kanalizace, retenční nádrž s přepadem do Kobylího potoka, oplocení pozemku včetně brány | [24 empty] | STA
O: |  | Objekt | [21 empty] | STA |  |  | OBJ
R: | 01 | Architektoniko-stavební řešení odvedění dešťových vod z poz. parc č. st. 92, 139/9, 824/4 a os | [24 empty] | ROZ
P.č. | Číslo položky | Název položky | MJ | Množství | Cena / MJ | Celkem | Dodávka | Dodávka celk. | Montáž | Montáž celk. | DPH | Cena s DPH | Hmotnost / MJ | Hmotnost celk.(t) | Dem. hmotnost / MJ | Dem. hmotnost celk.(t) | Ceník | Cen. soustava / platnost | Cenová úroveň | Nhod / MJ | Nhod celk. | Dodavatel | Typ položky
Díl: | 1 | Zemní práce |  |  |  | 0 |  | 72790.28 |  | 271227.5 |  | 0 |  | 63.28 |  | 1.89 |  |  |  |  | 0 | [5 empty] | DIL
1 | 114203101 | Rozebrání dlažeb nebo záhozů s naložením na dopravní prostředek dlažeb z lomového kamene nebo betonových tvárnic na sucho nebo se spárami vyplněnými pískem nebo drnem | m3 | 1.05 |  | 0 | 0 | 0 | 376 | 394.8 | 21 | 0 | 0 | 0 | 1.8 | 1.89 |  | URS | ÚRS 22 02 | 0 | 0 |  | Práce |  |  |  | POL1_1
|  | https://podminky.urs.cz/item/CS_URS_2022_02/114203101 | [24 empty] | POP
|  | rozebrání zpevnění svahu koryta Kobylího potoka : | [24 empty] | VV | 0
|  | 2,0*1,5*0,35 : | [24 empty] | VV | 0
|  | 1,05 |  | 1.05 | [22 empty] | VV | 0
2 | 115101201 | Čerpání vody na dopravní výšku do 10 m s uvažovaným průměrným přítokem do 500 l/min | hod | 120 |  | 0 | 0 | 0 | 88.5 | 10620 | 21 | 0 | 3e-05 | 0 | 0 | 0 |  | URS | ÚRS 22 02 | 0 | 0 |  | Práce |  |  |  | POL1_1
|  | https://podminky.urs.cz/item/CS_URS_2022_02/115101201 | [24 empty] | POP
|  | 1. dle vyjádření odborné osoby hydrogeologa, nebyl vysledován žádný oběh mělké podzemní vody, : | [24 empty] | VV | 0
|  | 2. hydrogeolog připustil možnost - v hlubších partiích svodnělé skalní podloží : | [24 empty] | VV | 0
|  | 3. stavba bude založena na kotě cca -2,4m pod úrovní terénu proto je vhodné uvažovat s přítomností podzemní vody : | [24 empty] | VV | 0
|  | 4. skutečné doba čerpání vody pak bude zaznamenána do SD a odsouhlasena INV : | [24 empty] | VV | 0
|  | 5. pro základ/lože pod retenční nádrže uvádí výrobce žb nádrží vrstvu ze štěrkopísku tl. 200 mm zhutněné, srovnané, nezvodněné : | [24 empty] | VV | 0
|  | "předpoklad při provedení lože a montáže retenčních nádrřží 5 prac. dnů" 5*24 : | [24 empty] | VV | 0
|  | 120 |  | 120 | [22 empty] | VV | 0
3 | 121151103 | Sejmutí ornice strojně při souvislé ploše do 100 m2, tl. vrstvy do 200 mm | m2 | 89.6 |  | 0 | 0 | 0 | 61.2 | 5483.52 | 21 | 0 | 0 | 0 | 0 | 0 |  | URS | ÚRS 22 02 | 0 | 0 |  | Práce |  |  |  | POL1_1
|  | https://podminky.urs.cz/item/CS_URS_2022_02/121151103 | [24 empty] | POP
|  | stržení vrstvy pro konečné terénní úpravy vč. přemístění do 50 m na poz. INV : | [24 empty] | VV | 0
|  | (2,0+8,0+4,0)*(2,0+2,4+2,0) : | [24 empty] | VV | 0
|  | 89,6 |  | 89.6 | [22 empty] | VV | 0
4 | 131251100 | Hloubení nezapažených jam a zářezů strojně s urovnáním dna do předepsaného profilu a spádu v hornině třídy těžitelnosti I skupiny 3 do 20 m3 | m3 | 19.2 |  | 0 | 0 | 0 | 584 | 11212.8 | 21 | 0 | 0 | 0 | 0 | 0 |  | URS | ÚRS 22 02 | 0 | 0 |  | Práce |  |  |  | POL1_1
|  | https://podminky.urs.cz/item/CS_URS_2022_02/131251100 | [24 empty] | POP
|  | hloubení čerpací jímky - viz pol. čerpání vody : | [24 empty] | VV | 0
|  | 2,0*1,2*3,0 : | [24 empty] | VV | 0
|  | hloubení jam (startovací a cílová pro zemní protlak) : | [24 empty] | VV | 0
|  | 2,0*3,0*1,2+2,0*2,0*1,2 : | [24 empty] | VV | 0
|  | Součet : | [24 empty] | VV | 0
|  | 19,2 |  | 19.2 | [22 empty] | VV | 0
5 | 131251103 | Hloubení nezapažených jam a zářezů strojně s urovnáním dna do předepsaného profilu a spádu v hornině třídy těžitelnosti I skupiny 3 přes 50 do 100 m3 | m3 | 96 |  | 0 | 0 | 0 | 334 | 32064 | 21 | 0 | 0 | 0 | 0 | 0 |  | URS | ÚRS 22 02 | 0 | 0 |  | Práce |  |  |  | POL1_1
|  | https://podminky.urs.cz/item/CS_URS_2022_02/131251103 | [24 empty] | POP
|  | hloubení jam pro retanční nádrže a vodoměrnou jímku : | [24 empty] | VV | 0
|  | 10,0*4,0*2,4 : | [24 empty] | VV | 0
|  | 96 |  | 96 | [22 empty] | VV | 0
6 | 132251253 | Hloubení nezapažených rýh šířky přes 800 do 2 000 mm strojně s urovnáním dna do předepsaného profilu a spádu v hornině třídy těžitelnosti I skupiny 3 přes 50 do 100 m3 | m3 | 75.937 |  | 0 | 0 | 0 | 482 | 36601.63 | 21 | 0 | 0 | 0 | 0 | 0 |  | URS | ÚRS 22 02 | 0 | 0 |  | Práce |  |  |  | POL1_1
|  | https://podminky.urs.cz/item/CS_URS_2022_02/132251253 | [24 empty] | POP
|  | viz v.č. D.1.1.b-01 - vzor. uložení potrubí PVC DN 110 a PVC DN 160 : | [24 empty] | VV | 0
|  | (49,8+37,9)*1,0*1,25 : | [24 empty] | VV | 0
|  | 26,95*-1*1,0*1,25 : | [24 empty] | VV | 0
|  | Součet : | [24 empty] | VV | 0
|  | 75,937 |  | 75.94 | [22 empty] | VV | 0
7 | 132254101 | Hloubení zapažených rýh šířky do 800 mm strojně s urovnáním dna do předepsaného profilu a spádu v hornině třídy těžitelnosti I skupiny 3 do 20 m3 | m3 | 0.48 |  | 0 | 0 | 0 | 1350 | 648 | 21 | 0 | 0 | 0 | 0 | 0 |  | URS | ÚRS 22 02 | 0 | 0 |  | Práce |  |  |  | POL1_1
|  | https://podminky.urs.cz/item/CS_URS_2022_02/132254101 | [24 empty] | POP
|  | betonový práh v korytu potoka - opěra pro opevnění břehu výustní objekt : | [24 empty] | VV | 0
|  | 3,0*0,4*0,4 : | [24 empty] | VV | 0
|  | 0,48 |  | 0.48 | [22 empty] | VV | 0
8 | 141721215 | Řízený zemní protlak délky protlaku do 50 m v hornině třídy těžitelnosti I a II, skupiny 1 až 4 včetně protlačení trub v hloubce do 6 m průměru vrtu přes 180 do 225 mm | m | 26.95 |  | 0 | 0 | 0 | 3300 | 88935 | 21 | 0 | 0.0044 | 0.12 | 0 | 0 |  | Vlastní | Indiv | 0 | 0 |  | Práce |  |  |  | POL1_1
|  | https://podminky.urs.cz/item/CS_URS_2022_02/141721215 | [24 empty] | POP
|  | viz C.3 koordinační situace - odkaz - zemní protlak pod obecní komunikací a komunikací MSK dl. 26,95 m : | [24 empty] | VV | 0
|  | 26,95 : | [24 empty] | VV | 0
|  | 26,95 |  | 26.95 | [22 empty] | VV | 0
9 | 28611231 | trubka kanalizační PVC-U DN 200x3000mm SN12 | m | 27.759 |  | 0 | 1460 | 40528.14 | 0 | 0 | 21 | 0 | 0.00673 | 0.19 | 0 | 0 |  | Vlastní | Indiv | 0 | 0 |  | Specifikace |  |  |  | POL3_0
|  | viz C.3 koordinační situace - odkaz - zemní protlak pod obecní komunikací a komunikací MSK dl. 26,95 m : | [24 empty] | VV | 0
|  | "chránička vedení DN 200" 26,95 : | [24 empty] | VV | 0
|  | 26,95*1,03 'Přepočtené koeficientem množství : | [24 empty] | VV | 0
|  | 27,759 |  | 27.76 | [22 empty] | VV | 0
10 | 162251102 | Vodorovné přemístění výkopku nebo sypaniny po suchu na obvyklém dopravním prostředku, bez naložení výkopku, avšak se složením bez rozhrnutí z horniny třídy těžitelnosti I skupiny 1 až 3 na vzdálenost | m3 | 283.142 |  | 0 | 0 | 0 | 47.2 | 13364.3 | 21 | 0 | 0 | 0 | 0 | 0 |  | URS | ÚRS 22 02 | 0 | 0 |  | Práce |  |  |  | POL1_1
|  | přes 20 do 50 m | [24 empty] | POP
|  | https://podminky.urs.cz/item/CS_URS_2022_02/162251102 | [24 empty] | POP
|  | vytěžená zemina zůstane na pozemku INV - viz STZ B.8 h), pro terénní úpravy v rámci pozemku INV : | [24 empty] | VV | 0
|  | 10,0*4,0*2,4 : | [24 empty] | VV | 0
|  | pro zpětný zásyp po uložení retenčních nádrží - dle pokynů výrobce : | [24 empty] | VV | 0
|  | 52,938 : | [24 empty] | VV | 0
|  | po naložení stržené vrstvy zeminy pro konečné terénní úpravy vč. přemístění do 50 m na poz. INV : | [24 empty] | VV | 0
|  | (2,0+8,0+4,0)*(2,0+2,4+2,0)*0,15 : | [24 empty] | VV | 0
|  | viz v.č. D.1.1.b-01 - vzor. uložení potrubí PVC DN 110 a PVC DN 160 : | [24 empty] | VV | 0
|  | (49,8+37,9)*1,0*1,25 : | [24 empty] | VV | 0
|  | 26,95*-1*1,0*1,25 : | [24 empty] | VV | 0
|  | k zásypu rýhy viz v.č. D.1.1.b-01 - vzor. uložení potrubí PVC DN 110 a PVC DN 160 : | [24 empty] | VV | 0
|  | (49,8+37,9)*1,0*0,73 : | [24 empty] | VV | 0
|  | 26,95*-1*1,0*0,73 : | [24 empty] | VV | 0
|  | betonový práh v korytu potoka - opěra pro opevnění břehu výustní objekt : | [24 empty] | VV | 0
|  | 3,0*0,4*0,4 : | [24 empty] | VV | 0
|  | Součet : | [24 empty] | VV | 0
|  | 283,142 |  | 283.14 | [22 empty] | VV | 0
11 | 167151101 | Nakládání, skládání a překládání neulehlého výkopku nebo sypaniny strojně nakládání, množství do 100 m3, zhorniny třídy těžitelnosti I, skupiny 1 až 3 | m3 | 84.45 |  | 0 | 0 | 0 | 165 | 13934.25 | 21 | 0 | 0 | 0 | 0 | 0 |  | URS | ÚRS 22 02 | 0 | 0 |  | Práce |  |  |  | POL1_1
|  | https://podminky.urs.cz/item/CS_URS_2022_02/167151101 | [24 empty] | POP
|  | pro zpětný zásyp po uložení retenčních nádrží - dle pokynů výrobce : | [24 empty] | VV | 0
|  | 52,938 : | [24 empty] | VV | 0
|  | naložení stržené vrstvy pro konečné terénní úpravy vč. přemístění do 50 m na poz. INV : | [24 empty] | VV | 0
|  | (2,0+8,0+4,0)*(2,0+2,4+2,0)*0,15 : | [24 empty] | VV | 0
|  | pro dodávka nove ornice pro konečné terénní úpravy : | [24 empty] | VV | 0
|  | (2,0+8,0+4,0)*(2,0+2,4+2,0)*0,1 : | [24 empty] | VV | 0
|  | pro dodávku nové ornice viz v.č. D.1.1.b-01 - vzor. uložení potrubí PVC DN 110 a PVC DN 160 : | [24 empty] | VV | 0
|  | (49,8+37,9)*1,0*0,15 : | [24 empty] | VV | 0
|  | 26,95*-1*1,0*0,15 : | [24 empty] | VV | 0
|  | Součet : | [24 empty] | VV | 0
|  | 84,45 |  | 84.45 | [22 empty] | VV | 0
12 | 167151101 | Nakládání, skládání a překládání neulehlého výkopku nebo sypaniny strojně nakládání, množství do 100 m3, zhorniny třídy těžitelnosti I, skupiny 1 až 3 | m3 | 44.347 |  | 0 | 0 | 0 | 165 | 7317.26 | 21 | 0 | 0 | 0 | 0 | 0 |  | URS | ÚRS 22 02 | 0 | 0 |  | Práce |  |  |  | POL1_1
|  | https://podminky.urs.cz/item/CS_URS_2022_02/167151101 | [24 empty] | POP
|  | k zásypu rýhy - viz v.č. D.1.1.b-01 - vzor. uložení potrubí PVC DN 110 a PVC DN 160 : | [24 empty] | VV | 0
|  | (49,8+37,9)*1,0*0,73 : | [24 empty] | VV | 0
|  | 26,95*-1*1,0*0,73 : | [24 empty] | VV | 0
|  | Součet : | [24 empty] | VV | 0
|  | 44,347 |  | 44.35 | [22 empty] | VV | 0
13 | 171152501 | Zhutnění podloží pod násypy z rostlé horniny třídy těžitelnosti I a II, skupiny 1 až 4 zhornin soudružných a nesoudržných | m2 | 40 |  | 0 | 0 | 0 | 8.47 | 338.8 | 21 | 0 | 0 | 0 | 0 | 0 |  | URS | ÚRS 22 02 | 0 | 0 |  | Práce |  |  |  | POL1_1
|  | https://podminky.urs.cz/item/CS_URS_2022_02/171152501 | [24 empty] | POP
|  | 40,000 : | [24 empty] | VV | 0
|  | 40 |  | 40 | [22 empty] | VV | 0
14 | 171251101 | Uložení sypanin do násypů strojně s rozprostřením sypaniny ve vrstvách a s hrubým urovnáním nezhutněných jakékoliv třídy těžitelnosti | m3 | 35.784 |  | 0 | 0 | 0 | 90.2 | 3227.72 | 21 | 0 | 0 | 0 | 0 | 0 |  | URS | ÚRS 22 02 | 0 | 0 |  | Práce |  |  |  | POL1_1
|  | https://podminky.urs.cz/item/CS_URS_2022_02/171251101 | [24 empty] | POP
|  | vytěžená zemina zůstane na pozemku INV - viz STZ B.8 h), pro terénní úpravy v rámci pozemku INV : | [24 empty] | VV | 0
|  | 10,0*4,0*2,4 : | [24 empty] | VV | 0
|  | pro zpětný zásyp po uložení retenčních nádrží - dle pokynů výrobce : | [24 empty] | VV | 0
|  | 52,938*-1 : | [24 empty] | VV | 0
|  | viz v.č. D.1.1.b-01 - vzor. uložení potrubí PVC DN 110 a PVC DN 160 : | [24 empty] | VV | 0
|  | (49,8+37,9)*1,0*1,25 : | [24 empty] | VV | 0
|  | 26,95*-1*1,0*1,25 : | [24 empty] | VV | 0
|  | k zásypu rýhy viz v.č. D.1.1.b-01 - vzor. uložení potrubí PVC DN 110 a PVC DN 160 : | [24 empty] | VV | 0
|  | (49,8+37,9)*1,0*0,73*-1 : | [24 empty] | VV | 0
|  | 26,95*-1*1,0*0,73 : | [24 empty] | VV | 0
|  | betonový práh v korytu potoka - opěra pro opevnění břehu výustní objekt : | [24 empty] | VV | 0
|  | 3,0*0,4*0,4 : | [24 empty] | VV | 0
|  | Součet : | [24 empty] | VV | 0
|  | 35,784 |  | 35.78 | [22 empty] | VV | 0
15 | 171251201 | Uložení sypaniny na skládky nebo meziskládky bez hutnění s upravením uložené sypaniny do předepsaného tvaru | m3 | 35.784 |  | 0 | 0 | 0 | 22.8 | 815.88 | 21 | 0 | 0 | 0 | 0 | 0 |  | URS | ÚRS 22 02 | 0 | 0 |  | Práce |  |  |  | POL1_1
|  | https://podminky.urs.cz/item/CS_URS_2022_02/171251201 | [24 empty] | POP
|  | meziskládka na pozemku INV - úprava figury uložené zeminy : | [24 empty] | VV | 0
|  | "viz pol. uložení do násypů" 35,784 : | [24 empty] | VV | 0
|  | 35,784 |  | 35.78 | [22 empty] | VV | 0
16 | 174151101 | Zásyp sypaninou z jakékoliv horniny strojně s uložením výkopku ve vrstvách se zhutněním jam, šachet, rýh nebo kolem objektů v těchto vykopávkách | m3 | 72.138 |  | 0 | 0 | 0 | 148 | 10676.42 | 21 | 0 | 0 | 0 | 0 | 0 |  | URS | ÚRS 22 02 | 0 | 0 |  | Práce |  |  |  | POL1_1
|  | https://podminky.urs.cz/item/CS_URS_2022_02/174151101 | [24 empty] | POP
|  | zpětný zásyp po uložení retenčních nádrží - dle pokynů výrobce : | [24 empty] | VV | 0
|  | 10,0*4,0*2,4 : | [24 empty] | VV | 0
|  | 8,0*2,4*1,65*-1 : | [24 empty] | VV | 0
|  | 1,44*1,14*2,06*-1 : | [24 empty] | VV | 0
|  | 10,0*4,0*0,2*-1 : | [24 empty] | VV | 0
|  | hloubení čerpací jímky - viz pol. čerpání vody : | [24 empty] | VV | 0
|  | 2,0*1,2*3,0 : | [24 empty] | VV | 0
|  | hloubení jam (startovací a cílová pro zemní protlak) : | [24 empty] | VV | 0
|  | 2,0*3,0*1,2+2,0*2,0*1,2 : | [24 empty] | VV | 0
|  | Součet : | [24 empty] | VV | 0
|  | 72,138 |  | 72.14 | [22 empty] | VV | 0
17 | 174151101 | Zásyp sypaninou z jakékoliv horniny strojně s uložením výkopku ve vrstvách se zhutněním jam, šachet, rýh nebo kolem objektů v těchto vykopávkách | m3 | 44.347 |  | 0 | 0 | 0 | 148 | 6563.36 | 21 | 0 | 0 | 0 | 0 | 0 |  | URS | ÚRS 22 02 | 0 | 0 |  | Práce |  |  |  | POL1_1
|  | https://podminky.urs.cz/item/CS_URS_2022_02/174151101 | [24 empty] | POP
|  | viz v.č. D.1.1.b-01 - vzor. uložení potrubí PVC DN 110 a PVC DN 160 : | [24 empty] | VV | 0
|  | (49,8+37,9)*1,0*0,73 : | [24 empty] | VV | 0
|  | 26,95*-1*1,0*0,73 : | [24 empty] | VV | 0
|  | Součet : | [24 empty] | VV | 0
|  | 44,347 |  | 44.35 | [22 empty] | VV | 0
18 | 175151101 | Obsypání potrubí strojně sypaninou z vhodných třídy těžitelnosti I a II, skupiny 1 až 4 nebo materiálem připraveným podél výkopu ve vzdálenosti do 3 m od jeho kraje, pro jakoukoliv hloubku | m3 | 18.277 |  | 0 | 0 | 0 | 222 | 4057.49 | 21 | 0 | 0 | 0 | 0 | 0 |  | URS | ÚRS 22 02 | 0 | 0 |  | Práce |  |  |  | POL1_1
|  | výkopu a míru zhutnění bez prohození sypaniny | [24 empty] | POP
|  | https://podminky.urs.cz/item/CS_URS_2022_02/175151101 | [24 empty] | POP
|  | viz v.č. D.1.1.b-01 - vzor. uložení potrubí PVC DN 110 a PVC DN 160 : | [24 empty] | VV | 0
|  | (49,8+37,9)*1,0*0,32 : | [24 empty] | VV | 0
|  | pi*0,058^2*(49,8-26,95)*-1 : | [24 empty] | VV | 0
|  | pi*0,088^2*37,9*-1 : | [24 empty] | VV | 0
|  | 26,95*-1*1,0*0,32 : | [24 empty] | VV | 0
|  | Součet : | [24 empty] | VV | 0
|  | 18,277 |  | 18.28 | [22 empty] | VV | 0
19 | 58344121 | štěrkodrť frakce 0/8 | t | 36.554 |  | 0 | 429 | 15681.67 | 0 | 0 | 21 | 0 | 1 | 36.55 | 0 | 0 |  | URS | ÚRS 22 02 | 0 | 0 |  | Specifikace |  |  |  | POL3_0
|  | 18,277 : | [24 empty] | VV | 0
|  | 18,277*2 'Přepočtené koeficientem množství : | [24 empty] | VV | 0
|  | 36,554 |  | 36.55 | [22 empty] | VV | 0
20 | 181111111 | Plošná úprava terénu v zemině skupiny 1 až 4 s urovnáním povrchu bez doplnění ornice souvislé plochy do 500 m2 při nerovnostech terénu přes 50 do 100 mm v rovině nebo na svahu do 1:5 | m2 | 160.35 |  | 0 | 0 | 0 | 30.7 | 4922.75 | 21 | 0 | 0 | 0 | 0 | 0 |  | URS | ÚRS 22 02 | 0 | 0 |  | Práce |  |  |  | POL1_1
|  | https://podminky.urs.cz/item/CS_URS_2022_02/181111111 | [24 empty] | POP
|  | pod rozprostření nově dovezené ornice pro konečné terénní úpravy pro KTU zatravnění a ohumusování : | [24 empty] | VV | 0
|  | (2,0+8,0+4,0)*(2,0+2,4+2,0) : | [24 empty] | VV | 0
|  | viz v.č. D.1.1.b-01 - vzor. uložení potrubí PVC DN 110 a PVC DN 160 : | [24 empty] | VV | 0
|  | (49,8+37,9)*1,0 : | [24 empty] | VV | 0
|  | 26,95*-1*1,0 : | [24 empty] | VV | 0
|  | (3,0*2,0+2,0*2,0) : | [24 empty] | VV | 0
|  | Součet : | [24 empty] | VV | 0
|  | 160,35 |  | 160.35 | [22 empty] | VV | 0
21 | 181351003 | Rozprostření a urovnání ornice v rovině nebo ve svahu sklonu do 1:5 strojně při souvislé ploše do 100 m2, tl. vrstvy do 200 mm | m2 | 160.35 |  | 0 | 0 | 0 | 92.3 | 14800.31 | 21 | 0 | 0 | 0 | 0 | 0 |  | URS | ÚRS 22 02 | 0 | 0 |  | Práce |  |  |  | POL1_1
|  | https://podminky.urs.cz/item/CS_URS_2022_02/181351003 | [24 empty] | POP
|  | rozprostření nově dovezené ornice pro konečné terénní úpravy pro KTU zatravnění a ohumusování : | [24 empty] | VV | 0
|  | (2,0+8,0+4,0)*(2,0+2,4+2,0) : | [24 empty] | VV | 0
|  | viz v.č. D.1.1.b-01 - vzor. uložení potrubí PVC DN 110 a PVC DN 160 : | [24 empty] | VV | 0
|  | (49,8+37,9)*1,0 : | [24 empty] | VV | 0
|  | 26,95*-1*1,0 : | [24 empty] | VV | 0
|  | 3,0*2,0+2,0*2,0 : | [24 empty] | VV | 0
|  | Součet : | [24 empty] | VV | 0
|  | 160,35 |  | 160.35 | [22 empty] | VV | 0
22 | 10364101 | zemina pro terénní úpravy - ornice | t | 26.423 |  | 0 | 615 | 16250.15 | 0 | 0 | 21 | 0 | 1 | 26.42 | 0 | 0 |  | URS | ÚRS 22 02 | 0 | 0 |  | Specifikace |  |  |  | POL3_0
|  | dodávka nové ornice pro konečné terénní úpravy : | [24 empty] | VV | 0
|  | (2,0+8,0+4,0)*(2,0+2,4+2,0)*0,1*1,35 : | [24 empty] | VV | 0
|  | viz v.č. D.1.1.b-01 - vzor. uložení potrubí PVC DN 110 a PVC DN 160 : | [24 empty] | VV | 0
|  | (49,8+37,9)*1,0*0,15*1,35 : | [24 empty] | VV | 0
|  | 26,95*-1*1,0*0,15*1,35 : | [24 empty] | VV | 0
|  | (3,0*2,0+2,0*2,0)*0,15*1,35 : | [24 empty] | VV | 0
|  | Součet : | [24 empty] | VV | 0
|  | 26,423 |  | 26.42 | [22 empty] | VV | 0
23 | 181411131 | Založení trávníku na půdě předem připravené plochy do 1000 m2 výsevem včetně utažení parkového v rovině nebo na svahu do 1:5 | m2 | 160.35 |  | 0 | 0 | 0 | 22 | 3527.7 | 21 | 0 | 0 | 0 | 0 | 0 |  | URS | ÚRS 22 02 | 0 | 0 |  | Práce |  |  |  | POL1_1
|  | https://podminky.urs.cz/item/CS_URS_2022_02/181411131 | [24 empty] | POP
|  | rozprostření nově dovezené ornice pro konečné terénní úpravy pro KTU zatravnění a ohumusování : | [24 empty] | VV | 0
|  | (2,0+8,0+4,0)*(2,0+2,4+2,0) : | [24 empty] | VV | 0
|  | viz v.č. D.1.1.b-01 - vzor. uložení potrubí PVC DN 110 a PVC DN 160 : | [24 empty] | VV | 0
|  | (49,8+37,9)*1,0 : | [24 empty] | VV | 0
|  | 26,95*-1*1,0 : | [24 empty] | VV | 0
|  | (3,0*2,0+2,0*2,0) : | [24 empty] | VV | 0
|  | Součet : | [24 empty] | VV | 0
|  | 160,35 |  | 160.35 | [22 empty] | VV | 0
24 | 00572410 | osivo směs travní parková | kg | 3.207 |  | 0 | 103 | 330.32 | 0 | 0 | 21 | 0 | 0.001 | 0 | 0 | 0 |  | URS | ÚRS 22 02 | 0 | 0 |  | Specifikace |  |  |  | POL3_0
|  | 160,35*0,02 'Přepočtené koeficientem množství : | [24 empty] | VV | 0
|  | 3,207 |  | 3.21 | [22 empty] | VV | 0
25 | 181951112 | Úprava pláně vyrovnáním výškových rozdílů strojně v hornině třídy těžitelnosti I, skupiny 1 až 3 se zhutněním | m2 | 40 |  | 0 | 0 | 0 | 25.8 | 1032 | 21 | 0 | 0 | 0 | 0 | 0 |  | URS | ÚRS 22 02 | 0 | 0 |  | Práce |  |  |  | POL1_1
|  | https://podminky.urs.cz/item/CS_URS_2022_02/181951112 | [24 empty] | POP
|  | úprava základové spáry : | [24 empty] | VV | 0
|  | 10,0*4,0 : | [24 empty] | VV | 0
|  | 40 |  | 40 | [22 empty] | VV | 0
26 | 183403153 | Obdělání půdy hrabáním v rovině nebo na svahu do 1:5 | m2 | 160.35 |  | 0 | 0 | 0 | 4.3 | 689.51 | 21 | 0 | 0 | 0 | 0 | 0 |  | URS | ÚRS 22 02 | 0 | 0 |  | Práce |  |  |  | POL1_1
|  | https://podminky.urs.cz/item/CS_URS_2022_02/183403153 | [24 empty] | POP
|  | rozprostření nově dovezené ornice pro konečné terénní úpravy pro KTU zatravnění a ohumusování : | [24 empty] | VV | 0
|  | (2,0+8,0+4,0)*(2,0+2,4+2,0) : | [24 empty] | VV | 0
|  | viz v.č. D.1.1.b-01 - vzor. uložení potrubí PVC DN 110 a PVC DN 160 : | [24 empty] | VV | 0
|  | (49,8+37,9)*1,0 : | [24 empty] | VV | 0
|  | 26,95*-1*1,0 : | [24 empty] | VV | 0
|  | (3,0*2,0+2,0*2,0) : | [24 empty] | VV | 0
|  | Součet : | [24 empty] | VV | 0
|  | 160,35 |  | 160.35 | [22 empty] | VV | 0
Díl: | 2 | Zakládání |  |  |  | 0 |  | 3975.7 |  | 35363.34 |  | 0 |  | 5.3 |  | 0 |  |  |  |  | 0 | [5 empty] | DIL
27 | 211531111 | Výplň kamenivem do rýh odvodňovacích žeber nebo trativodů bez zhutnění, s úpravou povrchu výplně kamenivem hrubým drceným frakce 16 až 63 mm | m3 | 15.187 |  | 0 | 0 | 0 | 1250 | 18983.75 | 21 | 0 | 0 | 0 | 0 | 0 |  | URS | ÚRS 22 02 | 0 | 0 |  | Práce |  |  |  | POL1_1
|  | https://podminky.urs.cz/item/CS_URS_2022_02/211531111 | [24 empty] | POP
|  | viz v.č. D.1.1.b-01 - vzor. uložení potrubí PVC DN 110 a PVC DN 160 : | [24 empty] | VV | 0
|  | (49,8+37,9)*1,0*0,25 : | [24 empty] | VV | 0
|  | 26,95*-1*1,0*0,25 : | [24 empty] | VV | 0
|  | Součet : | [24 empty] | VV | 0
|  | 15,187 |  | 15.19 | [22 empty] | VV | 0
28 | 211971121 | Zřízení opláštění výplně z geotextilie odvodňovacích žeber nebo trativodů v rýze nebo zářezu se stěnami svislými nebo šikmými o sklonu přes 1:2 při rozvinuté šířce opláštění do 2,5 m | m2 | 151.875 |  | 0 | 0 | 0 | 46.3 | 7031.81 | 21 | 0 | 0.00031 | 0.05 | 0 | 0 |  | URS | ÚRS 22 02 | 0 | 0 |  | Práce |  |  |  | POL1_1
|  | https://podminky.urs.cz/item/CS_URS_2022_02/211971121 | [24 empty] | POP
|  | viz v.č. D.1.1.b-01 - vzor. uložení potrubí PVC DN 110 a PVC DN 160 : | [24 empty] | VV | 0
|  | (49,8+37,9)*2,5 : | [24 empty] | VV | 0
|  | 26,95*-1*2,5 : | [24 empty] | VV | 0
|  | Součet : | [24 empty] | VV | 0
|  | 151,875 |  | 151.88 | [22 empty] | VV | 0
29 | 69311080 | geotextilie netkaná separační, ochranná, filtrační, drenážní PES 200g/m2 | m2 | 179.896 |  | 0 | 22.1 | 3975.7 | 0 | 0 | 21 | 0 | 0.0002 | 0.04 | 0 | 0 |  | URS | ÚRS 22 02 | 0 | 0 |  | Specifikace |  |  |  | POL3_0
|  | 151,875*1,1845 'Přepočtené koeficientem množství : | [24 empty] | VV | 0
|  | 179,896 |  | 179.9 | [22 empty] | VV | 0
30 | 212755214 | Trativody bez lože z drenážních trubek plastových flexibilních D 100 mm | m | 60.75 |  | 0 | 0 | 0 | 71.7 | 4355.78 | 21 | 0 | 0.00049 | 0.03 | 0 | 0 |  | URS | ÚRS 22 02 | 0 | 0 |  | Práce |  |  |  | POL1_1
|  | https://podminky.urs.cz/item/CS_URS_2022_02/212755214 | [24 empty] | POP
|  | viz v.č. D.1.1.b-01 - vzor. uložení potrubí PVC DN 110 a PVC DN 160 : | [24 empty] | VV | 0
|  | 49,8+37,9 : | [24 empty] | VV | 0
|  | 26,95*-1 : | [24 empty] | VV | 0
|  | Součet : | [24 empty] | VV | 0
|  | 60,75 |  | 60.75 | [22 empty] | VV | 0
31 | 271532213.R1 | Podsyp pod základové konstrukce se zhutněním a urovnáním povrchu z kameniva hrubého, frakce 4-8 mm | m3 | 2.4 |  | 0 | 0 | 0 | 2080 | 4992 | 21 | 0 | 2.16 | 5.18 | 0 | 0 |  | Vlastní | Indiv | 0 | 0 |  | Práce |  |  |  | POL1_1
|  | Poznámka k položce: | [24 empty] | POP
|  | Pro kontaktní vrstvu s prefabrikáty se použije frakce 4/8 mm tloušťky min. 50 mm | [24 empty] | POP
|  | předpokladá se tl. vrstvy kontaktní vrstvy 60 mm - následně dle výpočtu realizační dokumentace zhotovitele : | [24 empty] | VV | 0
|  | 10,0*4,0*0,06 : | [24 empty] | VV | 0
|  | 2,4 |  | 2.4 | [22 empty] | VV | 0
Díl: | 3 | Svislé a kompletní konstrukce |  |  |  | 0 |  | 353760 |  | 69194.8 |  | 0 |  | 37.7 |  | 0 |  |  |  |  | 0 | [5 empty] | DIL
32 | 321311116 | Konstrukce vodních staveb z betonu přehrad, jezů a plavebních komor, spodní stavby vodních elektráren, jader přehrad, odběrných věží a výpustných zařízení, opěrných zdí, šachet, šachtic a | m3 | 0.48 |  | 0 | 0 | 0 | 6260 | 3004.8 | 21 | 0 | 0 | 0 | 0 | 0 |  | URS | ÚRS 22 02 | 0 | 0 |  | Práce |  |  |  | POL1_1
|  | ostatních konstrukcí prostého pro prostředí smrazovými cykly tř. C 30/37 | [24 empty] | POP
|  | https://podminky.urs.cz/item/CS_URS_2022_02/321311116 | [24 empty] | POP
|  | betonový práh v korytu potoka - opěra pro opevnění břehu výustní objekt : | [24 empty] | VV | 0
|  | 3,0*0,4*0,4 : | [24 empty] | VV | 0
|  | 0,48 |  | 0.48 | [22 empty] | VV | 0
33 | 58380654 | kámen lomový neupravený třída I záhozový do 200kg | t | 2 |  | 0 | 815 | 1630 | 0 | 0 | 21 | 0 | 1 | 2 | 0 | 0 |  | URS | ÚRS 22 02 | 0 | 0 |  | Specifikace |  |  |  | POL3_0
|  | doplnění vhodného kamene pro opevnění břehu výustního objektu Kobylího potoka : | [24 empty] | VV | 0
|  | 2,0 : | [24 empty] | VV | 0
|  | 2 |  | 2 | [22 empty] | VV | 0
34 | 382122121 | Montáž dílců prefabrikovaných pravoúhlých nádrží ze železobetonu šířky do 3 m dna včetně těsnění výšky přes 1 do 3 m hmotnosti do 22 t, délky do 3 m | kus | 1 |  | 0 | 0 | 0 | 13300 | 13300 | 21 | 0 | 0.0169 | 0.02 | 0 | 0 |  | URS | ÚRS 22 02 | 0 | 0 |  | Práce |  |  |  | POL1_1
|  | https://podminky.urs.cz/item/CS_URS_2022_02/382122121 | [24 empty] | POP
|  | viz TZ D.1.1 str. 2 (?)za retenční nádrží bude osazen průmyslový vodoměr WDE - K40 DN 100 SV... : | [24 empty] | VV | 0
|  | (!) přesná specifikace kompletu vodoměrné šachty bude předmětem prováděcí dokumentace zhotovitele - dodávka musí být před objednáním odsouhlasena INV : | [24 empty] | VV | 0
|  | 1 : | [24 empty] | VV | 0
|  | 1 |  | 1 | [22 empty] | VV | 0
35 | 59224454 | dno vodoměrné šachty 144x114x186cm pojížděné D400 | kus | 1 |  | 0 | 23000 | 23000 | 0 | 0 | 21 | 0 | 3.05 | 3.05 | 0 | 0 |  | URS | ÚRS 22 02 | 0 | 0 |  | Specifikace |  |  |  | POL3_0
|  | Poznámka k položce: | [24 empty] | POP
|  | připravit 2x otvor pro prostup potrubí PVC DN 110 viz prováděcí dokumentace zhotovitele | [24 empty] | POP
|  | viz TZ D.1.1 str. 2 (?)za retenční nádrží osazemprůmyslový vodoměr WDE - K40 DN 100 SV... : | [24 empty] | VV | 0
|  | přesná specifikace vodoměrné šachty bude předmětem prováděcí dokumentace zhotovitele - dodávka musí být před objednáním odsouhlasena INV : | [24 empty] | VV | 0
|  | 1 : | [24 empty] | VV | 0
|  | 1 |  | 1 | [22 empty] | VV | 0
36 | 382122122 | Montáž dílců prefabrikovaných pravoúhlých nádrží ze železobetonu šířky do 3 m dna včetně těsnění výšky přes 1 do 3 m hmotnosti do 22 t, délky přes 3 do 5 m | kus | 2 |  | 0 | 0 | 0 | 15100 | 30200 | 21 | 0 | 0.02273 | 0.05 | 0 | 0 |  | URS | ÚRS 22 02 | 0 | 0 |  | Práce |  |  |  | POL1_1
|  | https://podminky.urs.cz/item/CS_URS_2022_02/382122122 | [24 empty] | POP
|  | zákrytová stropní deska pro únosnost pojezdu D400 : | [24 empty] | VV | 0
|  | (!) přesná specifikace kompletu retenční nádrže bude předmětem prováděcí dokumentace zhotovitele - dodávka musí být před objednáním odsouhlasena INV : | [24 empty] | VV | 0
|  | 2 : | [24 empty] | VV | 0
|  | 2 |  | 2 | [22 empty] | VV | 0
37 | 59226081.R1 | žb pravoúhlé nádrže prefabrikované, tl. stěna pro D400, celkový objem 12,0 m3 | kus | 2 |  | 0 | 113300 | 226600 | 0 | 0 | 21 | 0 | 11.29 | 22.58 | 0 | 0 |  | Vlastní | Indiv | 0 | 0 |  | Specifikace |  |  |  | POL3_0
|  | Poznámka k položce: | [24 empty] | POP
|  | 1. nádrž ve stěně : vtok otvor DN160 + propojení retenčních nádrží DN 160 | [24 empty] | POP
|  | 2. nádrž ve stěně : odtok otvor DN110 + propojení retenčních nádrží DN 160 | [24 empty] | POP
|  | zákrytová stropní deska i stěny nádrže pro únosnost pojezdu D400 : | [24 empty] | VV | 0
|  | přesná specifikace retenční nádrže bude předmětem prováděcí dokumentace zhotovitele - dodávka musí být před objednáním odsouhlasena INV : | [24 empty] | VV | 0
|  | 2 : | [24 empty] | VV | 0
|  | 2 |  | 2 | [22 empty] | VV | 0
38 | 382122311 | Montáž dílců prefabrikovaných pravoúhlých nádrží ze železobetonu šířky do 3 m zákrytové desky, délky do 3 m | kus | 1 |  | 0 | 0 | 0 | 7370 | 7370 | 21 | 0 | 0 | 0 | 0 | 0 |  | URS | ÚRS 22 02 | 0 | 0 |  | Práce |  |  |  | POL1_1
|  | https://podminky.urs.cz/item/CS_URS_2022_02/382122311 | [24 empty] | POP
|  | viz TZ D.1.1 str. 2 (?)za retenční nádrží bude osazen průmyslový vodoměr WDE - K40 DN 100 SV... : | [24 empty] | VV | 0
|  | (!) přesná specifikace kompletu vodoměrné šachty bude předmětem prováděcí dokumentace zhotovitele - dodávka musí být před objednáním odsouhlasena INV : | [24 empty] | VV | 0
|  | 1 : | [24 empty] | VV | 0
|  | 1 |  | 1 | [22 empty] | VV | 0
39 | 59224657.R1 | deska zákrytová betonové vodoměrné šachty hranaté 1,44/1,14/0,2 m pro zatížení D400 | kus | 1 |  | 0 | 6930 | 6930 | 0 | 0 | 21 | 0 | 0.59 | 0.59 | 0 | 0 |  | Vlastní | Indiv | 0 | 0 |  | Specifikace |  |  |  | POL3_0
|  | viz TZ D.1.1 str. 2 (?)za retenční nádrží osazen průmyslový vodoměr WDE - K40 DN 100 SV... : | [24 empty] | VV | 0
|  | přesná specifikace vodoměrné šachty bude předmětem prováděcí dokumentace zhotovitele - dodávka musí být před objednáním odsouhlasena INV : | [24 empty] | VV | 0
|  | 1 : | [24 empty] | VV | 0
|  | 1 |  | 1 | [22 empty] | VV | 0
40 | 382122312 | Montáž dílců prefabrikovaných pravoúhlých nádrží ze železobetonu šířky do 3 m zákrytové desky, délky přes 3 do 5 m | kus | 2 |  | 0 | 0 | 0 | 7660 | 15320 | 21 | 0 | 0 | 0 | 0 | 0 |  | URS | ÚRS 22 02 | 0 | 0 |  | Práce |  |  |  | POL1_1
|  | https://podminky.urs.cz/item/CS_URS_2022_02/382122312 | [24 empty] | POP
|  | zákrytová stropní deska pro únosnost pojezdu D400 : | [24 empty] | VV | 0
|  | (!) přesná specifikace kompletu retenční nádrže bude předmětem prováděcí dokumentace zhotovitele - dodávka musí být před objednáním odsouhlasena INV : | [24 empty] | VV | 0
|  | 2 : | [24 empty] | VV | 0
|  | 2 |  | 2 | [22 empty] | VV | 0
41 | 59226098.R1 | žb deska zákrytová pravoúhlé nádrže, únosnost D400, otvor 1x d 600mm | kus | 2 |  | 0 | 47800 | 95600 | 0 | 0 | 21 | 0 | 4.704 | 9.41 | 0 | 0 |  | Vlastní | Indiv | 0 | 0 |  | Specifikace |  |  |  | POL3_0
|  | Poznámka k položce: | [24 empty] | POP
|  | 1.nádrž + sací otvor DN 110 | [24 empty] | POP
|  | 2.nádrž + vtok otvor uliční vpusti DN 160 | [24 empty] | POP
|  | zákrytová stropní deska i stěny nádrže pro únosnost pojezdu D400 : | [24 empty] | VV | 0
|  | přesná specifikace retenční nádrže bude předmětem prováděcí dokumentace zhotovitele - dodávka musí být před objednáním odsouhlasena INV : | [24 empty] | VV | 0
|  | 2 : | [24 empty] | VV | 0
|  | 2 |  | 2 | [22 empty] | VV | 0
Díl: | 4 | Vodorovné konstrukce |  |  |  | 0 |  | 0 |  | 24252.25 |  | 0 |  | 2.5 |  | 0 |  |  |  |  | 0 | [5 empty] | DIL
42 | 451571112 | Lože pod dlažby ze štěrkopísků, tl. vrstvy přes 100 do 150 mm | m2 | 3 |  | 0 | 0 | 0 | 185 | 555 | 21 | 0 | 0.31879 | 0.96 | 0 | 0 |  | URS | ÚRS 22 02 | 0 | 0 |  | Práce |  |  |  | POL1_1
|  | https://podminky.urs.cz/item/CS_URS_2022_02/451571112 | [24 empty] | POP
|  | 1,5*2,0 : | [24 empty] | VV | 0
|  | 3 |  | 3 | [22 empty] | VV | 0
43 | 451572111 | Lože pod potrubí, stoky a drobné objekty v otevřeném výkopu z kameniva drobného těženého 0 až 4 mm | m3 | 6.075 |  | 0 | 0 | 0 | 1630 | 9902.25 | 21 | 0 | 0 | 0 | 0 | 0 |  | URS | ÚRS 22 02 | 0 | 0 |  | Práce |  |  |  | POL1_1
|  | https://podminky.urs.cz/item/CS_URS_2022_02/451572111 | [24 empty] | POP
|  | viz v.č. D.1.1.b-01 - vzor. uložení potrubí PVC DN 110 a PVC DN 160 : | [24 empty] | VV | 0
|  | (49,8+37,9)*1,0*0,1 : | [24 empty] | VV | 0
|  | 26,95*-1*1,0*0,1 : | [24 empty] | VV | 0
|  | Součet : | [24 empty] | VV | 0
|  | 6,075 |  | 6.08 | [22 empty] | VV | 0
44 | 451573111 | Lože pod potrubí, stoky a drobné objekty v otevřeném výkopu z písku a štěrkopísku do 63 mm | m3 | 10 |  | 0 | 0 | 0 | 1120 | 11200 | 21 | 0 | 0 | 0 | 0 | 0 |  | URS | ÚRS 22 02 | 0 | 0 |  | Práce |  |  |  | POL1_1
|  | https://podminky.urs.cz/item/CS_URS_2022_02/451573111 | [24 empty] | POP
|  | Poznámka k položce: | [24 empty] | POP
|  | Štěrkové lože | [24 empty] | POP
|  | Nádrž se osazuje na štěrkodrť frakce 0/63 mm, tloušťku vrstvy nutno určit výpočtem dle realizační dokumentace zhotovitele. | [24 empty] | POP |  | Nádrž se osazuje na štěrkodrť frakce 0/63 mm, tloušťku vrstvy nutno určit výpočtem dle realizační dokumentace zhotovitele.
POP
|  | Pro kontaktní vrstvu s prefabrikáty se použije frakce 4/8 mm tloušťky min. 50 mm | [24 empty] | POP
|  | předpokladá se tl. vrstvy 250 mm - následně dle výpočtu realizační dokumentace zhotovitele : | [24 empty] | VV | 0
|  | 10,0*4,0*0,25 : | [24 empty] | VV | 0
|  | 10 |  | 10 | [22 empty] | VV | 0
45 | 465511227.R1 | Dlažba z lomového kamene lomařsky upraveného na sucho s vyklínováním kamenem, s vyplněním spár těženým kamenivem, drnem nebo ornicí s osetím, tl. kamene 250 mm | m2 | 3 |  | 0 | 0 | 0 | 865 | 2595 | 21 | 0 | 0.5134 | 1.54 | 0 | 0 |  | Vlastní | Indiv | 0 | 0 |  | Práce |  |  |  | POL1_1
|  | za použití stávajícího kamene břehového svahu potoka - oprava v části výústní objekt : | [24 empty] | VV | 0
|  | 2,0*1,5 : | [24 empty] | VV | 0
|  | 3 |  | 3 | [22 empty] | VV | 0
Díl: | 8 | Trubní vedení |  |  |  | 0 |  | 55491.4 |  | 49628.15 |  | 0 |  | 3.3 |  | 0 |  |  |  |  | 0 | [5 empty] | DIL
46 | 852241192.R1 | Montáž potrubí ztrub PVC - Příplatek k ceně za práce ve štole, v uzavřeném kanálu, do chrániček, DN od 80 do 250 | kus | 9 |  | 0 | 0 | 0 | 328 | 2952 | 21 | 0 | 0 | 0 | 0 | 0 |  | Vlastní | Indiv | 0 | 0 |  | Práce |  |  |  | POL1_1
|  | nasunutí potrubní části PVC potrubí bezpečnostního předpadu - do chráničky v protlaku : | [24 empty] | VV | 0
|  | viz v.č. C3 - koordinační situační výkrec ozn. IO.03 - bezpečnostní přepad do vodoteče - Kobylí potok 49,8 m - v chráničce 26,95 m : | [24 empty] | VV | 0
|  | 27,0/3,0 : | [24 empty] | VV | 0
|  | 9 |  | 9 | [22 empty] | VV | 0
47 | 857261131 | Montáž litinových tvarovek na potrubí litinovém tlakovém jednoosých na potrubí z trub hrdlových v otevřeném výkopu, kanálu nebo v šachtě sintegrovaným těsněním DN 100 | kus | 2 |  | 0 | 0 | 0 | 542 | 1084 | 21 | 0 | 0 | 0 | 0 | 0 |  | URS | ÚRS 22 02 | 0 | 0 |  | Práce |  |  |  | POL1_1
|  | https://podminky.urs.cz/item/CS_URS_2022_02/857261131 | [24 empty] | POP
|  | příruba pro vodoměr na PVC potrubí DN 110 ve vodoměrné šachte - HAWLE č. příruba S2000 s jištěním proti posunu : | [24 empty] | VV | 0
|  | 2 : | [24 empty] | VV | 0
|  | 2 |  | 2 | [22 empty] | VV | 0
48 | 30925286 | šroub metrický s maticí pozinkovaný M16x80mm | 100 kus | 0.16 |  | 0 | 8460 | 1353.6 | 0 | 0 | 21 | 0 | 0.0144 | 0 | 0 | 0 |  | URS | ÚRS 22 02 | 0 | 0 |  | Specifikace |  |  |  | POL3_0
|  | 2*8/100 : | [24 empty] | VV | 0
|  | 0,16 |  | 0.16 | [22 empty] | VV | 0
49 | 55251658.R1 | dvoukomorová speciální příruba č.5600 Přírubové spoje pro PVC potrubí dimenze:100/110 | kus | 2 |  | 0 | 3700 | 7400 | 0 | 0 | 21 | 0 | 0.0041 | 0.01 | 0 | 0 |  | Vlastní | Indiv | 0 | 0 |  | Specifikace |  |  |  | POL3_0
|  | Poznámka k položce: | [24 empty] | POP
|  | Přírubové spoje pro PVC potrubí dimenze:100/110 | [24 empty] | POP
|  | 2 : | [24 empty] | VV | 0
|  | 2 |  | 2 | [22 empty] | VV | 0
50 | 871265221 | Kanalizační potrubí ztvrdého PVC v otevřeném výkopu ve sklonu do 20 %, hladkého plnostěnného jednovrstvého, tuhost třídy SN 8 DN 110 | m | 22.85 |  | 0 | 0 | 0 | 337 | 7700.45 | 21 | 0 | 0.0015 | 0.03 | 0 | 0 |  | URS | ÚRS 22 02 | 0 | 0 |  | Práce |  |  |  | POL1_1
|  | https://podminky.urs.cz/item/CS_URS_2022_02/871265221 | [24 empty] | POP
|  | viz v.č. C3 - koordinační situační výkrec ozn. IO.03 - bezpečnostní přepad do vodoteče - Kobylí potok 49,8 m : | [24 empty] | VV | 0
|  | 49,8-26,95 : | [24 empty] | VV | 0
|  | 22,85 |  | 22.85 | [22 empty] | VV | 0
51 | 871315221 | Kanalizační potrubí ztvrdého PVC v otevřeném výkopu ve sklonu do 20 %, hladkého plnostěnného jednovrstvého, tuhost třídy SN 8 DN 160 | m | 37.9 |  | 0 | 0 | 0 | 533 | 20200.7 | 21 | 0 | 0.00276 | 0.1 | 0 | 0 |  | URS | ÚRS 22 02 | 0 | 0 |  | Práce |  |  |  | POL1_1
|  | https://podminky.urs.cz/item/CS_URS_2022_02/871315221 | [24 empty] | POP
|  | viz v.č. C3 - koordinační situační výkrec ozn. IO.01 - dešťová kanalizace 37,9 m : | [24 empty] | VV | 0
|  | 37,9 : | [24 empty] | VV | 0
|  | 37,9 |  | 37.9 | [22 empty] | VV | 0
52 | 877265211 | Montáž tvarovek na kanalizačním potrubí z trub zplastu ztvrdého PVC nebo z polypropylenu v otevřeném výkopu jednoosých DN 110 | kus | 1 |  | 0 | 0 | 0 | 210 | 210 | 21 | 0 | 0 | 0 | 0 | 0 |  | URS | ÚRS 22 02 | 0 | 0 |  | Práce |  |  |  | POL1_1
|  | https://podminky.urs.cz/item/CS_URS_2022_02/877265211 | [24 empty] | POP
|  | viz v.č. C3 - koordinační situační výkrec ozn. IO.03 - bezpečnostní přepad do vodoteče - Kobylí potok 49,8 m : | [24 empty] | VV | 0
|  | 1 : | [24 empty] | VV | 0
|  | 1 |  | 1 | [22 empty] | VV | 0
53 | 28611352 | koleno kanalizace PVC KG 110x67° | kus | 1 |  | 0 | 73.8 | 73.8 | 0 | 0 | 21 | 0 | 0.00031 | 0 | 0 | 0 |  | URS | ÚRS 22 02 | 0 | 0 |  | Specifikace |  |  |  | POL3_0
54 | 877315211 | Montáž tvarovek na kanalizačním potrubí z trub zplastu ztvrdého PVC nebo z polypropylenu v otevřeném výkopu jednoosých DN 160 | kus | 10 |  | 0 | 0 | 0 | 250 | 2500 | 21 | 0 | 0 | 0 | 0 | 0 |  | URS | ÚRS 22 02 | 0 | 0 |  | Práce |  |  |  | POL1_1
|  | https://podminky.urs.cz/item/CS_URS_2022_02/877315211 | [24 empty] | POP
|  | viz v.č. C3 - koordinační situační výkrec ozn. IO.01 - dešťová kanalizace 37,9 m : | [24 empty] | VV | 0
|  | 4+6 : | [24 empty] | VV | 0
|  | 10 |  | 10 | [22 empty] | VV | 0
55 | 28611363 | koleno kanalizační PVC KG 160x87° | kus | 4 |  | 0 | 171 | 684 | 0 | 0 | 21 | 0 | 0.00088 | 0 | 0 | 0 |  | URS | ÚRS 22 02 | 0 | 0 |  | Specifikace |  |  |  | POL3_0
56 | 28611361 | koleno kanalizační PVC KG 160x45° | kus | 6 |  | 0 | 154 | 924 | 0 | 0 | 21 | 0 | 0.00065 | 0 | 0 | 0 |  | URS | ÚRS 22 02 | 0 | 0 |  | Specifikace |  |  |  | POL3_0
57 | 877315221 | Montáž tvarovek na kanalizačním potrubí z trub zplastu ztvrdého PVC nebo z polypropylenu v otevřeném výkopu dvouosých DN 160 | kus | 3 |  | 0 | 0 | 0 | 420 | 1260 | 21 | 0 | 1e-05 | 0 | 0 | 0 |  | URS | ÚRS 22 02 | 0 | 0 |  | Práce |  |  |  | POL1_1
|  | https://podminky.urs.cz/item/CS_URS_2022_02/877315221 | [24 empty] | POP
|  | viz v.č. C3 - koordinační situační výkrec ozn. IO.01 - dešťová kanalizace 37,9 m : | [24 empty] | VV | 0
|  | 3 : | [24 empty] | VV | 0
|  | 3 |  | 3 | [22 empty] | VV | 0
58 | 28611392 | odbočka kanalizační PVC s hrdlem 160/160/45° | kus | 3 |  | 0 | 474 | 1422 | 0 | 0 | 21 | 0 | 0.00154 | 0 | 0 | 0 |  | URS | ÚRS 22 02 | 0 | 0 |  | Specifikace |  |  |  | POL3_0
59 | 891261112.R1 | Montáž vodovodních armatur na potrubí šoupátek nebo klapek uzavíracích v otevřeném výkopu nebo všachtách DN 100 | kus | 1 |  | 0 | 0 | 0 | 1780 | 1780 | 21 | 0 | 0.00165 | 0 | 0 | 0 |  | Vlastní | Indiv | 0 | 0 |  | Práce |  |  |  | POL1_1
|  | viz TZ - D.1.1 str. 2 a ost. STZ, retenční nadrž s "regulátorem odtoku" : | [24 empty] | VV | 0
|  | přesná specifikace "REGULÁTORU ODTOKU" bude předmětem prováděcí dokumentace zhotovitele - dodávka musí být před objednáním odsouhlasena INV : | [24 empty] | VV | 0
|  | 1 : | [24 empty] | VV | 0
|  | 1 |  | 1 | [22 empty] | VV | 0
60 | 42221454 | šoupátko odpadní voda litina GGG 50 krátká stavební dl PN10/16 DN 100x190mm | kus | 1 |  | 0 | 9220 | 9220 | 0 | 0 | 21 | 0 | 0.023 | 0.02 | 0 | 0 |  | URS | ÚRS 22 02 | 0 | 0 |  | Specifikace |  |  |  | POL3_0
|  | viz TZ - D.1.1 str. 2 a ost. STZ, retenční nadrž s "regulátorem odtoku" : | [24 empty] | VV | 0
|  | přesná specifikace "REGULÁTORU ODTOKU" bude předmětem prováděcí dokumentace zhotovitele - dodávka musí být před objednáním odsouhlasena INV : | [24 empty] | VV | 0
|  | 1 : | [24 empty] | VV | 0
|  | 1 |  | 1 | [22 empty] | VV | 0
61 | 894410231 | Osazení betonových dílců šachet kanalizačních skruž přechodová (konus) DN 800 | kus | 2 |  | 0 | 0 | 0 | 1720 | 3440 | 21 | 0 | 0.01203 | 0.02 | 0 | 0 |  | URS | ÚRS 22 02 | 0 | 0 |  | Práce |  |  |  | POL1_1
|  | https://podminky.urs.cz/item/CS_URS_2022_02/894410231 | [24 empty] | POP
|  | betonový "krček" na retenční nádrži : | [24 empty] | VV | 0
|  | 2 : | [24 empty] | VV | 0
|  | 2 |  | 2 | [22 empty] | VV | 0
62 | 59224401 | konus betonové šachty DN 800 kanalizační 100x80x50cm, stupadla poplastovaná | kus | 2 |  | 0 | 2280 | 4560 | 0 | 0 | 21 | 0 | 0.5 | 1 | 0 | 0 |  | URS | ÚRS 22 02 | 0 | 0 |  | Specifikace |  |  |  | POL3_0
63 | 895941343 | Osazení vpusti uliční z betonových dílců DN 500 dno vysoké s kalištěm | kus | 1 |  | 0 | 0 | 0 | 1260 | 1260 | 21 | 0 | 0.12526 | 0.13 | 0 | 0 |  | URS | ÚRS 22 02 | 0 | 0 |  | Práce |  |  |  | POL1_1
|  | https://podminky.urs.cz/item/CS_URS_2022_02/895941343 | [24 empty] | POP
|  | viz TZ D.1.1 str. 2 do retenční nádrže osazena UV, dále odkaz koordinační situace C.3 : | [24 empty] | VV | 0
|  | přesná specifikace UV šachty bude předmětem prováděcí dokumentace zhotovitele - dodávka musí být před objednáním odsouhlasena INV : | [24 empty] | VV | 0
|  | 1 : | [24 empty] | VV | 0
|  | 1 |  | 1 | [22 empty] | VV | 0
64 | 59224470 | vpusť uliční DN 500 kaliště vysoké 500/525x65mm | kus | 1 |  | 0 | 965 | 965 | 0 | 0 | 21 | 0 | 0.175 | 0.18 | 0 | 0 |  | URS | ÚRS 22 02 | 0 | 0 |  | Specifikace |  |  |  | POL3_0
|  | viz TZ D.1.1 str. 2 do retenční nádrže osazena UV, dále odkaz koordinační situace C.3 : | [24 empty] | VV | 0
|  | přesná specifikace UV šachty bude předmětem prováděcí dokumentace zhotovitele - dodávka musí být před objednáním odsouhlasena INV : | [24 empty] | VV | 0
|  | 1 : | [24 empty] | VV | 0
|  | 1 |  | 1 | [22 empty] | VV | 0
65 | 895941351 | Osazení vpusti uliční z betonových dílců DN 500 skruž horní pro čtvercovou vtokovou mříž | kus | 1 |  | 0 | 0 | 0 | 841 | 841 | 21 | 0 | 0.03076 | 0.03 | 0 | 0 |  | URS | ÚRS 22 02 | 0 | 0 |  | Práce |  |  |  | POL1_1
|  | https://podminky.urs.cz/item/CS_URS_2022_02/895941351 | [24 empty] | POP
|  | viz TZ D.1.1 str. 2 do retenční nádrže osazena UV, dále odkaz koordinační situace C.3 : | [24 empty] | VV | 0
|  | přesná specifikace UV šachty bude předmětem prováděcí dokumentace zhotovitele - dodávka musí být před objednáním odsouhlasena INV : | [24 empty] | VV | 0
|  | 1 : | [24 empty] | VV | 0
|  | 1 |  | 1 | [22 empty] | VV | 0
66 | 59224460 | vpusť uliční DN 500 betonová 500x190x65mm čtvercový poklop | kus | 1 |  | 0 | 747 | 747 | 0 | 0 | 21 | 0 | 0.07 | 0.07 | 0 | 0 |  | URS | ÚRS 22 02 | 0 | 0 |  | Specifikace |  |  |  | POL3_0
|  | viz TZ D.1.1 str. 2 do retenční nádrže osazena UV, dále odkaz koordinační situace C.3 : | [24 empty] | VV | 0
|  | přesná specifikace UV šachty bude předmětem prováděcí dokumentace zhotovitele - dodávka musí být před objednáním odsouhlasena INV : | [24 empty] | VV | 0
|  | 1 : | [24 empty] | VV | 0
|  | 1 |  | 1 | [22 empty] | VV | 0
67 | 895941366 | Osazení vpusti uliční z betonových dílců DN 500 skruž průběžná s výtokem | kus | 1 |  | 0 | 0 | 0 | 1180 | 1180 | 21 | 0 | 0.03076 | 0.03 | 0 | 0 |  | URS | ÚRS 22 02 | 0 | 0 |  | Práce |  |  |  | POL1_1
|  | https://podminky.urs.cz/item/CS_URS_2022_02/895941366 | [24 empty] | POP
|  | viz TZ D.1.1 str. 2 do retenční nádrže osazena UV, dále odkaz koordinační situace C.3 : | [24 empty] | VV | 0
|  | přesná specifikace UV šachty bude předmětem prováděcí dokumentace zhotovitele - dodávka musí být před objednáním odsouhlasena INV : | [24 empty] | VV | 0
|  | 1 : | [24 empty] | VV | 0
|  | 1 |  | 1 | [22 empty] | VV | 0
68 | 59224463 | vpusť uliční DN 500 skruž průběžná 500/590x65mm betonová s odtokem 150mm | kus | 1 |  | 0 | 909 | 909 | 0 | 0 | 21 | 0 | 0.17 | 0.17 | 0 | 0 |  | URS | ÚRS 22 02 | 0 | 0 |  | Specifikace |  |  |  | POL3_0
|  | viz TZ D.1.1 str. 2 do retenční nádrže osazena UV, dále odkaz koordinační situace C.3 : | [24 empty] | VV | 0
|  | přesná specifikace UV šachty bude předmětem prováděcí dokumentace zhotovitele - dodávka musí být před objednáním odsouhlasena INV : | [24 empty] | VV | 0
|  | 1 : | [24 empty] | VV | 0
|  | 1 |  | 1 | [22 empty] | VV | 0
69 | 899104112 | Osazení poklopů litinových a ocelových včetně rámů pro třídu zatížení D400, E600 | kus | 3 |  | 0 | 0 | 0 | 1270 | 3810 | 21 | 0 | 0.21734 | 0.65 | 0 | 0 |  | URS | ÚRS 22 02 | 0 | 0 |  | Práce |  |  |  | POL1_1
|  | https://podminky.urs.cz/item/CS_URS_2022_02/899104112 | [24 empty] | POP
|  | 2x vstup do retenční nádrže + 1 x vodoměrná šachta : | [24 empty] | VV | 0
|  | 2+1 : | [24 empty] | VV | 0
|  | 3 |  | 3 | [22 empty] | VV | 0
70 | 28661935 | poklop šachtový litinový DN 600 pro třídu zatížení D400 | kus | 3 |  | 0 | 6360 | 19080 | 0 | 0 | 21 | 0 | 0.196 | 0.59 | 0 | 0 |  | URS | ÚRS 22 02 | 0 | 0 |  | Specifikace |  |  |  | POL3_0
|  | 2x vstup do retenční nádrže + 1 x vodoměrná šachta : | [24 empty] | VV | 0
|  | 2+1 : | [24 empty] | VV | 0
|  | 3 |  | 3 | [22 empty] | VV | 0
71 | 899204112 | Osazení mříží litinových včetně rámů a košů na bahno pro třídu zatížení D400, E600 | kus | 1 |  | 0 | 0 | 0 | 1410 | 1410 | 21 | 0 | 0.21734 | 0.22 | 0 | 0 |  | URS | ÚRS 22 02 | 0 | 0 |  | Práce |  |  |  | POL1_1
|  | https://podminky.urs.cz/item/CS_URS_2022_02/899204112 | [24 empty] | POP
|  | viz TZ D.1.1 str. 2 do retenční nádrže osazena UV, dále odkaz koordinační situace C.3 : | [24 empty] | VV | 0
|  | přesná specifikace UV šachty bude předmětem prováděcí dokumentace zhotovitele - dodávka musí být před objednáním odsouhlasena INV : | [24 empty] | VV | 0
|  | 1 : | [24 empty] | VV | 0
|  | 1 |  | 1 | [22 empty] | VV | 0
72 | 55242320 | mříž vtoková litinová plochá 500x500mm | kus | 1 |  | 0 | 7440 | 7440 | 0 | 0 | 21 | 0 | 0.0506 | 0.05 | 0 | 0 |  | URS | ÚRS 22 02 | 0 | 0 |  | Specifikace |  |  |  | POL3_0
|  | viz TZ D.1.1 str. 2 do retenční nádrže osazena UV, dále odkaz koordinační situace C.3 : | [24 empty] | VV | 0
|  | přesná specifikace UV šachty bude předmětem prováděcí dokumentace zhotovitele - dodávka musí být před objednáním odsouhlasena INV : | [24 empty] | VV | 0
|  | 1 : | [24 empty] | VV | 0
|  | 1 |  | 1 | [22 empty] | VV | 0
73 | 59223871 | koš vysoký pro uliční vpusti žárově Pz plech pro rám 500/500mm | kus | 1 |  | 0 | 713 | 713 | 0 | 0 | 21 | 0 | 0.004 | 0 | 0 | 0 |  | URS | ÚRS 22 02 | 0 | 0 |  | Specifikace |  |  |  | POL3_0
|  | viz TZ D.1.1 str. 2 do retenční nádrže osazena UV, dále odkaz koordinační situace C.3 : | [24 empty] | VV | 0
|  | přesná specifikace UV šachty bude předmětem prováděcí dokumentace zhotovitele - dodávka musí být před objednáním odsouhlasena INV : | [24 empty] | VV | 0
|  | 1 : | [24 empty] | VV | 0
|  | 1 |  | 1 | [22 empty] | VV | 0
Díl: | 998 | Přesun hmot |  |  |  | 0 |  | 0 |  | 92125.35 |  | 0 |  | 0 |  | 0 |  |  |  |  | 0 | [5 empty] | DIL
74 | 998276101 | Přesun hmot pro trubní vedení hloubené ztrub z plastických hmot nebo sklolaminátových pro vodovody nebo kanalizace v otevřeném výkopu dopravní vzdálenost do 15 m | t | 80.109 |  | 0 | 0 | 0 | 1150 | 92125.35 | 21 | 0 | 0 | 0 | 0 | 0 |  | URS | ÚRS 22 02 | 0 | 0 |  | Práce |  |  |  | POL1_1
|  | https://podminky.urs.cz/item/CS_URS_2022_02/998276101 | [24 empty] | POP
Díl: | 711 | Izolace proti vodě, vlhkosti a plynům |  |  |  | 0 |  | 6359.9 |  | 8236.23 |  | 0 |  | 0.03 |  | 0 |  |  |  |  | 0 | [5 empty] | DIL
75 | 711511101 | Provedení izolace potrubí, nádrží, stok a kanalizačních šachet natěradly a tmely za studena nátěrem penetračním | m2 | 97.066 |  | 0 | 0 | 0 | 25.7 | 2494.6 | 21 | 0 | 0 | 0 | 0 | 0 |  | URS | ÚRS 22 02 | 0 | 0 |  | Práce |  |  |  | POL1_7
|  | https://podminky.urs.cz/item/CS_URS_2022_02/711511101 | [24 empty] | POP
|  | doporučená vnější povrchová úprava stěn retenčních nádrží : | [24 empty] | VV | 0
|  | 4,0*2,4*2*2 : | [24 empty] | VV | 0
|  | (4,0+2,4)*2*1,65*2 : | [24 empty] | VV | 0
|  | pi*0,8*0,5*2 : | [24 empty] | VV | 0
|  | (1,44+1,14)*2*2,06 : | [24 empty] | VV | 0
|  | 1,44*1,14*2 : | [24 empty] | VV | 0
|  | Součet : | [24 empty] | VV | 0
|  | 97,066 |  | 97.07 | [22 empty] | VV | 0
76 | 11163150 | lak penetrační asfaltový | t | 0.033 |  | 0 | 82300 | 2715.9 | 0 | 0 | 21 | 0 | 1 | 0.03 | 0 | 0 |  | URS | ÚRS 22 02 | 0 | 0 |  | Specifikace |  |  |  | POL3_0
|  | 97,066*0,00034 'Přepočtené koeficientem množství : | [24 empty] | VV | 0
|  | 0,033 |  | 0.03 | [22 empty] | VV | 0
77 | 711786066 | Provedení detailů pryskyřicemi těsnění trubních prostupů tmelem z epoxidové pryskyřice a tkaninou, průměru do 200 mm | kus | 8 |  | 0 | 0 | 0 | 712 | 5696 | 21 | 0 | 0.00021 | 0 | 0 | 0 |  | URS | ÚRS 22 02 | 0 | 0 |  | Práce |  |  |  | POL1_7
|  | https://podminky.urs.cz/item/CS_URS_2022_02/711786066 | [24 empty] | POP
|  | utěsnění prostupů retenčních nádrží vč. utěsnění obvodu spáry bet. prefa výrobku nádrží ap. : | [24 empty] | VV | 0
|  | 5+3 : | [24 empty] | VV | 0
|  | 8 |  | 8 | [22 empty] | VV | 0
78 | 23521230 | pryskyřice epoxidová polymerní nízko viskózní | kg | 4 |  | 0 | 911 | 3644 | 0 | 0 | 21 | 0 | 0.001 | 0 | 0 | 0 |  | URS | ÚRS 22 02 | 0 | 0 |  | Specifikace |  |  |  | POL3_0
|  | utěsnění prostupů retenčních nádrží vč. utěsnění obvodu pspáry bet. prefa výrobku nádrží ap. : | [24 empty] | VV | 0
|  | 2,5+5*0,3 : | [24 empty] | VV | 0
|  | 4 |  | 4 | [22 empty] | VV | 0
79 | 998711101 | Přesun hmot pro izolace proti vodě, vlhkosti a plynům stanovený zhmotnosti přesunovaného materiálu vodorovná dopravní vzdálenost do 50 m v objektech výšky do 6 m | t | 0.039 |  | 0 | 0 | 0 | 1170 | 45.63 | 21 | 0 | 0 | 0 | 0 | 0 |  | URS | ÚRS 22 02 | 0 | 0 |  | Práce |  |  |  | POL1_7
|  | https://podminky.urs.cz/item/CS_URS_2022_02/998711101 | [24 empty] | POP
Díl: | 721 | Zdravotechnika - vnitřní kanalizace |  |  |  | 0 |  | 0 |  | 14177.95 |  | 0 |  | 0.01 |  | 0 |  |  |  |  | 0 | [5 empty] | DIL
80 | 721170974 | Opravy odpadního potrubí plastového krácení trub DN 110 | kus | 1 |  | 0 | 0 | 0 | 13.4 | 13.4 | 21 | 0 | 0 | 0 | 0 | 0 |  | URS | ÚRS 22 02 | 0 | 0 |  | Práce |  |  |  | POL1_7
|  | https://podminky.urs.cz/item/CS_URS_2022_02/721170974 | [24 empty] | POP
|  | seříznutí kon ce potrubí u výustního objektu : | [24 empty] | VV | 0
|  | 1 : | [24 empty] | VV | 0
|  | 1 |  | 1 | [22 empty] | VV | 0
81 | 721242116 | Lapače střešních splavenin polypropylenové (PP) s kulovým kloubem na odtoku DN 125 | kus | 4 |  | 0 | 0 | 0 | 3540 | 14160 | 21 | 0 | 0.0015 | 0.01 | 0 | 0 |  | URS | ÚRS 22 02 | 0 | 0 |  | Práce |  |  |  | POL1_7
|  | https://podminky.urs.cz/item/CS_URS_2022_02/721242116 | [24 empty] | POP
82 | 998721101 | Přesun hmot pro vnitřní kanalizace stanovený zhmotnosti přesunovaného materiálu vodorovná dopravní vzdálenost do 50 m v objektech výšky do 6 m | t | 0.006 |  | 0 | 0 | 0 | 759 | 4.55 | 21 | 0 | 0 | 0 | 0 | 0 |  | URS | ÚRS 22 02 | 0 | 0 |  | Práce |  |  |  | POL1_7
|  | https://podminky.urs.cz/item/CS_URS_2022_02/998721101 | [24 empty] | POP
Díl: | 722 | Zdravotechnika - vnitřní vodovod |  |  |  | 0 |  | 0 |  | 21921.8 |  | 0 |  | 0.03 |  | 0 |  |  |  |  | 0 | [5 empty] | DIL
83 | 722251144.R1 | FIRE STYLE Green - savicový materiál D 105mm / l=1,6 m | kus | 1 |  | 0 | 0 | 0 | 936 | 936 | 21 | 0 | 0.0012 | 0 | 0 | 0 |  | Vlastní | Indiv | 0 | 0 |  | Práce |  |  |  | POL1_7
|  | Savice vhodná pro připojení, kde se vyžaduje větší tuhost, nejtvrdší savice - minimální ohebnost, vč. objímek pro uchycení v retenční nádrži : | [24 empty] | VV | 0
|  | 1 : | [24 empty] | VV | 0
|  | 1 |  | 1 | [22 empty] | VV | 0
84 | 722253155 | Požární příslušenství a armatury hadicové spojky požární šroubení savicové | kus | 1 |  | 0 | 0 | 0 | 1460 | 1460 | 21 | 0 | 0.00253 | 0 | 0 | 0 |  | URS | ÚRS 22 02 | 0 | 0 |  | Práce |  |  |  | POL1_7
|  | https://podminky.urs.cz/item/CS_URS_2022_02/722253155 | [24 empty] | POP
|  | viz v.č. D.1.1.b-02 - odkaz v půdorysu : | [24 empty] | VV | 0
|  | opatřit pevným sacím potrubím se šroubením pro hasící hadici : | [24 empty] | VV | 0
|  | 1 : | [24 empty] | VV | 0
|  | 1 |  | 1 | [22 empty] | VV | 0
85 | 722262153 | Vodoměry pro vodu do 40°C přírubové šroubové horizontální DN 100 | kus | 1 |  | 0 | 0 | 0 | 19500 | 19500 | 21 | 0 | 0.03426 | 0.03 | 0 | 0 |  | URS | ÚRS 22 02 | 0 | 0 |  | Práce |  |  |  | POL1_7
|  | https://podminky.urs.cz/item/CS_URS_2022_02/722262153 | [24 empty] | POP
|  | viz TZ D.1.1 str. 2 (?)za retenční nádrží osazemprůmyslový vodoměr WDE - K40 DN 100 SV, dále odkaz koordinační situace C.3 : | [24 empty] | VV | 0
|  | přesná specifikace vodoměrné šachty bude předmětem prováděcí dokumentace zhotovitele - dodávka musí být před objednáním odsouhlasena INV : | [24 empty] | VV | 0
|  | 1 : | [24 empty] | VV | 0
|  | 1 |  | 1 | [22 empty] | VV | 0
86 | 998722101 | Přesun hmot pro vnitřní vodovod stanovený zhmotnosti přesunovaného materiálu vodorovná dopravní vzdálenost do 50 m v objektech výšky do 6 m | t | 0.038 |  | 0 | 0 | 0 | 679 | 25.8 | 21 | 0 | 0 | 0 | 0 | 0 |  | URS | ÚRS 22 02 | 0 | 0 |  | Práce |  |  |  | POL1_7
|  | https://podminky.urs.cz/item/CS_URS_2022_02/998722101 | [24 empty] | POP
Díl: | 46-M | Zemní práce při extr.mont.pracích |  |  |  | 0 |  | 0 |  | 3260 |  | 0 |  | 0.02 |  | 0 |  |  |  |  | 0 | [5 empty] | DIL
87 | 460010023 | Vytyčení trasy vedení kabelového (podzemního) ve volném terénu | km | 1 |  | 0 | 0 | 0 | 1410 | 1410 | 21 | 0 | 0.0088 | 0.01 | 0 | 0 |  | URS | ÚRS 22 02 | 0 | 0 |  | Práce |  |  |  | POL1_1
|  | https://podminky.urs.cz/item/CS_URS_2022_02/460010023 | [24 empty] | POP
|  | náklady zhotovitele na zajištění vytyční sítí - viz POZN. výkr. koordinační situace C.3 : | [24 empty] | VV | 0
|  | 1 : | [24 empty] | VV | 0
|  | 1 |  | 1 | [22 empty] | VV | 0
88 | 460010025.R1 | Vytyčení trasy inženýrských sítí | km | 1 |  | 0 | 0 | 0 | 1850 | 1850 | 21 | 0 | 0.0099 | 0.01 | 0 | 0 |  | Vlastní | Indiv | 0 | 0 |  | Práce |  |  |  | POL1_1
|  | vedení dešťové kanaizace (bývalé statky) vč. provedení 2xkopané sondy - trasa křižuje směr zemního protlaku : | [24 empty] | VV | 0
|  | 1 : | [24 empty] | VV | 0
|  | 1 |  | 1 | [22 empty] | VV | 0
[25 empty] | 15 | 21 | DPH
| Celkem |  |  |  |  | 0 | [18 empty] | 0 | 0 | SUM
Poznámky uchazeče k zadání
POPUZIV
END
Note on S6: Jedná se o informaci, zda se jedná o položku, která je do rozpočtu zadána z cenové soustavy RTS, nebo vlastní.
Note on T6: Jedná se o název CÚ, která je zadána u položky rozpočtu

## 01 02 Pol
Položkový rozpočet | [26 empty] | #TypZaznamu#
S: |  | Dešťová kanalizace, retenční nádrž s přepadem do Kobylího potoka, oplocení pozemku včetně brány | [24 empty] | STA
O: |  | Objekt | [21 empty] | STA |  |  | OBJ
R: | 02 | Oplocení parcel. č. st. 92, 139/9, 824/4 | [24 empty] | ROZ
P.č. | Číslo položky | Název položky | MJ | Množství | Cena / MJ | Celkem | Dodávka | Dodávka celk. | Montáž | Montáž celk. | DPH | Cena s DPH | Hmotnost / MJ | Hmotnost celk.(t) | Dem. hmotnost / MJ | Dem. hmotnost celk.(t) | Ceník | Cen. soustava / platnost | Cenová úroveň | Nhod / MJ | Nhod celk. | Dodavatel | Typ položky
Díl: | 1 | Zemní práce |  |  |  | 0 |  | 0 |  | 7270 |  | 0 |  | 0 |  | 0 |  |  |  |  | 55.86 | [5 empty] | DIL
1 | 139601143R00 | Ruční výkop jamek pro osazení slopků v hornině 7 | kus | 12 |  | 0 | 0 | 0 | 560 | 6720 | 21 | 0 | 0 | 0 | 0 | 0 |  | Vlastní | Indiv | 4.655 | 55.86 |  | Práce |  |  |  | POL1_
|  | 12 |  | 12 | [22 empty] | VV | 0
2 | 1554888 | Vrták zemní vč. vrtáku (zapůjčení) | den | 1 |  | 0 | 0 | 0 | 550 | 550 | 21 | 0 | 0 | 0 | 0 | 0 |  | Vlastní | Indiv | 0 | 0 |  | Stroj |  |  |  | POL6_
Díl: | 3 | Svislé a kompletní konstrukce |  |  |  | 0 |  | 2308.64 |  | 3723.36 |  | 0 |  | 2.49 |  | 0 |  |  |  |  | 8.56 | [5 empty] | DIL
3 | 338171122 | Osazení sloupků plot.ocel. do 2,6 m, zabetonováním včetně HT 150 | kus | 8 |  | 0 | 137.41 | 1099.28 | 229.09 | 1832.72 | 21 | 0 | 0.125 | 1 | 0 | 0 |  | RTS 21/ II | RTS 21/ II | 0.52 | 4.16 |  | Práce |  |  |  | POL1_
4 | 339928822 | Osazení sloupku se vzpěrou se zabetonováním včetně HT 150 | kus | 4 |  | 0 | 302.34 | 1209.36 | 472.66 | 1890.64 | 21 | 0 | 0.3725 | 1.49 | 0 | 0 |  | RTS 21/ II | RTS 21/ II | 1.1 | 4.4 |  | Práce |  |  |  | POL1_
Díl: | 96 | Bourání konstrukcí |  |  |  | 0 |  | 0 |  | 1726.2 |  | 0 |  | 0 |  | 1.01 |  |  |  |  | 3.24 | [5 empty] | DIL
5 | 961044111 | Bourání základů z betonu prostého | m3 | 0.504 |  | 0 | 0 | 0 | 3425 | 1726.2 | 21 | 0 | 0 | 0 | 2 | 1.01 |  | RTS 21/ II | RTS 21/ II | 6.436 | 3.24 |  | Práce |  |  |  | POL1_
|  | 0,3*0,3*0,8*7 |  | 0.504 | [22 empty] | VV | 0
Díl: | 99 | Staveništní přesun hmot |  |  |  | 0 |  | 0 |  | 1444.2 |  | 0 |  | 0 |  | 0 |  |  |  |  | 2.34 | [5 empty] | DIL
6 | 999281105 | Přesun hmot pro opravy a údržbu do výšky 6 m | t | 2.49 |  | 0 | 0 | 0 | 580 | 1444.2 | 21 | 0 | 0 | 0 | 0 | 0 |  | RTS 21/ II | Indiv | 0.9385 | 2.34 |  | Přesun hmot |  |  |  | POL7_
Díl: | 762 | Konstrukce tesařské |  |  |  | 0 |  | 3000.01 |  | 7000.39 |  | 0 |  | 0.02 |  | 0 |  |  |  |  | 4.97 | [5 empty] | DIL
7 | 762137471R00 | Montáž oplocení z modřín. desek, na příčníky z ocel. profilu | m2 | 81.4 |  | 0 | 0 | 0 | 86 | 7000.4 | 21 | 0 | 0 | 0 | 0 | 0 |  | Vlastní | Indiv | 0.061 | 4.97 |  | Práce |  |  |  | POL1_
|  | 37,0*2,2 |  | 81.4 | [22 empty] | VV | 0
8 | 762344000R00 | Spojovací a ochranné prostředky pro oplocení (vruty, šrouby, 4ks pantů pro ocelovou bránu, kování brány + fab + 4 klíče, 3ks zarážky) | kpl | 1 |  | 0 | 3000.01 | 3000.01 | -0.01 | -0.01 | 21 | 0 | 0.02357 | 0.02 | 0 | 0 |  | Vlastní | Indiv | 0 | 0 |  | Práce |  |  |  | POL1_
9 | 60596001 | Řezivo - prkna - dodávka objednatele - neoceňovat | m3 | 0 |  | 0 | 0 | 0 | 0 | 0 | 21 | 0 | 0.55 | 0 | 0 | 0 | SPCM | RTS 21/ II | Indiv | 0 | 0 |  | Specifikace |  |  |  | POL3_
Díl: | 767 | Konstrukce zámečnické |  |  |  | 0 |  | 54811.84 |  | 21632.43 |  | 0 |  | 94 |  | 0.29 |  |  |  |  | 47.61 | [5 empty] | DIL
10 | 767914830 | Demontáž oplocení z pletiva H do 2 m | m | 25 |  | 0 | 0 | 0 | 85 | 2125 | 21 | 0 | 0 | 0 | 0.00925 | 0.23 |  | RTS 21/ II | Indiv | 0.287 | 7.18 |  | Práce |  |  |  | POL1_
|  | 25 |  | 25 | [22 empty] | VV | 0
11 | 767999801 | Demontáž doplňků staveb o hmotnosti do 50 kg | kg | 56 |  | 0 | 11.39 | 637.84 | 49.21 | 2755.76 | 21 | 0 | 6e-05 | 0 | 0.001 | 0.06 |  | RTS 21/ II | RTS 21/ II | 0.097 | 5.43 |  | Práce |  |  |  | POL1_
|  | 7*8 |  | 56 | [22 empty] | VV | 0
12 | 909 | Hzs-nezmeritelne stavebni prace - zámečnické práce | h | 35 |  | 0 | 0 | 0 | 440 | 15400 | 21 | 0 | 0 | 0 | 0 | 0 |  | RTS 21/ II | RTS 21/ II | 1 | 35 |  | Práce |  |  |  | POL1_
|  | Navaření profilů (příčniků) na ocel. sloupky : 20 |  | 20 | [22 empty] | VV | 0
|  | Svařovaní brány dvoudílné 6,0x2,0m : 15 |  | 15 | [22 empty] | VV | 0
|  | Brána bude obsahovat 3 zabezpěčovací zarážky : | [24 empty] | VV | 0
|  | - 1 na každém křídle dole : | [24 empty] | VV | 0
|  | - 1 na horní části pro uzavření křídel při zamykaní : | [24 empty] | VV | 0
13 | 14587756 | Profil obdélník. uzavř.svařovaný S235 60x40x3 mm | m | 94 |  | 0 | 201 | 18894 | 0 | 0 | 21 | 0 | 1 | 94 | 0 | 0 | SPCM | RTS 21/ II | Indiv | 0 | 0 |  | Specifikace |  |  |  | POL3_
|  | Profil pro uchycení prken : 37,0*2 |  | 74 | [22 empty] | VV | 0
|  | Brána : 3,0*2*2+2,0*2*2 |  | 20 | [22 empty] | VV | 0
14 | 762588 | Trubka bezešvá přesná kruhová 100x3 | m | 36 |  | 0 | 980 | 35280 | 0 | 0 | 21 | 0 | 0 | 0 | 0 | 0 |  | Vlastní | Indiv | 0 | 0 |  | Specifikace |  |  |  | POL3_
|  | 12*3,0 |  | 36 | [22 empty] | VV | 0
15 | 998767201 | Přesun hmot pro zámečnické konstr., výšky do 6 m | % | 750.926 |  | 0 | 0 | 0 | 1.8 | 1351.67 | 21 | 0 | 0 | 0 | 0 | 0 |  | RTS 21/ II | RTS 21/ II | 0 | 0 |  | Přesun hmot |  |  |  | POL7_
Díl: | 783 | Nátěry |  |  |  | 0 |  | 1525.87 |  | 5787.17 |  | 0 |  | 0.01 |  | 0 |  |  |  |  | 11.99 | [5 empty] | DIL
16 | 783225400 | Nátěr syntetický kov. konstr. 2x + 1x email + tmel | m2 | 29.02 |  | 0 | 52.58 | 1525.87 | 199.42 | 5787.17 | 21 | 0 | 0.00036 | 0.01 | 0 | 0 |  | RTS 21/ II | RTS 21/ II | 0.413 | 11.99 |  | Práce |  |  |  | POL1_
|  | 94,0*0,19 |  | 17.86 | [22 empty] | VV | 0
|  | 36,0*0,31 |  | 11.16 | [22 empty] | VV | 0
Díl: | D96 | Přesuny suti a vybouraných hmot |  |  |  | 0 |  | 0 |  | 2911.47 |  | 0 |  | 0 |  | 0 |  |  |  |  | 2.48 | [5 empty] | DIL
17 | 979086112 | Nakládání nebo překládání suti a vybouraných hmot | t | 1.2953 |  | 0 | 0 | 0 | 168.5 | 218.25 | 21 | 0 | 0 | 0 | 0 | 0 |  | RTS 21/ II | RTS 21/ II | 0.277 | 0.36 |  | Přesun suti |  |  |  | POL8_
18 | 979081111 | Odvoz suti a vybour. hmot na skládku do 1 km | t | 1.2953 |  | 0 | 0 | 0 | 234.5 | 303.74 | 21 | 0 | 0 | 0 | 0 | 0 |  | RTS 21/ II | RTS 21/ II | 0.49 | 0.63 |  | Přesun suti |  |  |  | POL8_
19 | 979081121 | Příplatek k odvozu za každý další 1 km | t | 51.81 |  | 0 | 0 | 0 | 16 | 828.96 | 21 | 0 | 0 | 0 | 0 | 0 |  | RTS 21/ II | RTS 21/ II | 0 | 0 |  | Přesun suti |  |  |  | POL8_
20 | 979082111 | Vnitrostaveništní doprava suti do 10 m | t | 1.2953 |  | 0 | 0 | 0 | 331 | 428.73 | 21 | 0 | 0 | 0 | 0 | 0 |  | RTS 21/ II | RTS 21/ II | 0.942 | 1.22 |  | Přesun suti |  |  |  | POL8_
21 | 979082121 | Příplatek k vnitrost. dopravě suti za dalších 5 m | t | 2.5905 |  | 0 | 0 | 0 | 36.9 | 95.59 | 21 | 0 | 0 | 0 | 0 | 0 |  | RTS 21/ II | RTS 21/ II | 0.105 | 0.27 |  | Přesun suti |  |  |  | POL8_
22 | 979990001 | Poplatek za skládku stavební suti | t | 1.2953 |  | 0 | 0 | 0 | 800 | 1036.2 | 21 | 0 | 0 | 0 | 0 | 0 |  | RTS 20/ I | Indiv | 0 | 0 |  | Přesun suti |  |  |  | POL8_
Díl: | VN | Vedlejší náklady |  |  |  | 0 |  | 0 |  | 1000 |  | 0 |  | 0 |  | 0 |  |  |  |  | 0 | [5 empty] | DIL
23 | 005111020R | Vytyčení stavby | Soubor | 1 |  | 0 | 0 | 0 | 1000 | 1000 | 21 | 0 | 0 | 0 | 0 | 0 |  | RTS 21/ II | Indiv | 0 | 0 |  | VRN |  |  |  | POL99_8
[25 empty] | 15 | 21 | DPH
| Celkem |  |  |  |  | 0 | [18 empty] | 0 | 0 | SUM
Poznámky uchazeče k zadání
POPUZIV
END
Note on S6: Jedná se o informaci, zda se jedná o položku, která je do rozpočtu zadána z cenové soustavy RTS, nebo vlastní.
Note on T6: Jedná se o název CÚ, která je zadána u položky rozpočtu

## 01 03 Pol
Položkový rozpočet | [26 empty] | #TypZaznamu#
S: |  | Dešťová kanalizace, retenční nádrž s přepadem do Kobylího potoka, oplocení pozemku včetně brány | [24 empty] | STA
O: | 01 | Objekt | [21 empty] | STA |  |  | OBJ
R: | 03 | Protipožární stěna meti objekty | [24 empty] | ROZ
P.č. | Číslo položky | Název položky | MJ | Množství | Cena / MJ | Celkem | Dodávka | Dodávka celk. | Montáž | Montáž celk. | DPH | Cena s DPH | Hmotnost / MJ | Hmotnost celk.(t) | Dem. hmotnost / MJ | Dem. hmotnost celk.(t) | Ceník | Cen. soustava / platnost | Cenová úroveň | Nhod / MJ | Nhod celk. | Dodavatel | Typ položky
Díl: | 3 | Svislé a kompletní konstrukce |  |  |  | 0 |  | 8023.29 |  | 6407.21 |  | 0 |  | 0.37 |  | 0 |  |  |  |  | 11.73 | [5 empty] | DIL
1 | 342012232 | Příčka SDK tl.105 mm,ocel.kce,1x oplášť.,RF 15mm | m2 | 10.5 |  | 0 | 611.22 | 6417.81 | 573.78 | 6024.69 | 21 | 0 | 0.03468 | 0.36 | 0 | 0 |  | RTS 21/ II | RTS 21/ II | 1.05 | 11.03 |  | Práce |  |  |  | POL1_
|  | 3,0*3,5 |  | 10.5 | [22 empty] | VV | 0
2 | 342090211 | Otvor v SDK, pro dveře 1kř do 50 kg, UA 50, 1xopl. | kus | 1 |  | 0 | 1605.48 | 1605.48 | 382.52 | 382.52 | 21 | 0 | 0.0137 | 0.01 | 0 | 0 |  | RTS 21/ II | RTS 21/ II | 0.7 | 0.7 |  | Práce |  |  |  | POL1_
Díl: | 64 | Výplně otvorů |  |  |  | 0 |  | 1271 |  | 464.5 |  | 0 |  | 0.01 |  | 0 |  |  |  |  | 0.85 | [5 empty] | DIL
3 | 642942212 | Osazení zárubně do sádrokarton. příčky tl. 100 mm | kus | 1 |  | 0 | 0 | 0 | 464.5 | 464.5 | 21 | 0 | 0 | 0 | 0 | 0 |  | RTS 21/ II | RTS 21/ II | 0.85 | 0.85 |  | Práce |  |  |  | POL1_
4 | 55330452 | Zárubeň ocelová S100 900x1970x100 ZAKO pro sádrokarton, bez drážky, pevně přivařené závěsy | kus | 1 |  | 0 | 1271 | 1271 | 0 | 0 | 21 | 0 | 0.01311 | 0.01 | 0 | 0 | SPCM | RTS 21/ II | RTS 21/ II | 0 | 0 |  | Specifikace |  |  |  | POL3_
Díl: | 99 | Staveništní přesun hmot |  |  |  | 0 |  | 0 |  | 152.67 |  | 0 |  | 0 |  | 0 |  |  |  |  | 0.37 | [5 empty] | DIL
5 | 999281105 | Přesun hmot pro opravy a údržbu do výšky 6 m | t | 0.39095 |  | 0 | 0 | 0 | 390.5 | 152.67 | 21 | 0 | 0 | 0 | 0 | 0 |  | RTS 21/ II | RTS 21/ II | 0.9385 | 0.37 |  | Přesun hmot |  |  |  | POL7_
Díl: | 764 | Konstrukce klempířské |  |  |  | 0 |  | 518.7 |  | 511.3 |  | 0 |  | 0.01 |  | 0 |  |  |  |  | 0.94 | [5 empty] | DIL
6 | 764396230 | Připojovací lišta z Pz plechu dilatační, rš 120 mm | m | 10 |  | 0 | 51.87 | 518.7 | 51.13 | 511.3 | 21 | 0 | 0.00072 | 0.01 | 0 | 0 |  | RTS 21/ II | RTS 21/ II | 0.0943 | 0.94 |  | Práce |  |  |  | POL1_
|  | 3,5*2+3,0 |  | 10 | [22 empty] | VV | 0
Díl: | 766 | Konstrukce truhlářské |  |  |  | 0 |  | 6500 |  | 871.6 |  | 0 |  | 0.03 |  | 0 |  |  |  |  | 1.63 | [5 empty] | DIL
7 | 766661422 | Montáž dveří protipožárních 1kříd. nad 80 cm | kus | 1 |  | 0 | 0 | 0 | 795 | 795 | 21 | 0 | 0 | 0 | 0 | 0 |  | RTS 21/ II | RTS 21/ II | 1.63 | 1.63 |  | Práce |  |  |  | POL1_
8 | 61165604 | Dveře protipožární EI30 plné 90x197 cm fólie včetně kování | kus | 1 |  | 0 | 6500 | 6500 | 0 | 0 | 21 | 0 | 0.027 | 0.03 | 0 | 0 | SPCM | RTS 21/ II | Indiv | 0 | 0 |  | Specifikace |  |  |  | POL3_
9 | 998766201 | Přesun hmot pro truhlářské konstr., výšky do 6 m | % | 72.95 |  | 0 | 0 | 0 | 1.05 | 76.6 | 21 | 0 | 0 | 0 | 0 | 0 |  | RTS 21/ II | RTS 21/ II | 0 | 0 |  | Přesun hmot |  |  |  | POL7_
Díl: | 784 | Malby |  |  |  | 0 |  | 88.41 |  | 1079.19 |  | 0 |  | 0 |  | 0 |  |  |  |  | 2.14 | [5 empty] | DIL
10 | 784195112 | Malba Primalex Standard, bílá, bez penetrace, 2 x | m2 | 21 |  | 0 | 4.21 | 88.41 | 51.39 | 1079.19 | 21 | 0 | 0.00014 | 0 | 0 | 0 |  | RTS 21/ II | RTS 21/ II | 0.10191 | 2.14 |  | Práce |  |  |  | POL1_
|  | 3,0*3,5*2 |  | 21 | [22 empty] | VV | 0
[25 empty] | 15 | 21 | DPH
| Celkem |  |  |  |  | 0 | [18 empty] | 0 | 0 | SUM
Poznámky uchazeče k zadání
POPUZIV
END
Note on S6: Jedná se o informaci, zda se jedná o položku, která je do rozpočtu zadána z cenové soustavy RTS, nebo vlastní.
Note on T6: Jedná se o název CÚ, která je zadána u položky rozpočtu

## 01 04 Pol
Položkový rozpočet | [26 empty] | #TypZaznamu#
S: |  | Dešťová kanalizace, retenční nádrž s přepadem do Kobylího potoka, oplocení pozemku včetně brány | [24 empty] | STA
O: |  | Objekt | [21 empty] | STA |  |  | OBJ
R: | 04 | Dodávka a rozprostření kameniva na zpevněnou plochu | [24 empty] | ROZ
P.č. | Číslo položky | Název položky | MJ | Množství | Cena / MJ | Celkem | Dodávka | Dodávka celk. | Montáž | Montáž celk. | DPH | Cena s DPH | Hmotnost / MJ | Hmotnost celk.(t) | Dem. hmotnost / MJ | Dem. hmotnost celk.(t) | Ceník | Cen. soustava / platnost | Cenová úroveň | Nhod / MJ | Nhod celk. | Dodavatel | Typ položky
Díl: | 2 | Základy a zvláštní zakládání |  |  |  | 0 |  | 49709.97 |  | 37534.03 |  | 0 |  | 120.69 |  | 0 |  |  |  |  | 68.36 | [5 empty] | DIL
1 | 271531112 | Podklad zpevněné plochy z kameniva hr. drceného 32-63 mm včetně hutnění | m3 | 45 |  | 0 | 720.19 | 32408.55 | 541.81 | 24381.45 | 21 | 0 | 1.818 | 81.81 | 0 | 0 |  | RTS 21/ II | RTS 21/ II | 1.085 | 48.83 |  | Práce |  |  |  | POL1_
|  | 5 kaminonů : 9*5 |  | 45 | [22 empty] | VV | 0
2 | 271531113 | Podklad zpevněné plochy z kameniva hr. drceného 16-32 mm včetně hutnění | m3 | 18 |  | 0 | 961.19 | 17301.42 | 541.81 | 9752.58 | 21 | 0 | 2.16 | 38.88 | 0 | 0 |  | RTS 21/ II | RTS 21/ II | 1.085 | 19.53 |  | Práce |  |  |  | POL1_
|  | 2 kamiony : 9*2 |  | 18 | [22 empty] | VV | 0
3 | 046151002500 | Deska vibrační reverzní 400–600 kg | den | 2 |  | 0 | 0 | 0 | 1700 | 3400 | 21 | 0 | 0 | 0 | 0 | 0 | STROJ | RTS 21/ II | Indiv | 0 | 0 |  | Stroj |  |  |  | POL6_
Díl: | 99 | Staveništní přesun hmot |  |  |  | 0 |  | 0 |  | 8496.58 |  | 0 |  | 0 |  | 0 |  |  |  |  | 2.41 | [5 empty] | DIL
4 | 998222011 | Přesun hmot, pozemní komunikace, kryt z kameniva | t | 120.69 |  | 0 | 0 | 0 | 70.4 | 8496.58 | 21 | 0 | 0 | 0 | 0 | 0 |  | RTS 21/ II | RTS 21/ II | 0.02 | 2.41 |  | Přesun hmot |  |  |  | POL7_
[25 empty] | 15 | 21 | DPH
| Celkem |  |  |  |  | 0 | [18 empty] | 0 | 0 | SUM
Poznámky uchazeče k zadání
POPUZIV
END
Note on S6: Jedná se o informaci, zda se jedná o položku, která je do rozpočtu zadána z cenové soustavy RTS, nebo vlastní.
Note on T6: Jedná se o název CÚ, která je zadána u položky rozpočtu

## 01 05 Pol
Položkový rozpočet | [26 empty] | #TypZaznamu#
S: |  | Dešťová kanalizace, retenční nádrž s přepadem do Kobylího potoka, oplocení pozemku včetně brány | [24 empty] | STA
O: |  | Objekt | [21 empty] | STA |  |  | OBJ
R: | 05 | VRN - Vedlejší rozpočtové náklady | [24 empty] | ROZ
P.č. | Číslo položky | Název položky | MJ | Množství | Cena / MJ | Celkem | Dodávka | Dodávka celk. | Montáž | Montáž celk. | DPH | Cena s DPH | Hmotnost / MJ | Hmotnost celk.(t) | Dem. hmotnost / MJ | Dem. hmotnost celk.(t) | Ceník | Cen. soustava / platnost | Cenová úroveň | Nhod / MJ | Nhod celk. | Dodavatel | Typ položky
Díl: | VN | Vedlejší náklady |  |  |  | 0 |  | 0 |  | 35000 |  | 0 |  | 0 |  | 0 |  |  |  |  | 0 | [5 empty] | DIL
1 | 005111020R | Vytyčení stavby | Soubor | 1 |  | 0 | 0 | 0 | 4000 | 4000 | 21 | 0 | 0 | 0 | 0 | 0 |  | RTS 21/ II | Indiv | 0 | 0 |  | VRN |  |  |  | POL99_8
|  | Geodetické zaměření rohů stavby, stabilizace bodů a sestavení laviček. | [24 empty] | POP
|  | Vyhotovení protokolu o vytyčení stavby se seznamem souřadnic vytyčených bodů a jejich polohopisnými (S-JTSK) a výškopisnými (Bpv) hodnotami. | [24 empty] | POP |  | Vyhotovení protokolu o vytyčení stavby se seznamem souřadnic vytyčených bodů a jejich polohopisnými (S-JTSK) a výškopisnými (Bpv) hodnotami.
2 | 005111021R | Vytyčení inženýrských sítí | Soubor | 1 |  | 0 | 0 | 0 | 3000 | 3000 | 21 | 0 | 0 | 0 | 0 | 0 |  | RTS 21/ II | Indiv | 0 | 0 |  | VRN |  |  |  | POL99_8
|  | Zaměření a vytýčení stávajících inženýrských sítí v místě stavby z hlediska jejich ochrany při provádění stavby. | [24 empty] | POP |  | Zaměření a vytýčení stávajících inženýrských sítí v místě stavby z hlediska jejich ochrany při provádění stavby.
3 | 005121010R | Vybudování zařízení staveniště | Soubor | 1 |  | 0 | 0 | 0 | 10000 | 10000 | 21 | 0 | 0 | 0 | 0 | 0 |  | RTS 21/ II | Indiv | 0 | 0 |  | VRN |  |  |  | POL99_8
|  | Náklady spojené se zřízením přípojek energií k objektům zařízení staveniště, vybudování případných měřících odběrných míst a zřízení, případná příprava území pro objekty zařízení staveniště a vlastní vybudování objektů zařízení staveniště. | [24 empty] | POP |  | Náklady spojené se zřízením přípojek energií k objektům zařízení staveniště, vybudování případných měřících odběrných míst a zřízení, případná příprava území pro objekty zařízení staveniště a vlastní vybudování objektů zařízení staveniště.
4 | 005121020R | Provoz zařízení staveniště | Soubor | 1 |  | 0 | 0 | 0 | 8000 | 8000 | 21 | 0 | 0 | 0 | 0 | 0 |  | RTS 21/ II | Indiv | 0 | 0 |  | VRN |  |  |  | POL99_8
5 | 005121030R | Odstranění zařízení staveniště | Soubor | 1 |  | 0 | 0 | 0 | 4000 | 4000 | 21 | 0 | 0 | 0 | 0 | 0 |  | RTS 21/ II | Indiv | 0 | 0 |  | VRN |  |  |  | POL99_8
|  | Odstranění objektů zařízení staveniště včetně přípojek energií a jejich odvoz. Položka zahrnuje i náklady na úpravu povrchů po odstranění zařízení staveniště a úklid ploch, na kterých bylo zařízení staveniště provozováno. | [24 empty] | POP |  | Odstranění objektů zařízení staveniště včetně přípojek energií a jejich odvoz. Položka zahrnuje i náklady na úpravu povrchů po odstranění zařízení staveniště a úklid ploch, na kterých bylo zařízení staveniště provozováno.
6 | 005122010R | Provoz objednatele | Soubor | 1 |  | 0 | 0 | 0 | 6000 | 6000 | 21 | 0 | 0 | 0 | 0 | 0 |  | RTS 21/ II | Indiv | 0 | 0 |  | VRN |  |  |  | POL99_8
Díl: | ON | Ostatní náklady |  |  |  | 0 |  | 0 |  | 16000 |  | 0 |  | 0 |  | 0 |  |  |  |  | 0 | [5 empty] | DIL
7 | 005211080R | Bezpečnostní a hygienická opatření na staveništi | Soubor | 1 |  | 0 | 0 | 0 | 3000 | 3000 | 21 | 0 | 0 | 0 | 0 | 0 |  | RTS 21/ II | Indiv | 0 | 0 |  | VRN |  |  |  | POL99_8
8 | 005241020R | Geodetické zaměření skutečného provedení | Soubor | 1 |  | 0 | 0 | 0 | 5000 | 5000 | 21 | 0 | 0 | 0 | 0 | 0 |  | RTS 21/ II | Indiv | 0 | 0 |  | VRN |  |  |  | POL99_8
|  | Náklady na provedení skutečného zaměření stavby v rozsahu nezbytném pro zápis změny do katastru nemovitostí. | [24 empty] | POP |  | Náklady na provedení skutečného zaměření stavby v rozsahu nezbytném pro zápis změny do katastru nemovitostí.
9 | 005481110R | Průběžné uklizení staveniště, s kompletním vyklizením | Soubor | 1 |  | 0 | 0 | 0 | 4000 | 4000 | 21 | 0 | 0 | 0 | 0 | 0 |  | Vlastní | Indiv | 0 | 0 |  | VRN |  |  |  | POL99_8
10 | ONR001 | Vypracování dílenské dokumentace | soubor | 1 |  | 0 | 0 | 0 | 4000 | 4000 | 21 | 0 | 0 | 0 | 0 | 0 |  | Vlastní | Indiv | 0 | 0 |  | VRN |  |  |  | POL99_8
Díl: | VN | Vedlejší náklady |  |  |  | 0 |  | 0 |  | 55000 |  | 0 |  | 0 |  | 0 |  |  |  |  | 0 | [5 empty] | DIL
11 | 013244000 | Dokumentace pro provádění stavby | soubor | 1 |  | 0 | 0 | 0 | 25000 | 25000 | 21 | 0 | 0 | 0 | 0 | 0 |  | URS | ÚRS 22 02 | 0 | 0 |  | Práce |  |  |  | POL1_1
|  | https://podminky.urs.cz/item/CS_URS_2022_02/013244000 | [24 empty] | POP
|  | realizační dokumentace zhotovitele stavby - dopracování realizačních detalilů DPS : | [24 empty] | VV | 0
|  | 1 : | [24 empty] | VV | 0
|  | 1 |  | 1 | [22 empty] | VV | 0
12 | 034103000 | Oplocení staveniště | soubor | 1 |  | 0 | 0 | 0 | 30000 | 30000 | 21 | 0 | 0 | 0 | 0 | 0 |  | URS | Indiv | 0 | 0 |  | Práce |  |  |  | POL1_1
|  | https://podminky.urs.cz/item/CS_URS_2022_02/034103000 | [24 empty] | POP
|  | zabezpečení staveniště - výkop zemní rýhy a jámy mob. oplocením v. min 1,8 m - BOZP; celkem 182 m předpoklad, rámy 3,5x2,0 m po dobu 30 kalendářních d : | [24 empty] | VV | 0
|  | "vč. dovozu, montáže, demontáže a odvozu oplocení - komplet" 1 : | [24 empty] | VV | 0
|  | 1 |  | 1 | [22 empty] | VV | 0
[25 empty] | 15 | 21 | DPH
| Celkem |  |  |  |  | 0 | [18 empty] | 0 | 0 | SUM
Poznámky uchazeče k zadání
POPUZIV
END
Note on S6: Jedná se o informaci, zda se jedná o položku, která je do rozpočtu zadána z cenové soustavy RTS, nebo vlastní.
Note on T6: Jedná se o název CÚ, která je zadána u položky rozpočtu