## IT
Pokud zadávací dokumentace obsahuje požadavky na určité obchodní názvy nebo odkazy na obchodní firmy, názvy nebo jména a příjmení nebo jsou pro jeho organizační složku příznačné, např. patenty a vynálezy, užitné vzory, normy, průmyslové vzory, ochranné známky nebo označení původu, účastník zadávacího řízení to při zpracování nabídky bude chápat jako vymezení kvalitativního standardu. V tomto případě je účastník zadávacího řízení oprávněn v nabídce uvést i jiné, kvalitativně a technicky obdobné řešení, které splňuje minimálně požadované standardy a odpovídá uvedeným parametrům.
Konektivita ZŠ Janačkovo náměstí
Pol. č. | Název | Popis - minimální požadavky |  | Mn. | Cena/ks |  | DPH 21% | Cena s DPH | Název výrobce a PN produktu (případně jiná specifikace)
Požadováné řešení musí být v plném souladu s dokumentem„STANDARD KONEKTIVITY ŠKOL“. Dodavatel se zavazuje zpracovat a předat podklady k prokázání splnění Standardu konektivity škol formou záveřečné technické zprávy.
1 | Firewall | Firewall typu Next Generation, HTTP/HTTPS Web Filtering, Antivir/Antispam Services, loadballancing, aplikační kontrola na síťové úrovni, která umožňuje zobrazení využití webových aplikací, Advanced Malware Protection, Ochrana pomocí Intrusion Prevention (IPS) - možnost definování vlastních signatur, VPN, licence včetně podpory 24x7 na min. 5 let provozu, propustnost firewallu min. 10Gbps, NGFW propustnost minimálně 1,6 Gbps, Propustnost IPS min. 2,6 Gbps, IPsec VPN min. 11,5 Gbps, NetFlow, bez omezení počtu klientů, min. 4 x GE RJ45/SFP min. 2x10GE SFP+. Dodávka vč. instalace, implementace a dopravy | soubor | 1 |  | 0 | 0 | 0 | Uchazeč doplní název výrobce a PN produktu (případně jiné specifikace)
2 | Server | umístění do Racku, 1x CPU min. 16 jader a min. 11000 bodu dle www.cpubenchmark.net v době podání nabídky, paměť min. 128GB DDR4 a disky 6x 1TB SAS SAS 10k rpm + 2x480GB SSD NVMe. s certifikací pro servery,hw řadič s RAID 5 a s min. 4GB baterií zálohovanou cache, minimální LAN porty 4x 1G a 2x SFP+ 10G, možnost vzdáleného ovládání na HW úrovni s reálným náhledem na instalovaný OS s licenci na min. 3 roky, redundantní zdroj min. 500W, interní TPM 2.0 modul, kit pro montáž do racku, včetně dopravy, montáže, instalace, odzkoušení. | soubor | 1 |  | 0 | 0 | 0 | Uchazeč doplní název výrobce a PN produktu (případně jiné specifikace)
3 | Licence OS pro server | trvalá licence aktuálního serverového OS kompatibilního se stávajícím systémem školy Microsoft Windows Server s použitím pro min. 2x VM | ks | 3 |  | 0 | 0 | 0 | Uchazeč doplní název výrobce a PN produktu (případně jiné specifikace)
4 | Switch 48G port, 4x SFP+ | min. 48x 10/100/1000BASE-T Port a 4x 10G SFP+ port, interní AC, Kapacita přepínače min. 104 Gbps, podpora IEEE 802.1X, IEEE 802.1Q, IEEE 802.1S, možnost uložení více konfiguračních souborů. Cena včetně instalace, konfigurace a dopravy. | ks | 2 |  | 0 | 0 | 0 | Uchazeč doplní název výrobce a PN produktu (případně jiné specifikace)
5 | Switch 24G port, 4x SFP+, PoE+ | min. 24x 10/100/1000BASE-T Port a 4x 10G SFP+ port, až 370W Class 4 PoE s podporou na min. 24 portech, interní AC, Kapacita přepínače min. 56 Gbps, podpora IEEE 802.1X, IEEE 802.1Q, IEEE 802.1S, možnost uložení více konfiguračních souborů. Cena včetně instalace, konfigurace a dopravy. | ks | 3 |  | 0 | 0 | 0 | Uchazeč doplní název výrobce a PN produktu (případně jiné specifikace)
6 | Switch 24G port, 4x SFP+, PoE+ | min. 24x 10/100/1000BASE-T Port a 4x 10GSFP+ port, interní AC, Kapacita přepínače min. 56 Gbps, podpora IEEE 802.1X, IEEE 802.1Q, IEEE 802.1S, možnost uložení více konfiguračních souborů. Cena včetně instalace, konfigurace a dopravy. | ks | 2 |  | 0 | 0 | 0 | Uchazeč doplní název výrobce a PN produktu (případně jiné specifikace)
7 | Access Point Wifi 6 | AP kompatibilní s AP na škole - Doplnění stavu, možností přichycení na zeď i strop. Cena včetně instalace, konfigurace a dopravy. | ks | 13 |  | 0 | 0 | 0 | Uchazeč doplní název výrobce a PN produktu (případně jiné specifikace)
8 | Backup NAS + HDD | NAS pro montáž do racku max. 1U, Procesor min. 4 jádra, paměť min. 4GB DDR4 možnost až 32GB, min. 4x pozice pro HDD 2,5"/3,5" disky vyměnitelné za provozu. Podpora: RAID 0,1, 5, 6, 10, USB: min. 2 x USB 3.0 port, Ethernet min. 4x 1 GbE, kit pro montáž do racku, 4ks 3,5" HDD 8TB SATA určené výrobcem pro NAS provoz 24/7 včetně dopravy, montáže, instalace, odzkoušení | soubor | 1 |  | 0 | 0 | 0 | Uchazeč doplní název výrobce a PN produktu (případně jiné specifikace)
9 | Záložní zdroj | záložní zdroj min. 2200VA, Line Interaktivní, porty min. 1x IEC 320 C19 a 8x IEC 320 C13, Net Card. dodávka vč. Instalace, implementace, a dopravy. | ks | 1 |  | 0 | 0 | 0 | Uchazeč doplní název výrobce a PN produktu (případně jiné specifikace)
10 | SFP+ Transciever | 10 Gbe/SFP+, mm (850mm) 300m, duplex LC + Propojovací kabely | ks | 6 |  | 0 | 0 | 0
11 | Propojovací kabely | 10x UTP, RJ-45, Cat 6, 2 m 10x UTP, RJ-45, Cat 6, 0,5 m 10x UTP, RJ-45, Cat 6, 1 m 6x DAC 6x 10Gbe/SFP+ 1m 3x DAC 6x 10Gbe/SFP+ 3m | ks | 6 |  | 0 | 0 | 0
12 | Rack | normovaná velikost 19“, stojanový rozvaděč s krytím IP 20, 27U min. (š)600x(h)1000, 4x posuvné vertikální lišty, Odnímatelné bočnice na Klíč, zamykatelné dveře. Dodávka vč. instalace a dopravy. | ks | 1 |  | 0 | 0 | 0
13 | Logování a Monitorování | Virtuální apliance - software určený ke sběru dat a jejich ukládání v časové ose min. 3. měs. Logování přístupu uživatelů do sítě umožňující dohledání vazeb IP adresa – čas – uživatel, Spolupracující s Identity Managementem a Radius serverem. Cena včetně instalace, implementace a dopravy. | soubor | 1 |  | 0 | 0 | 0
14 | instalační služby | Součástí dodávky serveru budou následující implementační práce: Instalace Virtualizačního OS na dodávaný server pro min. 2x VM, 1x VM s instalací dodávaného serverového OS, migrace stávajícího doménového řešení s konfiguraci dle specifikace Standard konektivity škol.pdf. | soubor | 1 |  | 0 | 0 | 0
| CELKEM |  |  |  |  | 0 | 0 | 0
ÚCHAZEČ VYPLNÍ POUZE ŽLUTÁ POLÍČKA !!!