## IT
Pokud zadávací dokumentace obsahuje požadavky na určité obchodní názvy nebo odkazy na obchodní firmy, názvy nebo jména a příjmení nebo jsou pro jeho organizační složku příznačné, např. patenty a vynálezy, užitné vzory, normy, průmyslové vzory, ochranné známky nebo označení původu, účastník zadávacího řízení to při zpracování nabídky bude chápat jako vymezení kvalitativního standardu. V tomto případě je účastník zadávacího řízení oprávněn v nabídce uvést i jiné, kvalitativně a technicky obdobné řešení, které splňuje minimálně požadované standardy a odpovídá uvedeným parametrům.
Konektivita ZŠ Žižkova
Pol. č. | Název | Popis - minimální požadavky |  | Mn. | Cena/ks |  | DPH 21% | Cena s DPH | Název výrobce a PN produktu (případně jiná specifikace)
Požadováné řešení musí být v plném souladu s dokumentem„STANDARD KONEKTIVITY ŠKOL“. Dodavatel se zavazuje zpracovat a předat podklady k prokázání splnění Standardu konektivity škol formou záveřečné technické zprávy.
1 | Firewall | Firewall typu Next Generation, HTTP/HTTPS Web Filtering, Antivir/Antispam Services, loadballancing, aplikační kontrola na síťové úrovni, která umožňuje zobrazení využití webových aplikací, Advanced Malware Protection, Ochrana pomocí Intrusion Prevention (IPS) - možnost definování vlastních signatur, VPN, licence včetně podpory 24x7 na min. 5 let provozu, propustnost firewallu min. 10Gbps, NGFW propustnost minimálně 1 Gbps, Propustnost IPS min. 1,4 Gbps, IPsec VPN min. 6,5 Gbps, NetFlow, bez omezení počtu klientů, min. 1x console port, min. 1x USB port, min. 10x GbE port, Dodávka vč. instalace, implementace a dopravy | soubor | 1 |  | 0 | 0 | 0 | Uchazeč doplní název výrobce a PN produktu (případně jiné specifikace)
2 | SW nástroj pro administraci uživatelských účtů | Základní požadované vlastnosti: prostředí v Češtině, včetně podpory v českém jazyce, možnost nasazení jako Virtual Appliance nebo HW box. Integrovaný Service Desk, Integrované napojení na externí SMS bránu. Možnost nastavení správcovských rolí: - Globální správce; - Administrátor s omezenými právy pouze na vybrané skupiny (vytváření účtů, resety hesel, omezení přístupu apod.) s možnosti jednotlivé práva přidávat či odebírat globálním správcem Uživatelské rozhraní pro zakládání a rušení uživatelských účtů, skupin zabezpečení, organizačních jednotek Uživatelské rozhraní pro importování uživatelských účty z Bakalářů, Školy OnLine Možnost hromadného i jednotlivého resetu hesla s možností odeslání hesla přes SMS bránu, nebo vytvoření tiskové sestavy pro tisk hesel a následné odstřižení pro předání jednotlivým uživatelům Možnost editace uživatelské e-mailové adresy Možnost vytvářet hostovské účty pro návštěvy školy s časovým omezením a omezeným přístupem pouze do internetu. Možnost generování hesla a odesláním formou SMS včetně informace o délce platnosti účtu. Uživatelská editace vyučovacích hodin a přestávek (z důvodu blokací internetu pouze na jednu vyučovací hodinu) Možnost zablokovat přístup k internetu přes účet správce pro danou skupinu s možností rychlého výběru na jak dlouho (min. 1 vyučovací hodina – právě probíhající, 1 den – do konce kalendářního dne, trvale, výběr období od-do ) Možnost omezovat přístup na webové stránky s nevhodným obsahem dle definovaných kategorií po skupinách. | soubor | 1 |  | 0 | 0 | 0 | Uchazeč doplní název výrobce a PN produktu (případně jiné specifikace)
3 | Server | umístění do Racku, CPU min. 16 jader a min. 23000 bodu dle www.cpubenchmark.net v době podání nabídky, paměť min. 128GB DDR4 a minimálně 4x SSD 960GB SATA s certifikací pro servery, hw řadič s RAID 5 a s min. 4GB baterií zálohovanou cache, minimální LAN porty 4x 1GE a 2x SFP+ 10G, možnost vzdáleného ovládání na HW úrovni s reálným náhledem na instalovaný OS s licenci na min. 3 roky, redundantní zdroj min. 500W, interní TPM 2.0 modul, kit pro montáž do racku, včetně dopravy, montáže, instalace, odzkoušení. Součástí dodávky serveru budou následující implementační práce: Instalace Virtualizačního OS na dodávaný server pro min. 2x VM, 1x VM s instalací dodávaného serverového OS, migrace stávajícího doménového řešení s konfiguraci dle specifikace Standard konektivity škol.pdf. | soubor | 1 |  | 0 | 0 | 0 | Uchazeč doplní název výrobce a PN produktu (případně jiné specifikace)
4 | OS pro centrální server | trvalá licence aktuálního serverového OS kompatibilního se stávajícím systémem školy Microsoft Windows Server s licenci pro min. 2x VM, cena včetně licence pro min. 180ks zařízení | soubor | 1 |  | 0 | 0 | 0 | Uchazeč doplní název výrobce a PN produktu (případně jiné specifikace)
5 | SW Pro Virtualizace | Academic VMware vSphere Standard nebo obdobný OS pro virtualizaci serveru - počet licencí dle CPU serveru, aktualizace a support dle Standard konektivity škol.pdf | ks | 1 |  | 0 | 0 | 0 | Uchazeč doplní název výrobce a PN produktu (případně jiné specifikace)
6 | Antivir | komplexní antivirový, antimalware, antispyware systém pro koncové body PC/NTB/Tablety- X86/X64/ARM64 ,podpora stahování signatur po dobu min. 5 let, monitoring PC, personální firewall, ochrana před neautorizovaným zásahem na stanici, systém pro blokaci exploitů ZD ( java, MS Office, PDF ...), kontrola šifr. spojení, ochrana před zapojením stanice do Bootnetu, detekce rootkitů, vzdálená správa- admin. konzole, podpora Windows 7/10/11, MacOS, Android, aktualizace na dobu min. 5 let, podpora v českém jazyce, automatické aktualizace na dálku s odl. restartem, licence pro 100 zařízení | soubor | 1 |  | 0 | 0 | 0 | Uchazeč doplní název výrobce a PN produktu (případně jiné specifikace)
7 | Agregační switch | minimálně 16x 1/10G SFP+ Port a 2x 40G QSFP port, interní AC, Kapacita přepínače min. 480 Gbps, podpora IEEE 802.1X, IEEE 802.1Q, IEEE 802.1S, možnost redundantního napájení. Cena včetně instalace, konfigurace a dopravy. | ks | 1 |  | 0 | 0 | 0 | Uchazeč doplní název výrobce a PN produktu (případně jiné specifikace)
8 | Switch 48G port, 4x SFP | min. 48x 10/100/1000BASE-T Port a 4x 1G SFP port, interní AC, Kapacita přepínače min. 104 Gbps, podpora IEEE 802.1X, IEEE 802.1Q, IEEE 802.1S, možnost uložení více konfiguračních souborů, Centralizovaná správa podporující automatickou konfiguraci, řízení a náhled na přepínače formou grafického rozhraní s licencí pro až 25 přepínačů v ceně. Cena včetně instalace, konfigurace a dopravy. | ks | 7 |  | 0 | 0 | 0 | Uchazeč doplní název výrobce a PN produktu (případně jiné specifikace)
9 | Switch 24G port, 4x SFP, PoE+ | min. 24x 10/100/1000BASE-T Port a 4x SFP port, až 370W Class 4 PoE s podporou na min. 24 portech, interní AC, Kapacita přepínače min. 56 Gbps, podpora IEEE 802.1X, IEEE 802.1Q, IEEE 802.1S, možnost uložení více konfiguračních souborů, Centralizovaná správa podporující automatickou konfiguraci, řízení a náhled na přepínače formou grafického rozhraní s licencí pro až 25 přepínačů v ceně. Cena včetně instalace, konfigurace a dopravy. | ks | 3 |  | 0 | 0 | 0 | Uchazeč doplní název výrobce a PN produktu (případně jiné specifikace)
10 | Switch 24G port, 4x SFP | min. 24x 10/100/1000BASE-T Port a 4x SFP port, interní AC, Kapacita přepínače min. 56 Gbps, podpora IEEE 802.1X, IEEE 802.1Q, IEEE 802.1S, možnost uložení více konfiguračních souborů, Centralizovaná správa podporující automatickou konfiguraci, řízení a náhled na přepínače formou grafického rozhraní s licencí pro až 25 přepínačů v ceně. Cena včetně instalace, konfigurace a dopravy. | ks | 1 |  | 0 | 0 | 0 | Uchazeč doplní název výrobce a PN produktu (případně jiné specifikace)
11 | SFP transceiver 10Gbps | SFP+ transceiver 10Gbps, LR, SM 1310, LC Dupl. DMI.,pro propojení dodávaného Agregačního switche a Serveru, včetně optického patch cordu SM LC/LC Dupl. min. 2m | ks | 2 |  | 0 | 0 | 0 | Uchazeč doplní název výrobce a PN produktu (případně jiné specifikace)
12 | SFP transceiver 1,25Gbps | SFP transceiver 1,25Gbps, LR, SM 1310, LC Dupl. DMI, pro propojení Agregačního switche a dodávaných přístupových Switchu, včetně optického patch cordu SM LC/LC Dupl. Min. 1,5m | ks | 22 |  | 0 | 0 | 0 | Uchazeč doplní název výrobce a PN produktu (případně jiné specifikace)
13 | Access Point Wifi 6 | wifi 6 AP pro pokrytí WiFi signálem 2,4GHz i 5GHz s plnou podporou norem 802.11a/b/g/n/ac/ax, podpora protokolu IEEE 802.1X, 802.1Q, podpora WPA2, PoE, multi SSID, Centrální správa formou interního virtuálního kontroleru jenž je součásti systému AP, podpora mechanismu izolace klientů, propustnost minimálně 1,2 Gb/s v pásmu 5 GHz (2x2 MIMO) a 574 Mb/s v pásmu 2.4 GHz (2x2 MIMO), min. 1x 10/100/1000 RJ-45 LAN, držák s možností přichycení na zeď i strop. Cena včetně instalace, konfigurace a dopravy. | ks | 40 |  | 0 | 0 | 0 | Uchazeč doplní název výrobce a PN produktu (případně jiné specifikace)
14 | Backup NAS + HDD | NAS pro montáž do racku max. 1U, Procesor min. 4 jádra, paměť min. 4GB DDR4 možnost až 32GB, min. 4x pozice pro HDD 2,5"/3,5" disky vyměnitelné za provozu. Podpora: RAID 0,1, 5, 6, 10, USB: min. 2 x USB 3.0 port, Ethernet min. 4x 1 GbE, kit pro montáž do racku, 4ks 3,5" HDD 4TB SATA specifikace Gold určené výrobcem pro NAS provoz 24/7 včetně dopravy, montáže, instalace, odzkoušení | soubor | 1 |  | 0 | 0 | 0 | Uchazeč doplní název výrobce a PN produktu (případně jiné specifikace)
15 | SW pro Backup & Restore VM | Licence SW pro zálohování a obnovu dodávané virtualizační platformy s možností instalace na dodávaný NAS nebo serverový OS, komponenty a funkcionality pro zálohování a replikaci VM, nástroj s integrovaným plánovačem záloh, snadná obnova VM, aktualizace na dobu 5let. | ks | 1 |  | 0 | 0 | 0 | Uchazeč doplní název výrobce a PN produktu (případně jiné specifikace)
16 | UPS 1500VA | záložní zdroj min. 1500VA, Line Interaktivní, porty min. 1x IEC 320 C14 a 4x IEC 320 C13, Net Card. Montáž do Racku max. 2U. Dodávka vč. Instalace, implementace, a dopravy. | ks | 1 |  | 0 | 0 | 0 | Uchazeč doplní název výrobce a PN produktu (případně jiné specifikace)
17 | Centrální Rack | normovaná velikost 19“, stojanový rozvaděč s krytím IP 20, 42U min. (š)600x(h)1000, 4x posuvné vertikální lišty, Odnímatelné bočnice na Klíč, zamykatelné dveře, Ventilační jednotka s min. 4 ventilátory, 220V/60W, včetně termostatu. Součástí dodávky bude instalační příslušenství: 1ks 19' police 1U/250mm; 1ks 19" rozvodný panel min. 8x230V/10A, přívodní kabel do UPS (IEC320 C14) délky 1,5m, vypínač, indikátor napětí, výška 1U. Dodávka vč. instalace a dopravy. | ks | 1 |  | 0 | 0 | 0
18 | Klimatizační jednotka | Dodávka a montáž klimatizace (vnitřní a venkovní jednotka), dostatečná pro provoz serverovny při plném provozu na 20 °C dle ČSN, klimatizace je určená pro nepřetržitý provoz serveroven, montáž včetně všech rozvodů, odpadu, přivedení 220 V z hl. rozvaděče, dokumentace, revize, zkoušky. | ks | 1 |  | 0 | 0 | 0
19 | Nastěnný rozvaděč | normovaná velikost 19“, jednodílný nástěnný rozvaděč min. 12U (š)600x(h)495, Skleněné dveře, bezpečnostní tvrzené sklo, zamykatelné dveře, 2x posuvné vertikální lišty, montáž na zeď. Součástí dodávky bude nezbytný instalační a spojovací materiál. Cena včetně instalace a dopravy. | ks | 2 |  | 0 | 0 | 0
20 | Logování a Monitorování | Virtuální apliance - software určený ke sběru dat a jejich ukládání v časové ose min. 3. měs. Logování přístupu uživatelů do sítě umožňující dohledání vazeb IP adresa – čas – uživatel, Spolupracující s Identity Managementem a Radius serverem. Cena včetně instalace, implementace a dopravy. | soubor | 1 |  | 0 | 0 | 0
21 | Datové rozvody | Rozvody datové kabeláže Cat 6 pro Budovu A, 150 datových tras, vedení z patch panelu umístěného v datovém rozvaděči RDA, zakončení 66x datovou dvojzásuvkoua a 18x konektorem RJ45, vedeno v el. instalačních lištách na povrchu stěny, včetně nezbytných průrazů a stávební přípomoci. Celková délka tras 6800m, průměrná délka trasy je 28m. Cena včetně materiálu a práce. | soubor | 1 |  | 0 | 0 | 0
22 | Datové rozvody | Rozvody datové kabeláže Cat 6 pro Budovu B, 114 datových tras, vedení z patch panelu umístěného v datovém rozvaděči RDA, zakončení 48x datovou dvojzásuvkoua a 18x konektorem RJ45, vedeno v el. instalačních lištách na povrchu stěny, včetně nezbytných průrazů a stávební přípomoci. Celková délka tras 5100m, průměrná délka trasy je 33m. Cena včetně materiálu a práce. | soubor | 1 |  | 0 | 0 | 0
23 | Datové rozvody | Rozvody datové kabeláže Cat 6 pro Budovu TV, 22 datových tras, vedení z patch panelu umístěného v datovém rozvaděči RDA, zakončení 8x datovou dvojzásuvkoua 4 konektorem RJ45, vedeno v el. instalačních lištách na povrchu stěny, včetně nezbytných průrazů a stávební přípomoci. Celková délka tras 960m, průměrná délka trasy je 35m. Cena včetně materiálu a práce. | soubor | 1 |  | 0 | 0 | 0
24 | Optické rozvody | Páteřní opticky rozvod, Kabeláž FTTx FO SM 9/125 G657A, min. 8 vláken, 2x samostatná tras s propojem SC na SC, vedení v el. Instalačních lištách na povrchu stěny, zakončení svařovaním na pigtail s uložením v 19" optické vaně. Cena včetně instalace, materiálu a práce. | soubor | 1 |  | 0 | 0 | 0
25 | Klimatizační jednotka | Klimatizačni jednotka do serverovny, nástěnná s venkovní splitovou jednotkou, pro chlazení místnosti do 60m3,cena včetně instalace a spuštění. | soubor | 1 |  | 0 | 0 | 0
| CELKEM |  |  |  |  | 0 | 0 | 0
ÚCHAZEČ VYPLNÍ POUZE ŽLUTÁ POLÍČKA !!!