## Titulka
| Akce: |  | Akce: Strukturovaná kabeláž pro zajištění konektivity škol ZŠ Dvořákův okruh
Pokud zadávací dokumentace obsahuje požadavky na určité obchodní názvy nebo odkazy na obchodní firmy, názvy nebo jména a příjmení nebo jsou pro jeho organizační složku příznačné, např. patenty a vynálezy, užitné vzory, normy, průmyslové vzory, ochranné známky nebo označení původu, účastník zadávacího řízení to při zpracování nabídky bude chápat jako vymezení kvalitativního standardu. V tomto případě je účastník zadávacího řízení oprávněn v nabídce uvést i jiné, kvalitativně a technicky obdobné řešení, které splňuje minimálně požadované standardy a odpovídá uvedeným parametrům.
UCHAZEČ VYPLNÍ POUZE ŽLUTĚ PODBARVENÁ POLE!!
ÚS | DPS
DUR |  |  |  | DOKUMENTACE PRO PROVEDENÍ STAVBY
DSP
DPS
DVS | D.1.4 |  |  | SLABOPROUDÁ ELEKTROTECHNIKA
| Příloha: |  |  | D.1.4 | ROZPOČET (zadání)
Zhotovitel:
| Investor: |  |  | Město Krnov Městský úřad Krnov, Hlavní náměstí 96/1, 794 01 Krnov
Sada:
04
2O24

## Úvod
Upozornění pro zhotovitele
1) | Cenová soustava "VLASTNÍ" - Ocenění "vlastní" položky: na základě odborných znalostí a zkušeností projektanta při realizaci obdobných zakázek za období 5-ti let, nebo na základě CN. Nedílnou součástí soupisu prací je projektová dokumentace vč. textových příloh, na kterou se položky soupisu prací plně odkazují.
2) | Uvedené ceny jsou v Kč a nezahrnují DPH, pokud to není uvedeno.
3) | Veškeré položky na přípomoce, lešení, montážní plošiny, přesuny hmot a suti, uložení suti na skládku, dopravu, montáž, atd... jsou zahrnuty v jednotlivých cenách.
4) | Součásti prací jsou veškeré zkoušky, potřebná měření, inspekce, uvedení zařízení do provozu, zaškolení obsluhy
5) | Součástí dodávky je zpracování veškeré dílenské dokumentace a dokumentace skutečného provedení
6) | V rozsahu prací zhotovitele jsou rovněž jakékoliv prvky, zařízení, práce a pomocné materiály, které jsou nezbytně nutné k dodání, instalaci , dokončení a provozování díla (např. požární ucpávky, štítky pro řádné a trvalé značení komponent a zařízení, závěsy, nátěry, pomocné konstrukce, montážní materiály, materiály a práce nezbytné z důvodu koordinace s ostatními profesemi, speciální nářadí a nástroje, speciální opatření při provádění prací, první náplně atd.) které je provedeno řádně a je plně funkční a je v souladu se zákony a předpisy platnými v České republice“.
7) | Součástí dodávky jsou veškerá měření jako například vytyčení konstrukcí, kontrolní měření, zaměření skutečného stavu apod.
8) | V nabídce musí být zahrnuta realizace díla, včetně koordinace provádění díla s ostatními profesemi.
9) | Projektant předpokládá, že zhotovitel je odborně způsobilá firma a proto odpovědností zhotovitele je, aby přesně stanovil rozsah svých prací, včetně návazností na stavbu, ostatní řemesla, harmonogram výstavby a časové rozdělení stavby na samostatně řešené části s příslušnými stranami.
10) | Nabídka bude plně respektovat materiálový a technický standard materiálu a technické úrovně zadavatele a uživatele objektů. V rámci nabídky musí být garantována kompatibilita nabízených zařízení s již provozovaným zařízením zadavatele a uživatele objektu, která jsou již ve funkci na jiných místech.
11) | Zhotovitel doplní poskytnuté informace svými vlastními znalostmi a zkušenostmi tak, aby mohl připravit úplnou nabídku a je plnou zhotovitelovou zodpovědností učinit potřebné dotazy, jak to pro tento účel považuje za nutné.
12) | Je povinností zhotovitele opatřit si všechny potřebné informace tak, aby mohl předložit pevnou definitivní cenu a kvalifikovanou nabídku, podle které zhotoví stavbu podle požadavků objednatele.
13) | Projektant na základě pověření objednatelem bude mít svrchovanou pravomoc při řešení všech záležitostí a případných neshod týkajících se kvality materiálu.
Pokud zadávací dokumentace obsahuje požadavky na určité obchodní názvy nebo odkazy na obchodní firmy, názvy nebo jména a příjmení nebo jsou pro jeho organizační složku příznačné, např. patenty a vynálezy, užitné vzory, normy, průmyslové vzory, ochranné známky nebo označení původu, účastník zadávacího řízení to při zpracování nabídky bude chápat jako vymezení kvalitativního standardu. V tomto případě je účastník zadávacího řízení oprávněn v nabídce uvést i jiné, kvalitativně a technicky obdobné řešení, které splňuje minimálně požadované standardy a odpovídá uvedeným parametrům.

## Rekapitulace
Zakázka: | 15/2024
Investor: | Město Krnov Městský úřad Krnov, Hlavní náměstí 96/1, 794 01 Krnov
Objekt: | Akce: Strukturovaná kabeláž pro zajištění konektivity škol ZŠ Dvořákův okruh
Systém: | D.1.4. Rekapitulace - slaboproudá elektrotechnika
Poř. | Název | MJ | Množství | Cena
1. | KT - Kabelové trasy | kpl | 1 | 0
2. | SK - Strukturovaná kabeláž | kpl | 1 | 0
3. | IT - Informační technologie | kpl | 1 | 0
4. | Vypracování dokumentace skutečného provedení | kpl | 1 | 0
5. | Vedení prací, autorský dozor | kpl | 1 | 0
3%
6. | Mimostaveništní doprava | kpl | 1 | 0
1.5%
7. | Přesun dodávek | kpl | 1 | 0
1%
8. | GZS | kpl | 1 | 0
1%
| SLP celkem bez DPH |  |  | 0
| DPH 21% |  |  | 0
| SLP celkem vč. DPH |  |  | 0
Pokud zadávací dokumentace obsahuje požadavky na určité obchodní názvy nebo odkazy na obchodní firmy, názvy nebo jména a příjmení nebo jsou pro jeho organizační složku příznačné, např. patenty a vynálezy, užitné vzory, normy, průmyslové vzory, ochranné známky nebo označení původu, účastník zadávacího řízení to při zpracování nabídky bude chápat jako vymezení kvalitativního standardu. V tomto případě je účastník zadávacího řízení oprávněn v nabídce uvést i jiné, kvalitativně a technicky obdobné řešení, které splňuje minimálně požadované standardy a odpovídá uvedeným parametrům.

## KT
Zakázka: |  | 15/2024 |  | 0
Investor: |  | Město Krnov Městský úřad Krnov, Hlavní náměstí 96/1, 794 01 Krnov |  | 0
Objekt: |  | Akce: Strukturovaná kabeláž pro zajištění konektivity škol ZŠ Dvořákův okruh |  | 0
Systém: |  | KT - Kabelové trasy |  | 0
Pokud zadávací dokumentace obsahuje požadavky na určité obchodní názvy nebo odkazy na obchodní firmy, názvy nebo jména a příjmení nebo jsou pro jeho organizační složku příznačné, např. patenty a vynálezy, užitné vzory, normy, průmyslové vzory, ochranné známky nebo označení původu, účastník zadávacího řízení to při zpracování nabídky bude chápat jako vymezení kvalitativního standardu. V tomto případě je účastník zadávacího řízení oprávněn v nabídce uvést i jiné, kvalitativně a technicky obdobné řešení, které splňuje minimálně požadované standardy a odpovídá uvedeným parametrům.
| Poř. | Název | MJ | Množství | Jednotková cena Materiál | Jednotková cena Montáž | Cena celkem
|  | Elektroinstalační materiál |  | 0
| 1 | Skříň rozvodná zapuštěná KT 250/1 KB s víkem a šroubky | ks | 10 |  |  | 0
| 2 | Lišta LHD 20x20 HF HD vkládací | m | 210 |  |  | 0
| 3 | Lišta LHD 40x20 HF HD vkládací | m | 240 |  |  | 0
| 4 | Lišta EKD 80x 40 HF vkládací | m | 130 |  |  | 0
| 4 | Kabelové soubory |  | 0
| 4 | Kanály |  | 0
| 5 | Parapetní kanál PK 110x65 D HF, bílý + příslušenství | ks | 252 |  |  | 0
| 5 | Jiné práce |  | 0
| 6 | Průraz ve zdivu cihel. tl. 30cm, do průměru 6cm, vč. začištění | ks | 3 |  |  | 0
| 7 | Průraz ve zdivu cihel. tl. 45cm, do průměru 6cm, vč. začištění | ks | 18 |  |  | 0
| 8 | Průraz ve zdivu cihel. tl. 60cm, do průměru 6cm, vč. začištění | ks | 36 |  |  | 0
| 9 | Průraz ve zdivu cihel. tl. 80cm, do průměru 6cm, vč. začištění | ks | 6 |  |  | 0
| 10 | Vnitrostaveništní doprava suti a vybouraných hmot pro budovy v do 18 m ručně | t | 1.33 |  |  | 0
| 11 | Odvoz suti na skládku a vybouraných hmot nebo meziskládku do 1 km se složením | t | 1.33 |  |  | 0
| 12 | Příplatek k odvozu suti a vybouraných hmot na skládku ZKD 1 km přes 1 km | t | 6.67 |  |  | 0
| 13 | Poplatek za uložení stavebního směsného odpadu na skládce (skládkovné) | t | 1.33 |  |  | 0
| 13 | Ostatní |  | 0
| 14 | Úpravy stávajících elektroinstalací SLP | hod | 40 |  |  | 0
| 15 | Přidružený materiál k úpravám stáv. elektroinstalací | kpl | 1 |  |  | 0
| 16 | Demontáž stávajících elektroinstalací | hod | 60 |  |  | 0
| 17 | Koordinace a spolupráce s jinými profesemi | hod | 5 |  |  | 0
| 18 | HZS | hod | 25 |  |  | 0
0
0
|  | Cena KT celkem bez DPH |  | 0 |  |  | 0
0
0
UCHAZEČ VYPLNÍ POUZE ŽLUTĚ PODBARVENÁ POLE!!

## SK
Zakázka: |  | 15/2024 |  | 0
Investor: |  | Město Krnov Městský úřad Krnov, Hlavní náměstí 96/1, 794 01 Krnov |  | 0
Objekt: |  | Akce: Strukturovaná kabeláž pro zajištění konektivity škol ZŠ Dvořákův okruh |  | 0
Systém: |  | SK - Strukturovaná kabeláž |  | 0
Pokud zadávací dokumentace obsahuje požadavky na určité obchodní názvy nebo odkazy na obchodní firmy, názvy nebo jména a příjmení nebo jsou pro jeho organizační složku příznačné, např. patenty a vynálezy, užitné vzory, normy, průmyslové vzory, ochranné známky nebo označení původu, účastník zadávacího řízení to při zpracování nabídky bude chápat jako vymezení kvalitativního standardu. V tomto případě je účastník zadávacího řízení oprávněn v nabídce uvést i jiné, kvalitativně a technicky obdobné řešení, které splňuje minimálně požadované standardy a odpovídá uvedeným parametrům.
0
| Poř. | Název | MJ | Množství | Jednotková cena Materiál | Jednotková cena Montáž | Cena celkem
|  | Přípojné místo |  | 0
| 1 | Keystone modul 6 UTP 110 IDC zapojení 568B | ks | 230 |  |  | 0
| 2 | maska nosná, 1x pozice keystone, univerzální, černá | ks | 40 |  |  | 0
| 3 | maska nosná, 2x pozice keystone, univerzální, černá | ks | 75 |  |  | 0
| 4 | Kryt zásuvky komunikační s popisovým polem | ks | 135 |  |  | 0
| 5 | 1-ráměček, bílý | ks | 135 |  |  | 0
| 6 | krabice nástěnná pro zásuvku datovou | ks | 135 |  |  | 0
| 7 | Konektor RJ45 UTP 8p8c CAT6 nestíněný | ks | 20 |  |  | 0
| 8 | Parapetní zásuvka pro 2 keystone moduly 45x45mm s prachovou krytkou | ks | 20 |  |  | 0
| 8 | Rozvaděč |  | 0
| 9 | Plechový 19" rozvaděč, 42U, 1200x800mm, skleněné dvířka, 4x posuvné vertikální lišty, odnímatelné bočnice na klíč, zamykatelné dveře. | ks | 1 |  |  | 0
| 10 | Plechový 19" rozvaděč, 16U, 600x600mm, skleněné dvířka | ks | 1 |  |  | 0
| 11 | napájecí panel, 8x230V, přepěťová ochrana, přívodní kabel do UPS (IEC320 C14) délky 1,5m, vypínač, indikátor napětí, výška 1U. | ks | 2 |  |  | 0
| 12 | Patchpanel, 24port, kat.6 | ks | 10 |  |  | 0
| 13 | 19" Organizér, plastový kanál, 1U | ks | 2 |  |  | 0
| 14 | Pptická vana pro 12 vláken, 12xSC simplex, OM2, včetně pigtailů, spojek, kazet a ochran | ks | 4 |  |  | 0
| 15 | Vyvazovací panel 1U | ks | 2 |  |  | 0
| 16 | Ventilační jednotka 4x ventilátor, střecha, vč. termostatu | ks | 1 |  |  | 0
| 16 | Kabely |  | 0
| 17 | UTP instalační kabel Cat.6 LSOH | m | 12910 |  |  | 0
| 18 | kabel CLT Solarix 12vl 9/125 LSOH | m | 140 |  |  | 0
| 19 | Patchcord 1m kat.6 | ks | 100 |  |  | 0
| 20 | Patchcord 2m kat.6 | ks | 100 |  |  | 0
| 21 | Patchcord 3m kat.6 | ks | 50 |  |  | 0
| 21 | Ostatní |  | 0
| 22 | Měření vývodu SK kat.6 vč. protokolů | ks | 250 |  |  | 0
| 23 | HZS | hod | 10 |  |  | 0
| 24 | Spolupráce s ostatními profesemi | hod | 3 |  |  | 0
| 25 | Oživení systému | hod | 10 |  |  | 0
0
0
|  | Cena SK celkem bez DPH |  | 0 |  |  | 0
0
0
UCHAZEČ VYPLNÍ POUZE ŽLUTĚ PODBARVENÁ POLE!!

## IT
Pokud zadávací dokumentace obsahuje požadavky na určité obchodní názvy nebo odkazy na obchodní firmy, názvy nebo jména a příjmení nebo jsou pro jeho organizační složku příznačné, např. patenty a vynálezy, užitné vzory, normy, průmyslové vzory, ochranné známky nebo označení původu, účastník zadávacího řízení to při zpracování nabídky bude chápat jako vymezení kvalitativního standardu. V tomto případě je účastník zadávacího řízení oprávněn v nabídce uvést i jiné, kvalitativně a technicky obdobné řešení, které splňuje minimálně požadované standardy a odpovídá uvedeným parametrům.
Konektivita ZŠ Dvořákův Okruh
Pol. č. | Název | Popis - minimální požadavky | Jedn. | Mn. | Cena/ks | Cena celkem | Název výrobce a PN produktu (případně jiná specifikace)
Požadováné řešení musí být v plném souladu s dokumentem„STANDARD KONEKTIVITY ŠKOL“. Dodavatel se zavazuje zpracovat a předat podklady k prokázání splnění Standardu konektivity škol formou záveřečné technické zprávy.
1 | Firewall | Firewall typu Next Generation, HTTP/HTTPS Web Filtering, Antivir/Antispam Services, loadballancing, aplikační kontrola na síťové úrovni, která umožňuje zobrazení využití webových aplikací, Advanced Malware Protection, Ochrana pomocí Intrusion Prevention (IPS) - možnost definování vlastních signatur, VPN, licence včetně podpory 24x7 na min. 5 let provozu, propustnost firewallu min. 10Gbps, NGFW propustnost minimálně 1 Gbps, Propustnost IPS min. 1,4 Gbps, IPsec VPN min. 6,5 Gbps, NetFlow, bez omezení počtu klientů, min. 1x console port, min. 1x USB port, min. 10x GbE port, Dodávka vč. instalace, implementace a dopravy | soubor | 1 |  | 0 | Uchazeč doplní název výrobce a PN produktu (případně jiné specifikace)
2 | SW nástroj pro administraci uživatelských účtů | Základní požadované vlastnosti: prostředí v Češtině, včetně podpory v českém jazyce, možnost nasazení jako Virtual Appliance nebo HW box. Integrovaný Service Desk, Integrované napojení na externí SMS bránu. Možnost nastavení správcovských rolí: - Globální správce; - Administrátor s omezenými právy pouze na vybrané skupiny (vytváření účtů, resety hesel, omezení přístupu apod.) s možnosti jednotlivé práva přidávat či odebírat globálním správcem Uživatelské rozhraní pro zakládání a rušení uživatelských účtů, skupin zabezpečení, organizačních jednotek Uživatelské rozhraní pro importování uživatelských účty z Bakalářů, Školy OnLine Možnost hromadného i jednotlivého resetu hesla s možností odeslání hesla přes SMS bránu, nebo vytvoření tiskové sestavy pro tisk hesel a následné odstřižení pro předání jednotlivým uživatelům Možnost editace uživatelské e-mailové adresy Možnost vytvářet hostovské účty pro návštěvy školy s časovým omezením a omezeným přístupem pouze do internetu. Možnost generování hesla a odesláním formou SMS včetně informace o délce platnosti účtu. Uživatelská editace vyučovacích hodin a přestávek (z důvodu blokací internetu pouze na jednu vyučovací hodinu) Možnost zablokovat přístup k internetu přes účet správce pro danou skupinu s možností rychlého výběru na jak dlouho (min. 1 vyučovací hodina – právě probíhající, 1 den – do konce kalendářního dne, trvale, výběr období od-do ) Možnost omezovat přístup na webové stránky s nevhodným obsahem dle definovaných kategorií po skupinách. | soubor | 1 |  | 0 | Uchazeč doplní název výrobce a PN produktu (případně jiné specifikace)
3 | Server | umístění do Racku, CPU min. 16 jader a 23000 bodu dle www.cpubenchmark.net v době podání nabídky, paměť min. 128GB DDR4, minimálně 4x SSD 960GB SATA s certifikací pro servery, hw řadič s RAID 5 a s min. 4GB baterií zálohovanou cache, minimální LAN porty 4x 1GE a 2x SFP+ 10G, možnost vzdáleného ovládání na HW úrovni s reálným náhledem na instalovaný OS s licenci na min. 3 roky, redundantní zdroj min. 500W, interní TPM 2.0 modul, kit pro montáž do racku, včetně dopravy, montáže, instalace, odzkoušení. Součástí dodávky serveru budou následující implementační práce: Instalace Virtualizačního OS na dodávaný server pro min. 2x VM, 1x VM s instalací dodávaného serverového OS, migrace stávajícího doménového řešení s konfiguraci dle specifikace Standard konektivity škol.pdf. | soubor | 1 |  | 0 | Uchazeč doplní název výrobce a PN produktu (případně jiné specifikace)
4 | OS pro centrální server | trvalá licence aktuálního serverového OS kompatibilního se stávajícím systémem školy Microsoft Windows Server s licenci pro min. 2x VM, cena včetně licence pro min. 180ks zařízení | soubor | 1 |  | 0 | Uchazeč doplní název výrobce a PN produktu (případně jiné specifikace)
5 | SW Pro Virtualizace | Academic VMware vSphere Standard nebo obdobný OS pro virtualizaci serveru - počet licencí dle CPU serveru, aktualizace a support dle Standard konektivity škol.pdf | ks | 1 |  | 0 | Uchazeč doplní název výrobce a PN produktu (případně jiné specifikace)
6 | Antivir | komplexní antivirový, antimalware, antispyware systém pro koncové body PC/NTB/Tablety- X86/X64/ARM64 ,podpora stahování signatur po dobu min. 5 let, monitoring PC, personální firewall, ochrana před neautorizovaným zásahem na stanici, systém pro blokaci exploitů ZD ( java, MS Office, PDF ...), kontrola šifr. spojení, ochrana před zapojením stanice do Bootnetu, detekce rootkitů, vzdálená správa- admin. konzole, podpora Windows 7/10/11, MacOS, Android, aktualizace na dobu min. 5 let, podpora v českém jazyce, automatické aktualizace na dálku s odl. restartem, licence pro 100 zařízení | soubor | 1 |  | 0 | Uchazeč doplní název výrobce a PN produktu (případně jiné specifikace)
7 | Agregační switch | minimálně 16x 1/10G SFP+ Port a 2x 40G QSFP port, interní AC, Kapacita přepínače min. 480 Gbps, podpora IEEE 802.1X, IEEE 802.1Q, IEEE 802.1S, možnost redundantního napájení. Cena včetně instalace, konfigurace a dopravy. | ks | 1 |  | 0 | Uchazeč doplní název výrobce a PN produktu (případně jiné specifikace)
8 | Switch 48G port, 4x SFP+ | min. 48x 10/100/1000BASE-T Port a 4x 10G SFP+ port, interní AC, Kapacita přepínače min. 104 Gbps, podpora IEEE 802.1X, IEEE 802.1Q, IEEE 802.1S, možnost uložení více konfiguračních souborů, Centralizovaná správa podporující automatickou konfiguraci, řízení a náhled na přepínače formou grafického rozhraní s licencí pro až 25 přepínačů v ceně. Cena včetně instalace, konfigurace a dopravy. | ks | 3 |  | 0 | Uchazeč doplní název výrobce a PN produktu (případně jiné specifikace)
9 | Switch 24G port, 4x SFP+, PoE+ | min. 24x 10/100/1000BASE-T Port a 4x 10G SFP+ port, až 370W Class 4 PoE s podporou na min. 24 portech, interní AC, Kapacita přepínače min. 56 Gbps, podpora IEEE 802.1X, IEEE 802.1Q, IEEE 802.1S, možnost uložení více konfiguračních souborů, Centralizovaná správa podporující automatickou konfiguraci, řízení a náhled na přepínače formou grafického rozhraní s licencí pro až 25 přepínačů v ceně. Cena včetně instalace, konfigurace a dopravy. | ks | 2 |  | 0 | Uchazeč doplní název výrobce a PN produktu (případně jiné specifikace)
10 | Switch 24G port, 4x SFP+, PoE+ | min. 24x 10/100/1000BASE-T Port a 4x 10G SFP+ port, interní AC, Kapacita přepínače min. 56 Gbps, podpora IEEE 802.1X, IEEE 802.1Q, IEEE 802.1S, možnost uložení více konfiguračních souborů, Centralizovaná správa podporující automatickou konfiguraci, řízení a náhled na přepínače formou grafického rozhraní s licencí pro až 25 přepínačů v ceně. Cena včetně instalace, konfigurace a dopravy. | ks | 2 |  | 0 | Uchazeč doplní název výrobce a PN produktu (případně jiné specifikace)
11 | SFP transceiver 10Gbps | SFP+ transceiver 10Gbps, LR, SM 1310, LC Dupl. DMI.,pro propojení dodávaného Agregačního switche a Serveru, včetně optického patch cordu SM LC/LC Dupl. min. 2m | ks | 2 |  | 0 | Uchazeč doplní název výrobce a PN produktu (případně jiné specifikace)
12 | SFP transceiver 1,25Gbps | SFP transceiver 1,25Gbps, LR, SM 1310, LC Dupl. DMI, pro propojení Agregačního switche a dodávaných přístupových Switchu, včetně optického patch cordu SM LC/LC Dupl. Min. 1,5m | ks | 18 |  | 0 | Uchazeč doplní název výrobce a PN produktu (případně jiné specifikace)
13 | Access Point Wifi 6 | wifi 6 AP pro pokrytí WiFi signálem 2,4GHz i 5GHz s plnou podporou norem 802.11a/b/g/n/ac/ax, podpora protokolu IEEE 802.1X, 802.1Q, podpora WPA2, PoE, multi SSID, Centrální správa formou interního virtuálního kontroleru jenž je součásti systému AP, podpora mechanismu izolace klientů, propustnost minimálně 1,2 Gb/s v pásmu 5 GHz (2x2 MIMO) a 574 Mb/s v pásmu 2.4 GHz (2x2 MIMO), min. 1x 10/100/1000 RJ-45 LAN, držák s možností přichycení na zeď i strop. Cena včetně instalace, konfigurace a dopravy. | ks | 20 |  | 0 | Uchazeč doplní název výrobce a PN produktu (případně jiné specifikace)
14 | Backup NAS + HDD | NAS pro montáž do racku max. 1U, Procesor min. 4 jádra, paměť min. 4GB DDR4 možnost až 32GB, min. 4x pozice pro HDD 2,5"/3,5" disky vyměnitelné za provozu. Podpora: RAID 0,1, 5, 6, 10, USB: min. 2 x USB 3.0 port, Ethernet min. 4x 1 GbE, kit pro montáž do racku, 4ks 3,5" HDD 4TB SATA specifikace Gold určené výrobcem pro NAS provoz 24/7 včetně dopravy, montáže, instalace, odzkoušení | soubor | 1 |  | 0 | Uchazeč doplní název výrobce a PN produktu (případně jiné specifikace)
15 | SW pro Backup & Restore VM | Licence SW pro zálohování a obnovu dodávané virtualizační platformy s možností instalace na dodávaný NAS nebo serverový OS, komponenty a funkcionality pro zálohování a replikaci VM, nástroj s integrovaným plánovačem záloh, snadná obnova VM, aktualizace na dobu 5let. | ks | 1 |  | 0 | Uchazeč doplní název výrobce a PN produktu (případně jiné specifikace)
16 | UPS 1500VA | záložní zdroj min. 1500VA, Line Interaktivní, porty min. 1x IEC 320 C14 a 4x IEC 320 C13, Net Card. Montáž do Racku max. 2U. Dodávka vč. Instalace, implementace, a dopravy. | ks | 1 |  | 0 | Uchazeč doplní název výrobce a PN produktu (případně jiné specifikace)
17 | Logování a Monitorování | Virtuální apliance - software určený ke sběru dat a jejich ukládání v časové ose min. 3. měs. Logování přístupu uživatelů do sítě umožňující dohledání vazeb IP adresa – čas – uživatel, Spolupracující s Identity Managementem a Radius serverem. Cena včetně instalace, implementace a dopravy. | soubor | 1 |  | 0
18 | Klimatizační jednotka | Klimatizačni jednotka do serverovny, nástěnná s venkovní splitovou jednotkou, pro chlazení místnosti do 60m3,cena včetně instalace a spuštění. | soubor | 1 |  | 0
| CELKEM |  |  |  |  | 0
UCHAZEČ VYPLNÍ POUZE ŽLUTĚ PODBARVENÁ POLE!!