## Pokyny pro vyplnění
Pokyny pro vyplnění
Ve všech listech tohoto souboru můžete měnit pouze buňky s modrým pozadím. Jedná se o tyto údaje : - údaje o firmě - jednotkové ceny položek zadané na maximálně dvě desetinná místa

## Stavba
#RTSROZP# | Soupis stavebních prací, dodávek a služeb
| Stavba: |  | 14 | PARKOVACÍ PLOCHA UL. CHÁŘOVSKÁ, KRNOV
| Zadavatel | [5 empty] | IČO:
DIČ:
| Projektant: | [5 empty] | IČO:
DIČ:
| Zhotovitel: | [5 empty] | IČO:
DIČ:
| Vypracoval: |  | Ing. Petr Guňka
| Rozpis ceny | [6 empty] | Celkem
HSV | HSV | [6 empty] | 3861864.59
PSV | PSV | [6 empty] | 0
MON | MON | [6 empty] | 0
VN | Vedlejší náklady | [6 empty] | 0
ON | Ostatní náklady | [6 empty] | 0
| Celkem | [6 empty] | 3861864.59
Rekapitulace daní
0 | Základ pro sníženou DPH |  |  | 12 | % | 0 |  |  | CZK
0 | Snížená DPH |  |  | 12 | % | 0 |  |  | CZK
810991.5639 | Základ pro základní DPH |  |  | 21 | % | 3861864.59 |  |  | CZK
56.39 | Základní DPH |  |  | 21 | % | 810991.5639 |  |  | CZK
4672856.1539 | Zaokrouhlení |  |  |  |  | 0 |  |  | CZK
| Cena celkem bez DPH |  |  |  |  | 3861864.59 |  |  | CZK
15.39 | Cena celkem s DPH |  |  |  |  | 4672856.1539 |  |  | CZK
|  | v |  |  | dne
|  |  | Za zhotovitele |  |  |  | Za objednatele
Rekapitulace dílčích částí
#CASTI>> | Číslo | Název |  |  | Základ pro sníženou DPH | Základ pro základní DPH | DPH celkem | Cena celkem | %
1 | Stavba |  |  |  | 0 | 3861864.59 | 810991.5639 | 4672856.1539 | 100
2 |  | Stavební objekt |  |  |  |  | 0
2 | SO 101 | PARKOVACÍ PLOCHA |  |  | 0 | 3643864.59 | 765211.5639 | 4409076.1539 | 94.3551
3 | SO 101 | PARKOVACÍ PLOCHA |  |  | 0 | 3643864.59 | 765211.5639 | 4409076.1539 | 94.3551
2 | VRN | VEDLEJŠÍ ROZPOČTOVÉ NÁKLADY |  |  | 0 | 218000 | 45780 | 263780 | 5.6449
3 | VRN | VEDLEJŠÍ ROZPOČTOVÉ NÁKLADY |  |  | 0 | 218000 | 45780 | 263780 | 5.6449
| Celkem za stavbu |  |  |  | 0 | 3861864.59 | 810991.5639 | 4672856.1539 | 100
#POPS | Popis stavby: 14 - PARKOVACÍ PLOCHA UL. CHÁŘOVSKÁ, KRNOV
#POPO | Popis objektu: SO 101 - PARKOVACÍ PLOCHA
#POPR | Popis rozpočtu: SO 101 - PARKOVACÍ PLOCHA
#POPO | Popis objektu: VRN - VEDLEJŠÍ ROZPOČTOVÉ NÁKLADY
#POPR | Popis rozpočtu: VRN - VEDLEJŠÍ ROZPOČTOVÉ NÁKLADY
Rekapitulace dílů
| Číslo | Název |  |  | Typ dílu |  |  | Celkem | %
| 1 | Zemní práce |  |  | HSV |  |  | 1603125.39 | 41.5117
| 2 | Základy a zvláštní zakládání |  |  | HSV |  |  | 92014.03 | 2.3826
| 3 | Svislé a kompletní konstrukce |  |  | HSV |  |  | 63745 | 1.6506
| 5 | Komunikace |  |  | HSV |  |  | 1807557.74 | 46.8053
| 8 | Trubní vedení |  |  | HSV |  |  | 28224 | 0.73084
| 91 | Doplňující práce na komunikaci |  |  | HSV |  |  | 168198.43 | 4.3554
| D96 | Přesuny suti a vybouraných hmot |  |  | PSU |  |  | 99000 | 2.5635
| Cena celkem | [6 empty] | 3861864.59 | 100
Note on D11: Název
Note on I11: IČO
Note on D12: Ulice
Note on I12: DIČ
Note on D13: PSČ
Note on E13: Místo

## VzorPolozky (hidden)
Položkový rozpočet
S:
O:
R:

## SO 101 SO 101 Pol
Položkový soupis prací a dodávek | [27 empty] | #TypZaznamu#
S: | 14 | PARKOVACÍ PLOCHA UL. CHÁŘOVSKÁ, KRNOV | [25 empty] | STA
O: | SO 101 | PARKOVACÍ PLOCHA | [22 empty] | STA |  |  | OBJ
R: | SO 101 | PARKOVACÍ PLOCHA | [25 empty] | ROZ
P.č. | Číslo položky | Název položky | MJ | Množství | Cena / MJ | Celkem | Dodávka | Dodávka celk. | Montáž | Montáž celk. | DPH | Cena s DPH | Hmotnost / MJ | Hmotnost celk.(t) | Dem. hmotnost / MJ | Dem. hmotnost celk.(t) | Ceník | Cen. soustava / platnost | Cenová úroveň | Nhod / MJ | Nhod celk. | Dodavatel | Typ položky | Stav položky
Díl: | 1 | Zemní práce |  |  |  | 1385125.39 |  | 19613.02 |  | 1365512.37 |  | 1676001.7219 |  | 0.23 |  | 129.25 |  |  |  |  | 0 | [6 empty] | DIL
1 | 015111 | POPLATKY ZA LIKVIDACI ODPADŮ NEKONTAMINOVANÝCH - 17 05 04 VYTĚŽENÉ ZEMINY A HORNINY - I. TŘÍDA TĚŽITELNOSTI | T | 1831.76 | 200.01 | 366370.32 | 0 | 0 | 200.01 | 366370.32 | 21 | 443308.0872 | 0 | 0 | 0 | 0 |  | OTSKP 24 | EXP 24 | 0 | 0 |  | Agregovaná položka | Běžná |  |  |  | POL2_
|  | 1. Položka obsahuje: | [25 empty] | POP
|  | – veškeré poplatky provozovateli skládky, recyklační linky nebo jiného zařízení na zpracování nebo likvidaci odpadů související s převzetím, uložením, zpracováním nebo likvidací odpadu | [25 empty] | POP |  | – veškeré poplatky provozovateli skládky, recyklační linky nebo jiného zařízení na zpracování nebo likvidaci odpadů související s převzetím, uložením, zpracováním nebo likvidací odpadu
|  | 2. Položka neobsahuje: | [25 empty] | POP
|  | – náklady spojené s dopravou odpadu z místa stavby na místo převzetí provozovatelem skládky, recyklační linky nebo jiného zařízení na zpracování nebo likvidaci odpadů | [25 empty] | POP |  | – náklady spojené s dopravou odpadu z místa stavby na místo převzetí provozovatelem skládky, recyklační linky nebo jiného zařízení na zpracování nebo likvidaci odpadů
|  | 3. Způsob měření: | [25 empty] | POP
|  | Tunou se rozumí hmotnost odpadu vytříděného v souladu se zákonem č. 541/2020 Sb., o nakládání s odpady, v platném znění. | [25 empty] | POP |  | Tunou se rozumí hmotnost odpadu vytříděného v souladu se zákonem č. 541/2020 Sb., o nakládání s odpady, v platném znění.
|  | VIZ. POLOŽKA Č. 113328OA0 : 37,50*2,3 |  | 86.25 | [23 empty] | VV | 0
|  | (ODKOP)-OBSYP : (911,78-45,15)*2,0 |  | 1733.26 | [23 empty] | VV | 0
|  | (SEJMUTÍ ORNICE - ROZPROSTŘENÍ) : (245*0,2-245*0,15) |  | 12.25 | [23 empty] | VV | 0
SPU
2 | 11090 | VŠEOBECNÉ VYKLIZENÍ OSTATNÍCH PLOCH | M2 | 150 | 66.35 | 9952.5 | 0 | 0 | 66.35 | 9952.5 | 21 | 12042.525 | 0 | 0 | 0 | 0 |  | OTSKP 24 | EXP 24 | 0 | 0 |  | Agregovaná položka | Běžná |  |  |  | POL2_
|  | Položka zahrnuje: | [25 empty] | POP
|  | odstranění všech překážek pro uskutečnění stavby | [25 empty] | POP
|  | Položka nezahrhuje: | [25 empty] | POP
|  | - x | [25 empty] | POP
|  | 150 |  | 150 | [23 empty] | VV | 0
SPU
3 | 113328 | ODSTRANĚNÍ PODKLADŮ ZPEVNĚNÝCH PLOCH Z KAMENIVA NESTMEL, ODVOZ DO 20KM | M3 | 37.5 | 1227 | 46012.5 | 0 | 0 | 1227 | 46012.5 | 21 | 55675.125 | 0 | 0 | 2.64 | 99 |  | OTSKP 24 | RTS 25/ I | 0 | 0 |  | Agregovaná položka | Běžná |  |  |  | POL2_
|  | Položka zahrnuje: | [25 empty] | POP
|  | - veškerou manipulaci s vybouranou sutí a s vybouranými hmotami vč. uložení na skládku. | [25 empty] | POP
|  | Položka nezahrnuje: | [25 empty] | POP
|  | - poplatek za skládku, který se vykazuje v položce 0141** (s výjimkou malého množství bouraného materiálu, kde je možné poplatek zahrnout do jednotkové ceny bourání – tento fakt musí být uveden v doplňujícím textu k položce). | [25 empty] | POP |  | - poplatek za skládku, který se vykazuje v položce 0141** (s výjimkou malého množství bouraného materiálu, kde je možné poplatek zahrnout do jednotkové ceny bourání – tento fakt musí být uveden v doplňujícím textu k položce).
|  | ODTRANĚNÍ KCE STAV. KOMUNIKACE : 125*0,3 |  | 37.5 | [23 empty] | VV | 0
SPU
4 | 113728 | FRÉZOVÁNÍ ZPEVNĚNÝCH PLOCH ASFALTOVÝCH, ODVOZ DO 20KM | M3 | 13.75 | 2945 | 40493.75 | 0 | 0 | 2945 | 40493.75 | 21 | 48997.4375 | 0 | 0 | 2.2 | 30.25 |  | OTSKP 24 | RTS 25/ I | 0 | 0 |  | Agregovaná položka | Běžná |  |  |  | POL2_
|  | Položka zahrnuje: | [25 empty] | POP
|  | - veškerou manipulaci s vybouranou sutí a s vybouranými hmotami vč. uložení na skládku. | [25 empty] | POP
|  | Položka nezahrnuje: | [25 empty] | POP
|  | - poplatek za skládku, který se vykazuje v položce 0141** (s výjimkou malého množství bouraného materiálu, kde je možné poplatek zahrnout do jednotkové ceny bourání – tento fakt musí být uveden v doplňujícím textu k položce). | [25 empty] | POP |  | - poplatek za skládku, který se vykazuje v položce 0141** (s výjimkou malého množství bouraného materiálu, kde je možné poplatek zahrnout do jednotkové ceny bourání – tento fakt musí být uveden v doplňujícím textu k položce).
|  | FRÉZOVÁNÍ tl. 110 mm : 125*0,11 |  | 13.75 | [23 empty] | VV | 0
SPU
5 | 121108 | SEJMUTÍ ORNICE NEBO LESNÍ PŮDY S ODVOZEM DO 20KM | M3 | 49 | 773 | 37877 | 0 | 0 | 773 | 37877 | 21 | 45831.17 | 0 | 0 | 0 | 0 |  | OTSKP 24 | RTS 25/ I | 0 | 0 |  | Agregovaná položka | Běžná |  |  |  | POL2_
|  | Položka zahrnuje: | [25 empty] | POP
|  | - sejmutí ornice bez ohledu na tloušťku vrstvy | [25 empty] | POP
|  | - její vodorovnou dopravu | [25 empty] | POP
|  | Položka nezahrnuje: | [25 empty] | POP
|  | - uložení na trvalou skládku | [25 empty] | POP
|  | ODSTRANĚNÍ STAV. ORNICE V tl. 200 mm : 245*0,2 |  | 49 | [23 empty] | VV | 0
SPU
6 | 122738 | ODKOPÁVKY A PROKOPÁVKY OBECNÉ TŘ. I, ODVOZ DO 20KM | M3 | 911.784 | 777 | 708456.17 | 0 | 0 | 777 | 708456.17 | 21 | 857231.9657 | 0 | 0 | 0 | 0 |  | OTSKP 24 | RTS 25/ I | 0 | 0 |  | Agregovaná položka | Běžná |  |  |  | POL2_
|  | Položka zahrnuje: | [25 empty] | POP
|  | - vodorovnou a svislou dopravu, přemístění, přeložení, manipulace s výkopkem | [25 empty] | POP
|  | - kompletní provedení vykopávky nezapažené i zapažené | [25 empty] | POP
|  | - ošetření výkopiště po celou dobu práce v něm vč. klimatických opatření | [25 empty] | POP
|  | - ztížení vykopávek v blízkosti podzemního vedení, konstrukcí a objektů vč. jejich dočasného zajištění | [25 empty] | POP |  | - ztížení vykopávek v blízkosti podzemního vedení, konstrukcí a objektů vč. jejich dočasného zajištění
|  | - ztížení pod vodou, v okolí výbušnin, ve stísněných prostorech a pod. | [25 empty] | POP
|  | - příplatek za lepivost | [25 empty] | POP
|  | - těžení po vrstvách, pásech a po jiných nutných částech (figurách) | [25 empty] | POP
|  | - čerpání vody vč. čerpacích jímek, potrubí a pohotovostní čerpací soupravy (viz ustanovení k pol. 1151,2) | [25 empty] | POP |  | - čerpání vody vč. čerpacích jímek, potrubí a pohotovostní čerpací soupravy (viz ustanovení k pol. 1151,2)
|  | - potřebné snížení hladiny podzemní vody | [25 empty] | POP
|  | - těžení a rozpojování jednotlivých balvanů | [25 empty] | POP
|  | - vytahování a nošení výkopku | [25 empty] | POP
|  | - svahování a přesvah. svahů do konečného tvaru, výměna hornin v podloží a v pláni znehodnocené klimatickými vlivy | [25 empty] | POP |  | - svahování a přesvah. svahů do konečného tvaru, výměna hornin v podloží a v pláni znehodnocené klimatickými vlivy
|  | - ruční vykopávky, odstranění kořenů a napadávek | [25 empty] | POP
|  | - pažení, vzepření a rozepření vč. přepažování (vyjma pažení záporového a štětových stěn) | [25 empty] | POP
|  | - úpravu, ochranu a očištění dna, základové spáry, stěn a svahů | [25 empty] | POP
|  | - zhutnění podloží, případně i svahů vč. svahování | [25 empty] | POP
|  | - zřízení stupňů v podloží a lavic na svazích, není-li pro tyto práce zřízena samostatná položka | [25 empty] | POP
|  | - udržování výkopiště a jeho ochrana proti vodě | [25 empty] | POP
|  | - odvedení nebo obvedení vody v okolí výkopiště a ve výkopišti | [25 empty] | POP
|  | - třídění výkopku | [25 empty] | POP
|  | - veškeré pomocné konstrukce umožňující provedení vykopávky (příjezdy, sjezdy, nájezdy, lešení, podpěr. konstr., přemostění, zpevněné plochy, zakrytí a pod.) | [25 empty] | POP |  | - veškeré pomocné konstrukce umožňující provedení vykopávky (příjezdy, sjezdy, nájezdy, lešení, podpěr. konstr., přemostění, zpevněné plochy, zakrytí a pod.)
|  | Položka nezahrnuje: | [25 empty] | POP
|  | - uložení zeminy (na skládku, do násypu) ani poplatky za skládku, vykazují se v položce č.0141** | [25 empty] | POP
|  | VÝKOP PRO KONTRUKCI ZPEVNĚNÝCH PLOCH : | [25 empty] | VV | 0
|  | POD PARKOVACÍMI PLOCHAMI : 341*0,57*1,2 |  | 233.244 | [23 empty] | VV | 0
|  | ODKOPÁVKY PRO PRŮLEHY : (41+10)*0,3 |  | 15.3 | [23 empty] | VV | 0
[28 empty] | VV | 0
|  | PŘÍSTUPOVÁ KOMUNIKACE : 420*1,2*0,41 |  | 206.64 | [23 empty] | VV | 0
|  | VÝKO PRO SANACI PLÁNĚ tl. 500 mm : | [25 empty] | VV | 0
|  | POD PARKOVACÍMI PLOCHAMI : 341*1,2*0,5 |  | 204.6 | [23 empty] | VV | 0
|  | PŘÍSTUPOVÁ KOMUNIKACE : 420*1,2*0,5 |  | 252 | [23 empty] | VV | 0
SPU
7 | 132738 | HLOUBENÍ RÝH ŠÍŘ DO 2M PAŽ I NEPAŽ TŘ. I, ODVOZ DO 20KM | M3 | 4.8 | 1189 | 5707.2 | 19.03 | 91.34 | 1169.97 | 5615.86 | 21 | 6905.712 | 0.00123 | 0.01 | 0 | 0 |  | OTSKP 24 | RTS 25/ I | 0 | 0 |  | Agregovaná položka | Běžná |  |  |  | POL2_
|  | Položka zahrnuje: | [25 empty] | POP
|  | - vodorovnou a svislou dopravu, přemístění, přeložení, manipulace s výkopkem | [25 empty] | POP
|  | - kompletní provedení vykopávky nezapažené i zapažené | [25 empty] | POP
|  | - ošetření výkopiště po celou dobu práce v něm vč. klimatických opatření | [25 empty] | POP
|  | - ztížení vykopávek v blízkosti podzemního vedení, konstrukcí a objektů vč. jejich dočasného zajištění | [25 empty] | POP |  | - ztížení vykopávek v blízkosti podzemního vedení, konstrukcí a objektů vč. jejich dočasného zajištění
|  | - ztížení pod vodou, v okolí výbušnin, ve stísněných prostorech a pod. | [25 empty] | POP
|  | - příplatek za lepivost | [25 empty] | POP
|  | - těžení po vrstvách, pásech a po jiných nutných částech (figurách) | [25 empty] | POP
|  | - čerpání vody vč. čerpacích jímek, potrubí a pohotovostní čerpací soupravy (viz ustanovení k pol. 1151,2) | [25 empty] | POP |  | - čerpání vody vč. čerpacích jímek, potrubí a pohotovostní čerpací soupravy (viz ustanovení k pol. 1151,2)
|  | - potřebné snížení hladiny podzemní vody | [25 empty] | POP
|  | - těžení a rozpojování jednotlivých balvanů | [25 empty] | POP
|  | - vytahování a nošení výkopku | [25 empty] | POP
|  | - svahování a přesvah. svahů do konečného tvaru, výměna hornin v podloží a v pláni znehodnocené klimatickými vlivy | [25 empty] | POP |  | - svahování a přesvah. svahů do konečného tvaru, výměna hornin v podloží a v pláni znehodnocené klimatickými vlivy
|  | - ruční vykopávky, odstranění kořenů a napadávek | [25 empty] | POP
|  | - pažení, vzepření a rozepření vč. přepažování (vyjma pažení záporového a štětových stěn) | [25 empty] | POP
|  | - úpravu, ochranu a očištění dna, základové spáry, stěn a svahů | [25 empty] | POP
|  | - odvedení nebo obvedení vody v okolí výkopiště a ve výkopišti | [25 empty] | POP
|  | - třídění výkopku | [25 empty] | POP
|  | - veškeré pomocné konstrukce umožňující provedení vykopávky (příjezdy, sjezdy, nájezdy, lešení, podpěr. konstr., přemostění, zpevněné plochy, zakrytí a pod.) | [25 empty] | POP |  | - veškeré pomocné konstrukce umožňující provedení vykopávky (příjezdy, sjezdy, nájezdy, lešení, podpěr. konstr., přemostění, zpevněné plochy, zakrytí a pod.)
|  | Položka nezahrnuje: | [25 empty] | POP
|  | - uložení zeminy (na skládku, do násypu) ani poplatky za skládku, vykazují se v položce č.0141** | [25 empty] | POP
|  | PROPOJENI VPUSTÍ : 5*0,8*1,2 |  | 4.8 | [23 empty] | VV | 0
SPU
8 | 17511 | OBSYP POTRUBÍ A OBJEKTŮ SE ZHUTNĚNÍM | M3 | 45.15 | 1339 | 60455.85 | 0 | 0 | 1339 | 60455.85 | 21 | 73151.5785 | 0 | 0 | 0 | 0 |  | OTSKP 24 | RTS 25/ I | 0 | 0 |  | Agregovaná položka | Běžná |  |  |  | POL2_
|  | Položka zahrnuje: | [25 empty] | POP
|  | - kompletní provedení zemní konstrukce vč. výběru vhodného materiálu | [25 empty] | POP
|  | - úprava ukládaného materiálu vlhčením, tříděním, promícháním nebo vysoušením, příp. jiné úpravy za účelem zlepšení jeho mech. vlastností | [25 empty] | POP |  | - úprava ukládaného materiálu vlhčením, tříděním, promícháním nebo vysoušením, příp. jiné úpravy za účelem zlepšení jeho mech. vlastností
|  | - hutnění i různé míry hutnění | [25 empty] | POP
|  | - ošetření úložiště po celou dobu práce v něm vč. klimatických opatření | [25 empty] | POP
|  | - ztížení v okolí vedení, konstrukcí a objektů a jejich dočasné zajištění | [25 empty] | POP
|  | - ztížení provádění vč. hutnění ve ztížených podmínkách a stísněných prostorech | [25 empty] | POP
|  | - ztížené ukládání sypaniny pod vodu | [25 empty] | POP
|  | - ukládání po vrstvách a po jiných nutných částech (figurách) vč. dosypávek | [25 empty] | POP
|  | - spouštění a nošení materiálu | [25 empty] | POP
|  | - výměna částí zemní konstrukce znehodnocené klimatickými vlivy | [25 empty] | POP
|  | - ruční hutnění a výplň jam a prohlubní v podloží | [25 empty] | POP
|  | - úprava, očištění, ochrana a zhutnění podloží | [25 empty] | POP
|  | - svahování, hutnění a uzavírání povrchů svahů | [25 empty] | POP
|  | - zřízení lavic na svazích | [25 empty] | POP
|  | - udržování úložiště a jeho ochrana proti vodě | [25 empty] | POP
|  | - odvedení nebo obvedení vody v okolí úložiště a v úložišti | [25 empty] | POP
|  | - veškeré pomocné konstrukce umožňující provedení zemní konstrukce (příjezdy, sjezdy, nájezdy, lešení, podpěrné konstrukce, přemostění, zpevněné plochy, zakrytí a pod.) | [25 empty] | POP |  | - veškeré pomocné konstrukce umožňující provedení zemní konstrukce (příjezdy, sjezdy, nájezdy, lešení, podpěrné konstrukce, přemostění, zpevněné plochy, zakrytí a pod.)
|  | Položka nezahrnuje: | [25 empty] | POP
|  | - x | [25 empty] | POP
|  | Způsob měření: | [25 empty] | POP
|  | - zemina vytlačená potrubím o DN 180mm se od kubatury obsypů neodečítá | [25 empty] | POP
|  | OBSYP OBRUB - VHODNÁ ZEMINA Z VÝKOPKU - 0,15m3/bm : (158+143)*0,15 |  | 45.15 | [23 empty] | VV | 0
SPU
9 | 18110 | ÚPRAVA PLÁNĚ SE ZHUTNĚNÍM V HORNINĚ TŘ. I | M2 | 913.2 | 18 | 16437.6 | 0 | 0 | 18 | 16437.6 | 21 | 19889.496 | 0 | 0 | 0 | 0 |  | OTSKP 24 | RTS 25/ I | 0 | 0 |  | Agregovaná položka | Běžná |  |  |  | POL2_
|  | Položka zahrnuje: | [25 empty] | POP
|  | - úpravu pláně včetně vyrovnání výškových rozdílů. Míru zhutnění určuje projekt. | [25 empty] | POP
|  | Položka nezahrnuje: | [25 empty] | POP
|  | - x | [25 empty] | POP
|  | POD PARKOVACÍMI PLOCHAMI : 341*1,2 |  | 409.2 | [23 empty] | VV | 0
|  | PŘÍSTUPOVÁ KOMUNIKACE : 420*1,2 |  | 504 | [23 empty] | VV | 0
SPU
10 | 181300010RAE | Rozprostření ornice v rovině nebo svahu do 1 : 5 a osetí travou při tloušťce 150 mm, dovoz ornice ze vzdálenosti 15 000 m | m2 | 245 | 220.5 | 54022.5 | 7.76 | 1901.2 | 212.74 | 52121.3 | 21 | 65367.225 | 3e-05 | 0.01 | 0 | 0 | AP-HSV | RTS 25/ I | RTS 25/ I | 0 | 0 |  | Agregovaná položka | Běžná |  |  |  | POL2_
|  | vč. urovnání ornice, naložení na skládce, vodorovným přemístěním ornice na místo rozprostření, založení trávníku osetím a dodávky travního semene. | [25 empty] | SPI |  | vč. urovnání ornice, naložení na skládce, vodorovným přemístěním ornice na místo rozprostření, založení trávníku osetím a dodávky travního semene.
|  | Včetně přesunu hmot. | [25 empty] | POP
|  | 245 |  | 245 | [23 empty] | VV | 0
SPU
11 | 184201117RAB | Výsadba stromů a keřů s balem s dodávkou dřevin v rovině, výšky do 350 cm, Jinan dvojlaločný - Ginkgo biloba | kus | 4 | 9835 | 39340 | 4405.12 | 17620.48 | 5429.88 | 21719.52 | 21 | 47601.4 | 0.05258 | 0.21 | 0 | 0 | AP-HSV | RTS 25/ I | RTS 25/ I | 0 | 0 |  | Agregovaná položka | Běžná |  |  |  | POL2_
|  | Hloubení jamek v hornině 1 až 4 bez výměny půdy, s případným naložením přebytečných výkopků na dopravní prostředek, s odvozem na vzdálenost do 20 km a se složením. Výsadba stromu s balem se zalitím. Dovoz vody. Ukotvení dřeviny třemi a více kůly, s ochranou proti poškození v místě vzepření. Osazení kůlů k dřevině s uvázáním. Dodávka kůlů, příček a motouzu. | [25 empty] | POP |  | Hloubení jamek v hornině 1 až 4 bez výměny půdy, s případným naložením přebytečných výkopků na dopravní prostředek, s odvozem na vzdálenost do 20 km a se složením. Výsadba stromu s balem se zalitím. Dovoz vody. Ukotvení dřeviny třemi a více kůly, s ochranou proti poškození v místě vzepření. Osazení kůlů k dřevině s uvázáním. Dodávka kůlů, příček a motouzu.
|  | Včetně přesunu hmot. | [25 empty] | POP
|  | 4 |  | 4 | [23 empty] | VV | 0
SPU
Díl: | 2 | Základy a zvláštní zakládání |  |  |  | 92014.03 |  | 0 |  | 92014.03 |  | 111336.9763 |  | 0 |  | 0 |  |  |  |  | 0 | [6 empty] | DIL
12 | 21461E | SEPARAČNÍ GEOTEXTILIE DO 500G/M2 | M2 | 913.2 | 100.76 | 92014.03 | 0 | 0 | 100.76 | 92014.03 | 21 | 111336.9763 | 0 | 0 | 0 | 0 |  | OTSKP 24 | EXP 24 | 0 | 0 |  | Agregovaná položka | Běžná |  |  |  | POL2_
|  | Položka zahrnuje: | [25 empty] | POP
|  | - dodávku předepsané geotextilie | [25 empty] | POP
|  | - úpravu, očištění a ochranu podkladu | [25 empty] | POP
|  | - přichycení k podkladu, případně zatížení | [25 empty] | POP
|  | - úpravy spojů a zajištění okrajů | [25 empty] | POP
|  | - úpravy pro odvodnění | [25 empty] | POP
|  | - nutné přesahy (nezapočítávají se do výměry) | [25 empty] | POP
|  | - mimostaveništní a vnitrostaveništní dopravu | [25 empty] | POP
|  | Položka nezahrnuje: | [25 empty] | POP
|  | - x | [25 empty] | POP
|  | POD PARKOVACÍMI PLOCHAMI : 341*1,2 |  | 409.2 | [23 empty] | VV | 0
|  | PŘÍSTUPOVÁ KOMUNIKACE : 420*1,2 |  | 504 | [23 empty] | VV | 0
SPU
Díl: | 3 | Svislé a kompletní konstrukce |  |  |  | 63745 |  | 42629.07 |  | 21115.93 |  | 77131.45 |  | 11.04 |  | 0 |  |  |  |  | 0 | [6 empty] | DIL
13 | 338920026RA0 | Palisády z betonových kůlů tloušťky 200 mm, výšky 1000 mm, Fólie hladká hydroizolační | m | 5.5 | 11590 | 63745 | 7750.74 | 42629.07 | 3839.26 | 21115.93 | 21 | 77131.45 | 2.0072 | 11.04 | 0 | 0 | AP-HSV | RTS 25/ I | RTS 25/ I | 0 | 0 |  | Agregovaná položka | Běžná |  |  |  | POL2_
|  | Výkop rýhy pro osazení včetně výkopu prostoru pro drenážní zásyp, osazení palisád do betonu, položení drenážního potrubí, umístění hydroizolační fólie, zásyp štěrkem. | [25 empty] | SPI |  | Výkop rýhy pro osazení včetně výkopu prostoru pro drenážní zásyp, osazení palisád do betonu, položení drenážního potrubí, umístění hydroizolační fólie, zásyp štěrkem.
|  | Uvedená výška udává výšku nadzemní části palisády. | [25 empty] | POP
|  | Výkop rýhy pro základ palisád včetně prostoru pro drenážní zásyp, osazení palisád do betonu, položení drenážního potrubí, umístění hydroizolační fólie, zásyp štěrkem. | [25 empty] | POP |  | Výkop rýhy pro základ palisád včetně prostoru pro drenážní zásyp, osazení palisád do betonu, položení drenážního potrubí, umístění hydroizolační fólie, zásyp štěrkem.
|  | 5,50 |  | 5.5 | [23 empty] | VV | 0
SPU
Díl: | 5 | Komunikace |  |  |  | 1807557.74 |  | 1048565.79 |  | 758991.95 |  | 2187144.8654 |  | 1923.72 |  | 0 |  |  |  |  | 0 | [6 empty] | DIL
14 | 56333 | VOZOVKOVÉ VRSTVY ZE ŠTĚRKODRTI TL. DO 150MM | M2 | 504 | 222.5 | 112140 | 162.5 | 81900 | 60 | 30240 | 21 | 135689.4 | 0.345 | 173.88 | 0 | 0 |  | OTSKP 24 | RTS 25/ I | 0 | 0 |  | Agregovaná položka | Běžná |  |  |  | POL2_
|  | Položka zahrnuje: | [25 empty] | POP
|  | - dodání kameniva předepsané kvality a zrnitosti | [25 empty] | POP
|  | - rozprostření a zhutnění vrstvy v předepsané tloušťce | [25 empty] | POP
|  | - zřízení vrstvy bez rozlišení šířky, pokládání vrstvy po etapách | [25 empty] | POP
|  | Položka nezahrnuje: | [25 empty] | POP
|  | - postřiky, nátěry | [25 empty] | POP
|  | KONTRUKCE ROZŠÍŘENÍ KOMUNIKACE ŠDA fr.0/63 mm : 420*1,2 |  | 504 | [23 empty] | VV | 0
SPU
15 | 56335 | VOZOVKOVÉ VRSTVY ZE ŠTĚRKODRTI TL. DO 250MM | M2 | 2330.4 | 352.5 | 821466 | 269.74 | 628602.1 | 82.76 | 192863.9 | 21 | 993973.86 | 0.575 | 1339.98 | 0 | 0 |  | OTSKP 24 | RTS 25/ I | 0 | 0 |  | Agregovaná položka | Běžná |  |  |  | POL2_
|  | Položka zahrnuje: | [25 empty] | POP
|  | - dodání kameniva předepsané kvality a zrnitosti | [25 empty] | POP
|  | - rozprostření a zhutnění vrstvy v předepsané tloušťce | [25 empty] | POP
|  | - zřízení vrstvy bez rozlišení šířky, pokládání vrstvy po etapách | [25 empty] | POP
|  | Položka nezahrnuje: | [25 empty] | POP
|  | - postřiky, nátěry | [25 empty] | POP
[28 empty] | VV | 0
|  | KONTRUKCE PARKOVACÍCH PLOCH fr.0/63 mm : 420*1,2 |  | 504 | [23 empty] | VV | 0
|  | VÝKO PRO SANACI PLÁNĚ tl. 500 mm : | [25 empty] | VV | 0
|  | POD PARKOVACÍMI PLOCHAMI : 341*1,2*2 |  | 818.4 | [23 empty] | VV | 0
|  | PŘÍSTUPOVÁ KOMUNIKACE : 420*1,2*2 |  | 1008 | [23 empty] | VV | 0
SPU
16 | 572123 | INFILTRAČNÍ POSTŘIK Z EMULZE DO 1,0KG/M2 | M2 | 420 | 27 | 11340 | 9.67 | 4061.4 | 17.33 | 7278.6 | 21 | 13721.4 | 0.00034 | 0.14 | 0 | 0 |  | OTSKP 24 | RTS 25/ I | 0 | 0 |  | Agregovaná položka | Běžná |  |  |  | POL2_
|  | Položka zahrnuje: | [25 empty] | POP
|  | - dodání všech předepsaných materiálů pro postřiky v předepsaném množství | [25 empty] | POP
|  | - provedení dle předepsaného technologického předpisu | [25 empty] | POP
|  | - zřízení vrstvy bez rozlišení šířky, pokládání vrstvy po etapách | [25 empty] | POP
|  | - úpravu napojení, ukončení | [25 empty] | POP
|  | Položka nezahrnuje: | [25 empty] | POP
|  | - x | [25 empty] | POP
|  | 420 |  | 420 | [23 empty] | VV | 0
SPU
17 | 572223 | SPOJOVACÍ POSTŘIK Z EMULZE DO 1,0KG/M2 | M2 | 420 | 21.5 | 9030 | 19.77 | 8303.4 | 1.73 | 726.6 | 21 | 10926.3 | 0.0007 | 0.29 | 0 | 0 |  | OTSKP 24 | RTS 25/ I | 0 | 0 |  | Agregovaná položka | Běžná |  |  |  | POL2_
|  | Položka zahrnuje: | [25 empty] | POP
|  | - dodání všech předepsaných materiálů pro postřiky v předepsaném množství | [25 empty] | POP
|  | - provedení dle předepsaného technologického předpisu | [25 empty] | POP
|  | - zřízení vrstvy bez rozlišení šířky, pokládání vrstvy po etapách | [25 empty] | POP
|  | - úpravu napojení, ukončení | [25 empty] | POP
|  | Položka nezahrnuje: | [25 empty] | POP
|  | - x | [25 empty] | POP
|  | 420 |  | 420 | [23 empty] | VV | 0
SPU
18 | 574A34 | ASFALTOVÝ BETON PRO OBRUSNÉ VRSTVY ACO 11+, 11S TL. 40MM | M2 | 420 | 276.25 | 116025 | 0 | 0 | 276.25 | 116025 | 21 | 140390.25 | 0 | 0 | 0 | 0 |  | OTSKP 24 | EXP 24 | 0 | 0 |  | Agregovaná položka | Běžná |  |  |  | POL2_
|  | Položka zahrnuje: | [25 empty] | POP
|  | - dodání směsi v požadované kvalitě | [25 empty] | POP
|  | - očištění podkladu | [25 empty] | POP
|  | - uložení směsi dle předepsaného technologického předpisu, zhutnění vrstvy v předepsané tloušťce | [25 empty] | POP
|  | - zřízení vrstvy bez rozlišení šířky, pokládání vrstvy po etapách, včetně pracovních spar a spojů | [25 empty] | POP
|  | - úpravu napojení, ukončení podél obrubníků, dilatačních zařízení, odvodňovacích proužků, odvodňovačů, vpustí, šachet a pod. | [25 empty] | POP |  | - úpravu napojení, ukončení podél obrubníků, dilatačních zařízení, odvodňovacích proužků, odvodňovačů, vpustí, šachet a pod.
|  | Položka nezahrnuje: | [25 empty] | POP
|  | - postřiky, nátěry | [25 empty] | POP
|  | - těsnění podél obrubníků, dilatačních zařízení, odvodňovacích proužků, odvodňovačů, vpustí, šachet a pod. | [25 empty] | POP |  | - těsnění podél obrubníků, dilatačních zařízení, odvodňovacích proužků, odvodňovačů, vpustí, šachet a pod.
|  | 420 |  | 420 | [23 empty] | VV | 0
SPU
19 | 574C66 | ASFALTOVÝ BETON PRO LOŽNÍ VRSTVY ACL 16+, 16S TL. 70MM | M2 | 462 | 401.82 | 185640.84 | 0 | 0 | 401.82 | 185640.84 | 21 | 224625.4164 | 0 | 0 | 0 | 0 |  | OTSKP 24 | EXP 24 | 0 | 0 |  | Agregovaná položka | Běžná |  |  |  | POL2_
|  | Položka zahrnuje: | [25 empty] | POP
|  | - dodání směsi v požadované kvalitě | [25 empty] | POP
|  | - očištění podkladu | [25 empty] | POP
|  | - uložení směsi dle předepsaného technologického předpisu, zhutnění vrstvy v předepsané tloušťce | [25 empty] | POP
|  | - zřízení vrstvy bez rozlišení šířky, pokládání vrstvy po etapách, včetně pracovních spar a spojů | [25 empty] | POP
|  | - úpravu napojení, ukončení podél obrubníků, dilatačních zařízení, odvodňovacích proužků, odvodňovačů, vpustí, šachet a pod. | [25 empty] | POP |  | - úpravu napojení, ukončení podél obrubníků, dilatačních zařízení, odvodňovacích proužků, odvodňovačů, vpustí, šachet a pod.
|  | Položka nezahrnuje: | [25 empty] | POP
|  | - postřiky, nátěry | [25 empty] | POP
|  | - těsnění podél obrubníků, dilatačních zařízení, odvodňovacích proužků, odvodňovačů, vpustí, šachet a pod. | [25 empty] | POP |  | - těsnění podél obrubníků, dilatačních zařízení, odvodňovacích proužků, odvodňovačů, vpustí, šachet a pod.
|  | 420*1,1 |  | 462 | [23 empty] | VV | 0
SPU
20 | 58910 | VÝPLŇ SPAR ASFALTEM | M | 11 | 185 | 2035 | 159.3 | 1752.3 | 25.7 | 282.7 | 21 | 2462.35 | 0.0036 | 0.04 | 0 | 0 |  | OTSKP 24 | RTS 24/ II | 0 | 0 |  | Agregovaná položka | Běžná |  |  |  | POL2_
|  | Položka zahrnuje: | [25 empty] | POP
|  | - dodávku předepsaného materiálu | [25 empty] | POP
|  | - vyčištění a výplň spar tímto materiálem | [25 empty] | POP
|  | 5,5+5,5 |  | 11 | [23 empty] | VV | 0
SPU
21 | 56333OA0.1 | VOZOVKOVÉ VRSTVY ZE ŠTĚRKODRTI TL. DO 150MM | M2 | 483 | 222.5 | 107467.5 | 0 | 0 | 222.5 | 107467.5 | 21 | 130035.675 | 0.345 | 166.64 | 0 | 0 |  | Vlastní | RTS 25/ I | 0 | 0 |  | Agregovaná položka | Běžná |  |  |  | POL2_
|  | Položka zahrnuje: | [25 empty] | POP
|  | - dodání kameniva předepsané kvality a zrnitosti | [25 empty] | POP
|  | - rozprostření a zhutnění vrstvy v předepsané tloušťce | [25 empty] | POP
|  | - zřízení vrstvy bez rozlišení šířky, pokládání vrstvy po etapách | [25 empty] | POP
|  | Položka nezahrnuje: | [25 empty] | POP
|  | - postřiky, nátěry | [25 empty] | POP
|  | KONTRUKCE ROZŠÍŘENÍ KOMUNIKACE ŠDA fr.0/32 mm : 420*1,15 |  | 483 | [23 empty] | VV | 0
SPU
22 | 56334OA0.2 | VOZOVKOVÉ VRSTVY ZE ŠTĚRKODRTI TL. DO 200MM | M2 | 409.2 | 289.5 | 118463.4 | 0 | 0 | 289.5 | 118463.4 | 21 | 143340.714 | 0.46 | 188.23 | 0 | 0 |  | Vlastní | RTS 25/ I | 0 | 0 |  | Agregovaná položka | Běžná |  |  |  | POL2_
|  | Položka zahrnuje: | [25 empty] | POP
|  | - dodání kameniva předepsané kvality a zrnitosti | [25 empty] | POP
|  | - rozprostření a zhutnění vrstvy v předepsané tloušťce | [25 empty] | POP
|  | - zřízení vrstvy bez rozlišení šířky, pokládání vrstvy po etapách | [25 empty] | POP
|  | Položka nezahrnuje: | [25 empty] | POP
|  | - postřiky, nátěry | [25 empty] | POP
|  | PARKOVACÍ PLOCHA ŠDA fr.0/32 mm : 341*1,2 |  | 409.2 | [23 empty] | VV | 0
SPU
23 | 58251OA0.1 | DLÁŽDĚNÉ KRYTY Z BETONOVÝCH VSAKOVACÍCH DLAŽDIC TL.80 mm | M2 | 341 | 950 | 323950 | 949.99 | 323946.59 | 0.01 | 3.41 | 21 | 391979.5 | 0.15987 | 54.52 | 0 | 0 |  | Vlastní | Indiv | 0 | 0 |  | Agregovaná položka | Běžná |  |  |  | POL2_
|  | Specifikace použité vodopropustné dlažby v konstrukčních skladbách: | [25 empty] | POP
|  | • Protiskluzné vlastnosti R13 | [25 empty] | POP
|  | • Vodopropustný povrch zajišťující infiltraci srážkových vod s funkcí čistění vod díky zajištěné retenci znečisťujících látek | [25 empty] | POP |  | • Vodopropustný povrch zajišťující infiltraci srážkových vod s funkcí čistění vod díky zajištěné retenci znečisťujících látek
|  | • Dlažba – složena z lícního (C55/67) a jádrového (C50/60) pórobetonu s pevně zabudovanými distančníky | [25 empty] | POP |  | • Dlažba – složena z lícního (C55/67) a jádrového (C50/60) pórobetonu s pevně zabudovanými distančníky
|  | • Dlažba – propustnost vody jednotlivá hodnota: kf ? 1 x 10-5 m/s, střední hodnota: kf ? 1 x 10-4 m/s. | [25 empty] | POP |  | • Dlažba – propustnost vody jednotlivá hodnota: kf ? 1 x 10-5 m/s, střední hodnota: kf ? 1 x 10-4 m/s.
|  | • Měrná trvalá infiltrace ? 270 l/(s x h) | [25 empty] | POP
|  | • Mrazuvzdornost F1 | [25 empty] | POP
|  | • Vysoká pevnost povrchu daná příměsí křemíku, žuly nebo čediče | [25 empty] | POP
|  | • Vysoká rozměrová přesnost | [25 empty] | POP
POP
|  | - dodání dlažebního materiálu v požadované kvalitě, dodání materiálu pro předepsané lože v tloušťce předepsané dokumentací a pro předepsanou výplň spar | [25 empty] | POP |  | - dodání dlažebního materiálu v požadované kvalitě, dodání materiálu pro předepsané lože v tloušťce předepsané dokumentací a pro předepsanou výplň spar
|  | - očištění podkladu | [25 empty] | POP
|  | - uložení dlažby dle předepsaného technologického předpisu včetně předepsané podkladní vrstvy a předepsané výplně spar | [25 empty] | POP |  | - uložení dlažby dle předepsaného technologického předpisu včetně předepsané podkladní vrstvy a předepsané výplně spar
|  | - zřízení vrstvy bez rozlišení šířky, pokládání vrstvy po etapách | [25 empty] | POP
|  | - úpravu napojení, ukončení podél obrubníků, dilatačních zařízení, odvodňovacích proužků, odvodňovačů, vpustí, šachet a pod., nestanoví-li zadávací dokumentace jinak | [25 empty] | POP |  | - úpravu napojení, ukončení podél obrubníků, dilatačních zařízení, odvodňovacích proužků, odvodňovačů, vpustí, šachet a pod., nestanoví-li zadávací dokumentace jinak
|  | - nezahrnuje postřiky, nátěry | [25 empty] | POP
POP
POP
|  | - nezahrnuje těsnění podél obrubníků, dilatačních zařízení, odvodňovacích proužků, odvodňovačů, vpustí, šachet a pod. | [25 empty] | POP |  | - nezahrnuje těsnění podél obrubníků, dilatačních zařízení, odvodňovacích proužků, odvodňovačů, vpustí, šachet a pod.
|  | VSAKOVACÍ DLAŽBA 200/200/80.............................................................................tl. 80mm : | [25 empty] | VV | 0
|  | 341 |  | 341 | [23 empty] | VV | 0
SPU
Díl: | 8 | Trubní vedení |  |  |  | 28224 |  | 12114.04 |  | 16109.96 |  | 34151.04 |  | 4.87 |  | 0 |  |  |  |  | 0 | [6 empty] | DIL
24 | 831350113RAB | Kanalizační přípojka D 160 mm, rýha 800x1200 mm, Koleno plastové pro venkovní kanalizaci typ: jednoznačné; spoj: hrdlový; potrubí: jednovrstvé; materiál: PVC-U; povrch: hladký; úhel = 45,0 °; DN =... | m | 5 | 1884 | 9420 | 512.53 | 2562.65 | 1371.47 | 6857.35 | 21 | 11398.2 | 0.5187 | 2.59 | 0 | 0 | AP-HSV | RTS 25/ I | RTS 25/ I | 0 | 0 |  | Agregovaná položka | Běžná |  |  |  | POL2_
|  | 5 |  | 5 | [23 empty] | VV | 0
SPU
25 | 89712 | VPUSŤ KANALIZAČNÍ ULIČNÍ KOMPLETNÍ Z BETONOVÝCH DÍLCŮ | KUS | 1 | 9130 | 9130 | 6000.11 | 6000.11 | 3129.89 | 3129.89 | 21 | 11047.3 | 0.79056 | 0.79 | 0 | 0 |  | OTSKP 24 | RTS 23/ II | 0 | 0 |  | Agregovaná položka | Běžná |  |  |  | POL2_
|  | Položka zahrnuje: | [25 empty] | POP
|  | - dodávku a osazení předepsaných dílů včetně mříže | [25 empty] | POP
|  | - výplň, těsnění a tmelení spar a spojů, | [25 empty] | POP
|  | - opatření povrchů betonu izolací proti zemní vlhkosti v částech, kde přijdou do styku se zeminou nebo kamenivem, | [25 empty] | POP |  | - opatření povrchů betonu izolací proti zemní vlhkosti v částech, kde přijdou do styku se zeminou nebo kamenivem,
|  | - předepsané podkladní konstrukce | [25 empty] | POP
|  | Položka nezahrnuje: | [25 empty] | POP
|  | - x | [25 empty] | POP
|  | 1 |  | 1 | [23 empty] | VV | 0
SPU
26 | 89921 | VÝŠKOVÁ ÚPRAVA POKLOPŮ | KUS | 2 | 3160 | 6320 | 995.72 | 1991.44 | 2164.28 | 4328.56 | 21 | 7647.2 | 0.43094 | 0.86 | 0 | 0 |  | OTSKP 24 | RTS 24/ II | 0 | 0 |  | Agregovaná položka | Běžná |  |  |  | POL2_
|  | Položka zahrnuje: | [25 empty] | POP
|  | - všechny nutné práce a materiály pro zvýšení nebo snížení zařízení (včetně nutné úpravy stávajícího povrchu vozovky nebo chodníku) | [25 empty] | POP |  | - všechny nutné práce a materiály pro zvýšení nebo snížení zařízení (včetně nutné úpravy stávajícího povrchu vozovky nebo chodníku)
|  | 2 |  | 2 | [23 empty] | VV | 0
SPU
27 | 89923 | VÝŠKOVÁ ÚPRAVA KRYCÍCH HRNCŮ | KUS | 2 | 1677 | 3354 | 779.92 | 1559.84 | 897.08 | 1794.16 | 21 | 4058.34 | 0.3159 | 0.63 | 0 | 0 |  | OTSKP 24 | RTS 24/ II | 0 | 0 |  | Agregovaná položka | Běžná |  |  |  | POL2_
|  | Položka zahrnuje: | [25 empty] | POP
|  | - všechny nutné práce a materiály pro zvýšení nebo snížení zařízení (včetně nutné úpravy stávajícího povrchu vozovky nebo chodníku) | [25 empty] | POP |  | - všechny nutné práce a materiály pro zvýšení nebo snížení zařízení (včetně nutné úpravy stávajícího povrchu vozovky nebo chodníku)
|  | 2 |  | 2 | [23 empty] | VV | 0
SPU
Díl: | 91 | Doplňující práce na komunikaci |  |  |  | 168198.43 |  | 7452 |  | 160746.43 |  | 203520.1003 |  | 0.58 |  | 0 |  |  |  |  | 0 | [6 empty] | DIL
28 | 914131 | DOPRAVNÍ ZNAČKY ZÁKLADNÍ VELIKOSTI OCELOVÉ FÓLIE TŘ 2 - DODÁVKA A MONTÁŽ | KUS | 2 | 3410 | 6820 | 2884.35 | 5768.7 | 525.65 | 1051.3 | 21 | 8252.2 | 0.2818 | 0.56 | 0 | 0 |  | OTSKP 24 | RTS 25/ I | 0 | 0 |  | Agregovaná položka | Běžná |  |  |  | POL2_
|  | Položka zahrnuje: | [25 empty] | POP
|  | - dodávku a montáž značek v požadovaném provedení | [25 empty] | POP
|  | Položka nezahrnuje: | [25 empty] | POP
|  | - x | [25 empty] | POP
|  | IP12+O1 : 1 |  | 1 | [23 empty] | VV | 0
|  | IP11a : 1 |  | 1 | [23 empty] | VV | 0
SPU
29 | 915211 | VODOROVNÉ DOPRAVNÍ ZNAČENÍ PLASTEM HLADKÉ - DODÁVKA A POKLÁDKA | M2 | 4.875 | 580 | 2827.5 | 238.27 | 1161.57 | 341.73 | 1665.93 | 21 | 3421.275 | 0.0037 | 0.02 | 0 | 0 |  | OTSKP 24 | RTS 25/ I | 0 | 0 |  | Agregovaná položka | Běžná |  |  |  | POL2_
|  | Položka zahrnuje: | [25 empty] | POP
|  | - dodání a pokládku nátěrového materiálu | [25 empty] | POP
|  | - předznačení a reflexní úpravu | [25 empty] | POP
|  | Položka nezahrnuje: | [25 empty] | POP
|  | - x | [25 empty] | POP
|  | Způsob měření: | [25 empty] | POP
|  | - měří se pouze natíraná plocha | [25 empty] | POP
|  | PARKOVACÍ STÁNÍ : 6*4,5*0,125 |  | 3.375 | [23 empty] | VV | 0
|  | V10f : 1,5 |  | 1.5 | [23 empty] | VV | 0
SPU
30 | 917224 | SILNIČNÍ A CHODNÍKOVÉ OBRUBY Z BETONOVÝCH OBRUBNÍKŮ ŠÍŘ 150MM | M | 301 | 523.63 | 157612.63 | 0 | 0 | 523.63 | 157612.63 | 21 | 190711.2823 | 0 | 0 | 0 | 0 |  | OTSKP 24 | EXP 24 | 0 | 0 |  | Agregovaná položka | Běžná |  |  |  | POL2_
|  | Položka zahrnuje: | [25 empty] | POP
|  | - dodání a pokládku betonových obrubníků o rozměrech předepsaných zadávací dokumentací | [25 empty] | POP
|  | - betonové lože i boční betonovou opěrku | [25 empty] | POP
|  | Položka nezahrnuje: | [25 empty] | POP
|  | - x | [25 empty] | POP
|  | SIL. OBRUBA 150/250 : 158 |  | 158 | [23 empty] | VV | 0
|  | SIL. OBRUBA 150/150 : 143 |  | 143 | [23 empty] | VV | 0
SPU
31 | 919112 | ŘEZÁNÍ ASFALTOVÉHO KRYTU VOZOVEK TL DO 100MM | M | 11 | 85.3 | 938.3 | 47.43 | 521.73 | 37.87 | 416.57 | 21 | 1135.343 | 0 | 0 | 0 | 0 |  | OTSKP 24 | RTS 24/ II | 0 | 0 |  | Agregovaná položka | Běžná |  |  |  | POL2_
|  | Položka zahrnuje: | [25 empty] | POP
|  | - řezání vozovkové vrstvy v předepsané tloušťce | [25 empty] | POP
|  | - spotřeba vody | [25 empty] | POP
|  | Odkaz na mn. položky pořadí 20 : 11,00000 |  | 11 | [23 empty] | VV | 5
SPU
Díl: | D96 | Přesuny suti a vybouraných hmot |  |  |  | 99000 |  | 0 |  | 99000 |  | 119790 |  | 0 |  | 0 |  |  |  |  | 0 | [6 empty] | DIL
32 | 979990261R00.1 | Poplatek za uložení asfaltové směsi obsahující dehet | t | 33 | 3000 | 99000 | 0 | 0 | 3000 | 99000 | 21 | 119790 | 0 | 0 | 0 | 0 |  | Vlastní | Indiv | 0 | 0 |  | Práce | Běžná |  |  |  | POL1_
|  | VIZ. POLOŽKA 113728OA0 : 13,75*2,4 |  | 33 | [23 empty] | VV | 0
SPU
[26 empty] | 12 | 21 | DPH
| Celkem |  |  |  |  | 3643864.59 | [19 empty] | 0 | 3643864.59 | SUM
END
Note on S6: Jedná se o informaci, zda se jedná o položku, která je do rozpočtu zadána z cenové soustavy RTS, nebo vlastní.
Note on T6: Jedná se o název CÚ, která je zadána u položky rozpočtu

## VRN VRN Pol
Položkový soupis prací a dodávek | [27 empty] | #TypZaznamu#
S: | 14 | PARKOVACÍ PLOCHA UL. CHÁŘOVSKÁ, KRNOV | [25 empty] | STA
O: | VRN | VEDLEJŠÍ ROZPOČTOVÉ NÁKLADY | [22 empty] | STA |  |  | OBJ
R: | VRN | VEDLEJŠÍ ROZPOČTOVÉ NÁKLADY | [25 empty] | ROZ
P.č. | Číslo položky | Název položky | MJ | Množství | Cena / MJ | Celkem | Dodávka | Dodávka celk. | Montáž | Montáž celk. | DPH | Cena s DPH | Hmotnost / MJ | Hmotnost celk.(t) | Dem. hmotnost / MJ | Dem. hmotnost celk.(t) | Ceník | Cen. soustava / platnost | Cenová úroveň | Nhod / MJ | Nhod celk. | Dodavatel | Typ položky | Stav položky
Díl: | 1 | Zemní práce |  |  |  | 218000 |  | 0 |  | 218000 |  | 263780 |  | 0 |  | 0 |  |  |  |  | 0 | [6 empty] | DIL
1 | 02620OA0.2 | ZKOUŠENÍ KONSTRUKCÍ A PRACÍ NEZÁVISLOU ZKUŠEBNOU | KPL | 1 | 10000 | 10000 | 0 | 0 | 10000 | 10000 | 21 | 12100 | 0 | 0 | 0 | 0 |  | Vlastní | Indiv | 0 | 0 |  | Práce | Běžná |  |  |  | POL1_1
|  | Zkoušení konstrukcí a prací nezávislou zkušebnou: | [25 empty] | POP
|  | - zahrnuje veškeré náklady spojené s objednatelem požadovanými zkouškami dle schváleného kontrolního a zkušebního plánu, který bude předložen ke schválení dodadavatelem stavby | [25 empty] | POP |  | - zahrnuje veškeré náklady spojené s objednatelem požadovanými zkouškami dle schváleného kontrolního a zkušebního plánu, který bude předložen ke schválení dodadavatelem stavby
|  | - zkoušky budou provedeny v rozsahu dle platných ČSN, TP a TKP | [25 empty] | POP
|  | 1 : | [25 empty] | VV | 0
|  | 1 |  | 1 | [23 empty] | VV | 0
SPU
2 | 02720OA0 | POMOC PRÁCE ZŘÍZ NEBO ZAJIŠŤ REGULACI A OCHRANU DOPRAVY | KPL | 1 | 30000 | 30000 | 0 | 0 | 30000 | 30000 | 21 | 36300 | 0 | 0 | 0 | 0 |  | RTS 25/ I | Indiv | 0 | 0 |  | Práce | Běžná |  |  |  | POL1_1
|  | Cena zahrnuje zabezpečení staveniště přechodným dopravním značením | [25 empty] | POP
|  | Projednání návrhu přechodného dopravního značení s příslušným odborem dopravy a DI Policie ČR | [25 empty] | POP
|  | Cena dále zahrnuje zřízení , údržbu, pronájem a odstranění přechodného dopravního značení po celou dobu stavby. | [25 empty] | POP |  | Cena dále zahrnuje zřízení , údržbu, pronájem a odstranění přechodného dopravního značení po celou dobu stavby.
|  | 1 : | [25 empty] | VV | 0
|  | 1 |  | 1 | [23 empty] | VV | 0
SPU
3 | 02730OA0 | POMOC PRÁCE ZŘÍZ NEBO ZAJIŠŤ OCHRANU INŽENÝRSKÝCH SÍTÍ | KPL | 1 | 15000 | 15000 | 0 | 0 | 15000 | 15000 | 21 | 18150 | 0 | 0 | 0 | 0 |  | RTS 25/ I | Indiv | 0 | 0 |  | Práce | Běžná |  |  |  | POL1_1
|  | Náklady na vytyčení stávajících inženýrských sítí jejich správci, včetně provedení případných průzkumných sond | [25 empty] | POP |  | Náklady na vytyčení stávajících inženýrských sítí jejich správci, včetně provedení případných průzkumných sond
|  | 1 : | [25 empty] | VV | 0
|  | 1 |  | 1 | [23 empty] | VV | 0
SPU
4 | 02911OA0.1 | OSTATNÍ POŽADAVKY - GEODETICKÉ ZAMĚŘENÍ | KPL | 1 | 30000 | 30000 | 0 | 0 | 30000 | 30000 | 21 | 36300 | 0 | 0 | 0 | 0 |  | Vlastní | Indiv | 0 | 0 |  | Práce | Běžná |  |  |  | POL1_1
|  | Geodetické zaměření před stavbou : 1 : | [25 empty] | VV | 0
|  | 1 |  | 1 | [23 empty] | VV | 0
SPU
5 | 02911OA0.2 | OSTATNÍ POŽADAVKY - GEODETICKÉ ZAMĚŘENÍ | KPL | 1 | 30000 | 30000 | 0 | 0 | 30000 | 30000 | 21 | 36300 | 0 | 0 | 0 | 0 |  | Vlastní | Indiv | 0 | 0 |  | Práce | Běžná |  |  |  | POL1_1
|  | Geodetické zaměření po stavbě : 1 : | [25 empty] | VV | 0
|  | 1 |  | 1 | [23 empty] | VV | 0
SPU
6 | 02944OA0 | OSTAT POŽADAVKY - DOKUMENTACE SKUTEČ PROVEDENÍ V DIGIT FORMĚ | KPL | 1 | 50000 | 50000 | 0 | 0 | 50000 | 50000 | 21 | 60500 | 0 | 0 | 0 | 0 |  | RTS 25/ I | Indiv | 0 | 0 |  | Práce | Běžná |  |  |  | POL1_1
|  | Zpracování projektové dokumentace skutečného provedení stavby v počtu 2 paré v papírové podobě a 2 ks elektronicky na CD | [25 empty] | POP |  | Zpracování projektové dokumentace skutečného provedení stavby v počtu 2 paré v papírové podobě a 2 ks elektronicky na CD
|  | 1 : | [25 empty] | VV | 0
|  | 1 |  | 1 | [23 empty] | VV | 0
SPU
7 | 02946OA0 | OSTAT POŽADAVKY - FOTODOKUMENTACE | KPL | 1 | 3000 | 3000 | 0 | 0 | 3000 | 3000 | 21 | 3630 | 0 | 0 | 0 | 0 |  | RTS 25/ I | Indiv | 0 | 0 |  | Práce | Běžná |  |  |  | POL1_1
|  | Pořízení fotodokumentace prováděných stavebních prací | [25 empty] | POP
|  | 1 : | [25 empty] | VV | 0
|  | 1 |  | 1 | [23 empty] | VV | 0
SPU
8 | 03100OA0 | ZAŘÍZENÍ STAVENIŠTĚ - ZŘÍZENÍ, PROVOZ, DEMONTÁŽ | KPL | 1 | 50000 | 50000 | 0 | 0 | 50000 | 50000 | 21 | 60500 | 0 | 0 | 0 | 0 |  | RTS 25/ I | Indiv | 0 | 0 |  | Práce | Běžná |  |  |  | POL1_1
|  | 1 : | [25 empty] | VV | 0
|  | 1 |  | 1 | [23 empty] | VV | 0
SPU
[26 empty] | 12 | 21 | DPH
| Celkem |  |  |  |  | 218000 | [19 empty] | 0 | 218000 | SUM
END
Note on S6: Jedná se o informaci, zda se jedná o položku, která je do rozpočtu zadána z cenové soustavy RTS, nebo vlastní.
Note on T6: Jedná se o název CÚ, která je zadána u položky rozpočtu