## Pokyny pro vyplnění
Pokyny pro vyplnění
Ve všech listech tohoto souboru můžete měnit pouze buňky s modrým pozadím. Jedná se o tyto údaje : - údaje o firmě - jednotkové ceny položek zadané na maximálně dvě desetinná místa

## Stavba
#RTSROZP# | Soupis stavebních prací, dodávek a služeb
| Stavba: |  | 33/25 | Obnova majetku města Krnov po povodni - MŠ Žižkova
| Objekt: |  | D.1.4 | Technicka prostředí staveb
2822 | Rozpočet: |  | 1 | Vytápění
| Zadavatel |  | Město Krnov |  |  |  | IČO: | 00296139
|  |  | Hlavní náměstí 96/1 |  |  |  | DIČ: | CZ00296139
|  |  | 79401 | Krnov-Pod Bezručovým vrchem
| Projektant: |  | MAXXI - THERM s.r.o. |  |  |  | IČO: | 27777685
|  |  | Ocelářská 473/29 |  |  |  | DIČ:
|  |  | 70300 | Ostrava-Moravská Ostrava
| Zhotovitel: | [5 empty] | IČO:
DIČ:
Vypracoval:
| Rozpis ceny | [6 empty] | Celkem
HSV | HSV | [6 empty] | 0
PSV | PSV | [6 empty] | 0
MON | MON | [6 empty] | 0
VN | Vedlejší náklady | [6 empty] | 0
ON | Ostatní náklady | [6 empty] | 0
| Celkem | [6 empty] | 0
Rekapitulace daní
0 | Základ pro sníženou DPH |  |  | 12 | % | 0 |  |  | CZK
0 | Snížená DPH |  |  | 12 | % | 0 |  |  | CZK
0 | Základ pro základní DPH |  |  | 21 | % | 0 |  |  | CZK
0 | Základní DPH |  |  | 21 | % | 0 |  |  | CZK
0 | Zaokrouhlení |  |  |  |  | 0 |  |  | CZK
| Cena celkem bez DPH |  |  |  |  | 0 |  |  | CZK
0 | Cena celkem s DPH |  |  |  |  | 0 |  |  | CZK
|  | v |  |  | dne
|  |  | Za zhotovitele |  |  |  | Za objednatele
Rekapitulace dílčích částí
#CASTI>> | Číslo | Název |  |  | Základ pro sníženou DPH | Základ pro základní DPH | DPH celkem | Cena celkem | %
1 | Stavba |  |  |  | 0 | 0 | 0 | 0 | #NAME?
2 |  | Stavební objekt |  |  |  |  | 0
2 | D.1.4 | Technicka prostředí staveb |  |  | 0 | 0 | 0 | 0 | #NAME?
3 | 1 | Vytápění |  |  | 0 | 0 | 0 | 0 | #NAME?
| Celkem za stavbu |  |  |  | 0 | 0 | 0 | 0 | #NAME?
#POPS | Popis stavby: 33/25 - Obnova majetku města Krnov po povodni - MŠ Žižkova
#POPO | Popis objektu: D.1.4 - Technicka prostředí staveb
#POPR | Popis rozpočtu: 1 - Vytápění
Rekapitulace dílů
| Číslo | Název |  |  | Typ dílu |  |  | Celkem | %
| 61 | Úpravy povrchů vnitřní |  |  | HSV |  |  | 0
| 96 | Bourání konstrukcí |  |  | HSV |  |  | 0
| 713 | Izolace tepelné |  |  | PSV |  |  | 0
| 730 | Ústřední vytápění |  |  | PSV |  |  | 0
| 733 | Rozvod potrubí |  |  | PSV |  |  | 0
| 734 | Armatury |  |  | PSV |  |  | 0
| 735 | Otopná tělesa |  |  | PSV |  |  | 0
| 783 | Nátěry |  |  | PSV |  |  | 0
| 784 | Malby |  |  | PSV |  |  | 0
| 799 | Ostatní |  |  | PSV |  |  | 0
| Cena celkem | [6 empty] | 0 | 0
Note on D11: Název
Note on I11: IČO
Note on D12: Ulice
Note on I12: DIČ
Note on D13: PSČ
Note on E13: Místo

## VzorPolozky (hidden)
Položkový rozpočet
S:
O:
R:

## D.1.4 1 Pol
Položkový soupis prací a dodávek | [27 empty] | #TypZaznamu#
S: | xxxxxx | MŠ Krnov | [25 empty] | STA
O: | D.1.4 | Technicka prostředí staveb | [22 empty] | STA |  |  | OBJ
R: | 1 | Vytápění | [25 empty] | ROZ
P.č. | Číslo položky | Název položky | MJ | Množství | Cena / MJ | Celkem | Dodávka | Dodávka celk. | Montáž | Montáž celk. | DPH | Cena s DPH | Hmotnost / MJ | Hmotnost celk.(t) | Dem. hmotnost / MJ | Dem. hmotnost celk.(t) | Ceník | Cen. soustava / platnost | Cenová úroveň | Nhod / MJ | Nhod celk. | Dodavatel | Typ položky | Stav položky
Díl: | 61 | Úpravy povrchů vnitřní |  |  |  | 0 |  | 1308.9 |  | 3076.1 |  | 0 |  | 0.15 |  | 0 |  |  |  |  | 4.51 | [6 empty] | DIL
1 | 612401291RT2 | Omítky malých ploch vnitřních stěn přes 0,09 do 0,25 m2, vápennou štukovou omítkou | kus | 10 |  | 0 | 96.29 | 962.9 | 248.71 | 2487.1 | 21 | 0 | 0.00887 | 0.09 | 0 | 0 | 801-4 | RTS 25/ I | RTS 25/ I | 0.35974 | 3.6 |  | Práce | Běžná |  |  |  | POL1_
|  | jakoukoliv maltou, z pomocného pracovního lešení o výšce podlahy do 1900 mm a pro zatížení do 1,5 kPa, | [25 empty] | SPI |  | jakoukoliv maltou, z pomocného pracovního lešení o výšce podlahy do 1900 mm a pro zatížení do 1,5 kPa,
|  | po demontáží konzol topných těles | [25 empty] | POP
2 | 612403387R00 | Hrubá výplň rýh ve stěnách, jakoukoliv maltou maltou ze suchých směsí 150 x 100 mm | m | 2 |  | 0 | 153.44 | 306.88 | 165.06 | 330.12 | 21 | 0 | 0.0245 | 0.05 | 0 | 0 | 801-4 | RTS 25/ I | RTS 25/ I | 0.269 | 0.54 |  | Práce | Běžná |  |  |  | POL1_
|  | jakékoliv šířky rýhy, | [25 empty] | SPI
3 | 612423531R00 | Omítka rýh ve stěnách maltou vápennou štuková, o šířce rýhy do 150 mm, | m2 | 0.2 |  | 0 | 195.61 | 39.12 | 1294.39 | 258.88 | 21 | 0 | 0.0585 | 0.01 | 0 | 0 | 801-4 | RTS 25/ I | RTS 25/ I | 1.87 | 0.37 |  | Práce | Běžná |  |  |  | POL1_
|  | z pomocného pracovního lešení o výšce podlahy do 1900 mm a pro zatížení do 1,5 kPa, | [25 empty] | SPI
|  | 2*0,1 |  | 0.2 | [23 empty] | VV | 0
Díl: | 96 | Bourání konstrukcí |  |  |  | 0 |  | 894.68 |  | 3455.36 |  | 0 |  | 0 |  | 0.04 |  |  |  |  | 4.79 | [6 empty] | DIL
4 | 970031100R00 | Jádrové vrtání, kruhové prostupy v cihelném zdivu jádrové vrtání, do D 100 mm | m | 1 |  | 0 | 826.86 | 826.86 | 2178.14 | 2178.14 | 21 | 0 | 0.00142 | 0 | 0.01413 | 0.01 | 801-3 | RTS 25/ I | RTS 25/ I | 2.95 | 2.95 |  | Práce | Běžná |  |  |  | POL1_
5 | 970033100R00 | Jádrové vrtání, kruhové prostupy v cihelném zdivu příplatek za jádrové vrtání ve H nad 1,5 m , do D 100 mm | m | 1 |  | 0 | 39.12 | 39.12 | 391.38 | 391.38 | 21 | 0 | 0.00134 | 0 | 0 | 0 | 801-3 | RTS 25/ I | RTS 25/ I | 0.545 | 0.55 |  | Práce | Běžná |  |  |  | POL1_
6 | 970037100R00 | Jádrové vrtání, kruhové prostupy v cihelném zdivu příplatek za časté přemístění stroje jádrového vrtání, do D 100 mm | m | 1 |  | 0 | 0 | 0 | 465 | 465 | 21 | 0 | 0 | 0 | 0 | 0 | 801-3 | RTS 25/ I | RTS 25/ I | 0.67 | 0.67 |  | Práce | Běžná |  |  |  | POL1_
7 | 974031143R00 | Vysekání rýh v jakémkoliv zdivu cihelném v ploše do hloubky 70 mm, šířky do 100 mm | m | 2 |  | 0 | 14.35 | 28.7 | 158.15 | 316.3 | 21 | 0 | 0.00049 | 0 | 0.013 | 0.03 | 801-3 | RTS 25/ I | RTS 25/ I | 0.301 | 0.6 |  | Práce | Běžná |  |  |  | POL1_
|  | Včetně pomocného lešení o výšce podlahy do 1900 mm a pro zatížení do 1,5 kPa (150 kg/m2). | [25 empty] | POP
8 | 979081121R00 | Odvoz suti a vybouraných hmot na skládku příplatek za každý další 1 km | t | 0.76247 |  | 0 | 0 | 0 | 28.2 | 21.5 | 21 | 0 | 0 | 0 | 0 | 0 | 801-3 | RTS 25/ I | RTS 25/ I | 0 | 0 |  | Práce | Běžná |  |  |  | POL1_
|  | 20km : 19*0,04013 |  | 0.76247 | [23 empty] | VV | 0
9 | 979093215V | Demontovaný šrot je majetkem investora | t | 0.344 |  | 0 | 0 | 0 | 0 | 0 | 21 | 0 | 0 | 0 | 0 | 0 |  | Vlastní | Kalkul | 0 | 0 |  | Práce | Běžná |  |  |  | POL1_
10 | 979081111R00 | Odvoz suti a vybouraných hmot na skládku do 1 km | t | 0.04013 |  | 0 | 0 | 0 | 330.5 | 13.26 | 21 | 0 | 0 | 0 | 0 | 0 | 801-3 | RTS 25/ I | RTS 25/ I | 0.49 | 0.02 |  | Přesun suti | Běžná |  |  |  | POL8_
|  | Včetně naložení na dopravní prostředek a složení na skládku, bez poplatku za skládku. | [25 empty] | POP
11 | 979990101R00 | Poplatek za uložení, směsi betonu a cihel, , skupina 17 01 01 a 17 01 02 z Katalogu odpadů | t | 0.04013 |  | 0 | 0 | 0 | 1725 | 69.22 | 21 | 0 | 0 | 0 | 0 | 0 | 801-3 | RTS 23/ II | RTS 23/ II | 0 | 0 |  | Přesun suti | Běžná |  |  |  | POL8_
12 | 979093111R00 | Uložení suti na skládku bez zhutnění | t | 0.04013 |  | 0 | 0 | 0 | 14 | 0.56 | 21 | 0 | 0 | 0 | 0 | 0 | 800-6 | RTS 25/ I | RTS 25/ I | 0.01 | 0 |  | Přesun suti | Běžná |  |  |  | POL8_
|  | s hrubým urovnáním, | [25 empty] | SPI
Díl: | 713 | Izolace tepelné |  |  |  | 0 |  | 136.5 |  | 520.5 |  | 0 |  | 0 |  | 0 |  |  |  |  | 0.81 | [6 empty] | DIL
13 | 722181213RT5 | Izolace vodovodního potrubí návleková z trubic z pěnového polyetylenu, tloušťka stěny 13 mm, d 15 mm | m | 6 |  | 0 | 22.75 | 136.5 | 86.75 | 520.5 | 21 | 0 | 3e-05 | 0 | 0 | 0 | 800-721 | RTS 25/ I | RTS 25/ I | 0.135 | 0.81 |  | Práce | Běžná |  |  |  | POL1_
|  | V položce je kalkulována dodávka izolační trubice, spon a lepicí pásky. | [25 empty] | POP
Díl: | 730 | Ústřední vytápění |  |  |  | 0 |  | 0 |  | 16512 |  | 0 |  | 0 |  | 0 |  |  |  |  | 24 | [6 empty] | DIL
14 | 904 R02 | Hzs-zkousky v ramci montaz.praci, Topná zkouška | h | 24 |  | 0 | 0 | 0 | 688 | 16512 | 21 | 0 | 0 | 0 | 0 | 0 | Prav.M | RTS 25/ I | RTS 25/ I | 1 | 24 |  | HZS | Běžná |  |  |  | POL10_
Díl: | 733 | Rozvod potrubí |  |  |  | 0 |  | 32642.9 |  | 29924.02 |  | 0 |  | 0.09 |  | 0 |  |  |  |  | 36.94 | [6 empty] | DIL
15 | 733163102R00 | Potrubí pro vytápění a chlazení z trubek měděných spojovaných svařováním nebo lepením pájení pomocí kapilárních pájecích tvarovek, D 15 mm, s 1,0 mm | m | 35 |  | 0 | 279.47 | 9781.45 | 222.53 | 7788.55 | 21 | 0 | 0.00076 | 0.03 | 0 | 0 | 800-731 | RTS 25/ I | RTS 25/ I | 0.29738 | 10.41 |  | Práce | Běžná |  |  |  | POL1_
|  | montáž a dodávka trubek a tvarovek, s montážním lešením, bez zednické přípomoci, bez kotvení | [25 empty] | SPI
|  | Včetně pomocného lešení o výšce podlahy do 1900 mm a pro zatížení do 1,5 kPa. | [25 empty] | POP
16 | 733163103R00 | Potrubí pro vytápění a chlazení z trubek měděných spojovaných svařováním nebo lepením pájení pomocí kapilárních pájecích tvarovek, D 18 mm, s 1,0 mm | m | 65 |  | 0 | 339.89 | 22092.85 | 230.11 | 14957.15 | 21 | 0 | 0.00089 | 0.06 | 0 | 0 | 800-731 | RTS 25/ I | RTS 25/ I | 0.30738 | 19.98 |  | Práce | Běžná |  |  |  | POL1_
|  | montáž a dodávka trubek a tvarovek, s montážním lešením, bez zednické přípomoci, bez kotvení | [25 empty] | SPI
|  | Včetně pomocného lešení o výšce podlahy do 1900 mm a pro zatížení do 1,5 kPa. | [25 empty] | POP
17 | 733167001R00 | Příplatek k ceně za zhotovení přípojky z trubek měděných D 15 mm, tloušťka stěny 1 mm | kus | 20 |  | 0 | 37.03 | 740.6 | 151.47 | 3029.4 | 21 | 0 | 0 | 0 | 0 | 0 | 800-731 | RTS 25/ I | RTS 25/ I | 0.22 | 4.4 |  | Práce | Běžná |  |  |  | POL1_
18 | 733190306R00 | Tlaková zkouška potrubí ocelových závitových, plastových, měděných do D 35 | m | 100 |  | 0 | 0.28 | 28 | 15.12 | 1512 | 21 | 0 | 0 | 0 | 0 | 0 | 800-731 | RTS 25/ I | RTS 25/ I | 0.0215 | 2.15 |  | Práce | Běžná |  |  |  | POL1_
|  | Včetně dodávky vody, uzavření a zabezpečení konců potrubí. | [25 empty] | POP
19 | 998733201R00 | Přesun hmot pro rozvody potrubí v objektech výšky do 6 m | % | 599.3 |  | 0 | 0 | 0 | 4.4 | 2636.92 | 21 | 0 | 0 | 0 | 0 | 0 | 800-731 | RTS 25/ I | RTS 25/ I | 0 | 0 |  | Přesun hmot | Běžná |  |  |  | POL7_
Díl: | 734 | Armatury |  |  |  | 0 |  | 17318.9 |  | 4816.84 |  | 0 |  | 0 |  | 0.01 |  |  |  |  | 6.98 | [6 empty] | DIL
20 | 734200821R00 | Demontáž závitových armatur se dvěma závity, do G 1/2" | kus | 20 |  | 0 | 31.97 | 639.4 | 107.03 | 2140.6 | 21 | 0 | 9e-05 | 0 | 0.00045 | 0.01 | 800-731 | RTS 25/ I | RTS 25/ I | 0.166 | 3.32 |  | Práce | Běžná |  |  |  | POL1_
21 | 734221672RT3 | Hlavice termostatická, včetně dodávky materiálu | kus | 10 |  | 0 | 472.43 | 4724.3 | 50.57 | 505.7 | 21 | 0 | 0.00014 | 0 | 0 | 0 | 800-731 | RTS 25/ I | RTS 25/ I | 0.072 | 0.72 |  | Práce | Běžná |  |  |  | POL1_
22 | 734266426R00 | Šroubení pro radiátory typu VK dvoutrubkový systém s vypouštěním, rohové, bronzové, DN EK 20x15, PN 10, včetně dodávky materiálu | kus | 10 |  | 0 | 935.84 | 9358.4 | 115.16 | 1151.6 | 21 | 0 | 0.00045 | 0 | 0 | 0 | 800-731 | RTS 25/ I | RTS 25/ I | 0.164 | 1.64 |  | Práce | Běžná |  |  |  | POL1_
23 | 734266772R00 | Šroubení svěrné pro měděné potrubí, mosazné, D 16 x EK, PN 10, včetně dodávky materiálu | kus | 20 |  | 0 | 129.84 | 2596.8 | 45.66 | 913.2 | 21 | 0 | 0.00015 | 0 | 0 | 0 | 800-731 | RTS 25/ I | RTS 25/ I | 0.065 | 1.3 |  | Práce | Běžná |  |  |  | POL1_
24 | 998734201R00 | Přesun hmot pro armatury v objektech výšky do 6 m | % | 220.3 |  | 0 | 0 | 0 | 0.48 | 105.74 | 21 | 0 | 0 | 0 | 0 | 0 | 800-731 | RTS 25/ I | RTS 25/ I | 0 | 0 |  | Přesun hmot | Běžná |  |  |  | POL7_
Díl: | 735 | Otopná tělesa |  |  |  | 0 |  | 63721.8 |  | 19605.77 |  | 0 |  | 0.33 |  | 0.47 |  |  |  |  | 26.18 | [6 empty] | DIL
25 | 735000912R00 | Regulace otopného systému při opravách vyregulování dvojregulačních ventilů a kohoutů s termostatickým ovládáním | kus | 10 |  | 0 | 0 | 0 | 188.5 | 1885 | 21 | 0 | 0 | 0 | 0 | 0 | 800-731 | RTS 25/ I | RTS 25/ I | 0.268 | 2.68 |  | Práce | Běžná |  |  |  | POL1_
26 | 735111810R00 | Demontáž radiátorů litinových článkových | m2 | 18.744 |  | 0 | 0 | 0 | 52.7 | 987.81 | 21 | 0 | 0 | 0 | 0.0238 | 0.45 | 800-731 | RTS 25/ I | RTS 25/ I | 0.082 | 1.54 |  | Práce | Běžná |  |  |  | POL1_
|  | 66*0,284 |  | 18.744 | [23 empty] | VV | 0
27 | 735157162R00 | Otopná tělesa panelová počet desek 1, počet přídavných přestupných ploch 0, výška 600 mm, délka 600 mm, provedení ventil kompakt, pravé spodní připojení, s nuceným oběhem, čelní deska profilovaná, včetně dodávky materiálu | kus | 1 |  | 0 | 3568.3 | 3568.3 | 501.7 | 501.7 | 21 | 0 | 0.00745 | 0.01 | 0 | 0 | 800-731 | RTS 25/ I | RTS 25/ I | 0.855 | 0.86 |  | Práce | Běžná |  |  |  | POL1_
28 | 735157164R00 | Otopná tělesa panelová počet desek 1, počet přídavných přestupných ploch 0, výška 600 mm, délka 800 mm, provedení ventil kompakt, pravé spodní připojení, s nuceným oběhem, čelní deska profilovaná, včetně dodávky materiálu | kus | 1 |  | 0 | 3833.17 | 3833.17 | 506.83 | 506.83 | 21 | 0 | 0.00994 | 0.01 | 0 | 0 | 800-731 | RTS 25/ I | RTS 25/ I | 0.863 | 0.86 |  | Práce | Běžná |  |  |  | POL1_
29 | 735157168R00 | Otopná tělesa panelová počet desek 1, počet přídavných přestupných ploch 0, výška 600 mm, délka 1200 mm, provedení ventil kompakt, pravé spodní připojení, s nuceným oběhem, čelní deska profilovaná, včetně dodávky materiálu | kus | 1 |  | 0 | 4369.83 | 4369.83 | 515.17 | 515.17 | 21 | 0 | 0.01491 | 0.01 | 0 | 0 | 800-731 | RTS 25/ I | RTS 25/ I | 0.876 | 0.88 |  | Práce | Běžná |  |  |  | POL1_
30 | 735157666R00 | Otopná tělesa panelová počet desek 2, počet přídavných přestupných ploch 2, výška 600 mm, délka 1000 mm, provedení ventil kompakt, pravé spodní připojení, s nuceným oběhem, čelní deska profilovaná, včetně dodávky materiálu | kus | 1 |  | 0 | 6435.37 | 6435.37 | 564.63 | 564.63 | 21 | 0 | 0.0363 | 0.04 | 0 | 0 | 800-731 | RTS 25/ I | RTS 25/ I | 0.953 | 0.95 |  | Práce | Běžná |  |  |  | POL1_
31 | 735157668R00 | Otopná tělesa panelová počet desek 2, počet přídavných přestupných ploch 2, výška 600 mm, délka 1200 mm, provedení ventil kompakt, pravé spodní připojení, s nuceným oběhem, čelní deska profilovaná, včetně dodávky materiálu | kus | 1 |  | 0 | 7085.17 | 7085.17 | 594.83 | 594.83 | 21 | 0 | 0.04356 | 0.04 | 0 | 0 | 800-731 | RTS 25/ I | RTS 25/ I | 1 | 1 |  | Práce | Běžná |  |  |  | POL1_
32 | 735159110R00 | Otopná tělesa panelová montáž jednořadých, do délky 1500 mm, bez dodávky materiálu | kus | 1 |  | 0 | 0 | 0 | 511 | 511 | 21 | 0 | 0 | 0 | 0 | 0 | 800-731 | RTS 25/ I | RTS 25/ I | 0.868 | 0.87 |  | Práce | Běžná |  |  |  | POL1_
33 | 735159120R00 | Otopná tělesa panelová montáž jednořadých, délky přes 1500 mm do 2340 mm, bez dodávky materiálu | kus | 4 |  | 0 | 0 | 0 | 596 | 2384 | 21 | 0 | 0 | 0 | 0 | 0 | 800-731 | RTS 25/ I | RTS 25/ I | 1.001 | 4 |  | Práce | Běžná |  |  |  | POL1_
34 | 735191901R00 | Ostatní opravy otopných těles vyzkoušení otopných těles po opravě tlakem ocelových | m2 | 20 |  | 0 | 0 | 0 | 79.7 | 1594 | 21 | 0 | 0 | 0 | 0 | 0 | 800-731 | RTS 25/ I | RTS 25/ I | 0.124 | 2.48 |  | Práce | Běžná |  |  |  | POL1_
35 | 735191903R00 | Ostatní opravy otopných těles vyčištění otopných těles propláchnutím vodou ocelových nebo hliníkových | m2 | 20 |  | 0 | 0 | 0 | 16.7 | 334 | 21 | 0 | 0 | 0 | 0 | 0 | 800-731 | RTS 25/ I | RTS 25/ I | 0.026 | 0.52 |  | Práce | Běžná |  |  |  | POL1_
36 | 735191905R00 | Ostatní opravy otopných těles odvzdušnění otopných těles | kus | 30 |  | 0 | 0 | 0 | 39.9 | 1197 | 21 | 0 | 0 | 0 | 0 | 0 | 800-731 | RTS 25/ I | RTS 25/ I | 0.062 | 1.86 |  | Práce | Běžná |  |  |  | POL1_
|  | 10+20 |  | 30 | [23 empty] | VV | 0
37 | 735191910R00 | Ostatní opravy otopných těles napuštění vody do otopného systému včetně potrubí (bez kotle a ohříváků) otopných těles | m2 | 74.4 |  | 0 | 0 | 0 | 20 | 1488 | 21 | 0 | 0 | 0 | 0 | 0 | 800-731 | RTS 25/ I | RTS 25/ I | 0.03 | 2.23 |  | Práce | Běžná |  |  |  | POL1_
38 | 735291800R00 | Demontáž konzol nebo držáků otopných těles, registrů, konvektorů do odpadu | kus | 24 |  | 0 | 1.04 | 24.96 | 18.66 | 447.84 | 21 | 0 | 1e-05 | 0 | 0.00075 | 0.02 | 800-731 | RTS 25/ I | RTS 25/ I | 0.029 | 0.7 |  | Práce | Běžná |  |  |  | POL1_
|  | otopných těles, registrů, konvektorů do odpadu | [25 empty] | SPI
39 | 735494811R00 | Vypuštění vody z otopných soustav bez kotlů, ohříváků, zásobníků a nádrží | m2 | 74.4 |  | 0 | 0 | 0 | 33.5 | 2492.4 | 21 | 0 | 0 | 0 | 0 | 0 | 800-731 | RTS 25/ I | RTS 25/ I | 0.05 | 3.72 |  | Práce | Běžná |  |  |  | POL1_
|  | ( bez kotlů, ohříváků, zásobníků a nádrží ) | [25 empty] | SPI
|  | 300*0,248 |  | 74.4 | [23 empty] | VV | 0
40 | 48457435021R | Těleso otopné s přirozeným prouděním - deskové; materiál: uhlíková ocel; typ: 11; H = 700 mm; B = 63 mm; L = 1 800 mm; l = 50 mm; tepelný výkon (50) = 2 050 W; s vestavěným ventilem | kus | 2 |  | 0 | 7020 | 14040 | 0 | 0 | 21 | 0 | 0.04086 | 0.08 | 0 | 0 | SPCM | RTS 25/ I | RTS 25/ I | 0 | 0 |  | Specifikace | Běžná |  |  |  | POL3_
41 | 48457514312R | Těleso otopné s přirozeným prouděním - deskové; materiál: uhlíková ocel; typ: 21; H = 700 mm; B = 66 mm; L = 600 mm; l = 50 mm; tepelný výkon (50) = 870 W; s vestavěným ventilem | kus | 1 |  | 0 | 5135 | 5135 | 0 | 0 | 21 | 0 | 0.01836 | 0.02 | 0 | 0 | SPCM | RTS 25/ I | RTS 25/ I | 0 | 0 |  | Specifikace | Běžná |  |  |  | POL3_
42 | 48457514322R | Těleso otopné s přirozeným prouděním - deskové; materiál: uhlíková ocel; typ: 21; H = 700 mm; B = 66 mm; L = 2 000 mm; l = 50 mm; tepelný výkon (50) = 2 900 W; s vestavěným ventilem | kus | 2 |  | 0 | 9615 | 19230 | 0 | 0 | 21 | 0 | 0.0612 | 0.12 | 0 | 0 | SPCM | RTS 25/ I | RTS 25/ I | 0 | 0 |  | Specifikace | Běžná |  |  |  | POL3_
43 | 735890801R00 | Vnitrostaveništní přemístění demontovaných hmot otopných těles vodorovně 100 m z objektů výšky do 6 m | t | 0.33488 |  | 0 | 0 | 0 | 1827 | 611.83 | 21 | 0 | 0 | 0 | 0 | 0 | 800-731 | RTS 25/ I | RTS 25/ I | 3.07 | 1.03 |  | Přesun hmot | Běžná |  |  |  | POL7_
44 | 998735201R00 | Přesun hmot pro otopná tělesa v objektech výšky do 6 m | % | 797.2601 |  | 0 | 0 | 0 | 3.75 | 2989.73 | 21 | 0 | 0 | 0 | 0 | 0 | 800-731 | RTS 25/ I | RTS 25/ I | 0 | 0 |  | Přesun hmot | Běžná |  |  |  | POL7_
Díl: | 783 | Nátěry |  |  |  | 0 |  | 3014.1 |  | 12515.4 |  | 0 |  | 0.01 |  | 0 |  |  |  |  | 17.75 | [6 empty] | DIL
45 | 783424340R00 | Nátěry potrubí a armatur syntetické potrubí, do DN 50 mm, dvojnásobné s 1x emailováním a základním nátěrem | m | 153 |  | 0 | 19.7 | 3014.1 | 81.8 | 12515.4 | 21 | 0 | 9e-05 | 0.01 | 0 | 0 | 800-783 | RTS 25/ I | RTS 25/ I | 0.116 | 17.75 |  | Práce | Běžná |  |  |  | POL1_
|  | na vzduchu schnoucí | [25 empty] | SPI
|  | Nátěr ponechaného a nového potrubí vedené po zdi, světlý odstín email 2x | [25 empty] | POP
Díl: | 784 | Malby |  |  |  | 0 |  | 26.94 |  | 429.66 |  | 0 |  | 0 |  | 0 |  |  |  |  | 0.6 | [6 empty] | DIL
46 | 784195112R00 | Malby z malířských směsí hlinkových, , bělost 77 %, dvojnásobné | m2 | 6 |  | 0 | 4.49 | 26.94 | 71.61 | 429.66 | 21 | 0 | 0.00014 | 0 | 0 | 0 | 800-784 | RTS 25/ I | RTS 25/ I | 0.1 | 0.6 |  | Práce | Běžná |  |  |  | POL1_
|  | malba za dempntovanými topnými tělesy | [25 empty] | POP
Díl: | 799 | Ostatní |  |  |  | 0 |  | 1250 |  | 750 |  | 0 |  | 0 |  | 0 |  |  |  |  | 0 | [6 empty] | DIL
47 | 799733734V | Pomocný materiál mopntážní spojovací,těsnící, kotvy ,závěsy,objímky | kg | 5 |  | 0 | 250 | 1250 | 150 | 750 | 21 | 0 | 0 | 0 | 0 | 0 |  | Vlastní | Indiv | 0 | 0 |  | Práce | Běžná |  |  |  | POL1_
[26 empty] | 12 | 21 | DPH
| Celkem |  |  |  |  | 0 | [19 empty] | 0 | 0 | SUM
END
Note on S6: Jedná se o informaci, zda se jedná o položku, která je do rozpočtu zadána z cenové soustavy RTS, nebo vlastní.
Note on T6: Jedná se o název CÚ, která je zadána u položky rozpočtu