## List1
Domov pro seniory, Roosweltova, Krnov - Gastrotechnologie - ROZPOČET
Položka č. | Označení zboží | Požadavky zadavatele na zboží | SPLŇUJI |  | HODNOTA | Označení výrobce, typ výrobku | Jednotková cena | Počet | Cena celkem
|  |  | ANO | NE |  | (doplní uchazeč) | (za 1 ks, včetně dopravy a montáže) bez DPH | ks | bez DPH
1. PP
01 | REGÁL | Nerezové provedení z AISI 304 |  |  |  | X | 0 | 1 | 0
Rozměry (š. x h. x v.): 1250 x 500 x 1800 mm ± 0,5%
4x police
Nosná konstrukce z profilů 40 x 40 mm
Police tloušťky 40 mm ± 5% s podélnými výztuhami
Nosnost police min. 80 kg
Výškově nastavitelné nohy min. ± 30 mm
Zemnící šrouby na zadních nohách
02 | REGÁL | Nerezové provedení z AISI 304 |  |  |  | X | 0 | 1 | 0
Rozměry (š. x h. x v.): 1650 x 500 x 1800 mm ± 0,5%
4x police
Nosná konstrukce z profilů 40 x 40 mm ± 5%
Police tloušťky 40 mm ± 5% s podélnými výztuhami
Nosnost police min. 80 kg
Výškově nastavitelné nohy min. ± 30 mm
Zemnící šrouby na zadních nohách
03 | NÁSTĚNNÁ BATERIE BEZ RAMÍNKA | Nástěnná baterie bez ramínka |  |  |  |  | dodávka ZTI | 1 | dodávka ZTI
Napojení na teplou a studenou vodu
03a | SPRCHA SANITAČNÍ | Sprcha sanitační tlaková |  |  |  | X | 0 | 1 | 0
Se samonavíjecím bubnem
Hadice délky min. 6 m
Nerezové provedení
04 | UMYVADLO NÁSTĚNNÉ | Celonerezové nástěnné umyvadlo |  |  |  | X | 0 | 1 | 0
Rozměry (š. x h. x v.): 400 x 400 x 170 + 40 mm ± 0,5%
S kolenovým ovládáním, s automatickým zpožděním vypínání vody
Se sifonem a vodovodní baterií
Nastavení teploty vody směšovacím ventilem
Zpětná klapka pod umyvadlem
Odnímatelný zvýšený zadní lem
05 | STŮL MYCÍ | Nerezové provedení z AISI 304 |  |  |  | X | 0 | 1 | 0
Rozměry (š. x h. x v.): 2250 x 750 x 900 mm ± 0,5%
Pracovní deska z nerezového plechu tloušťky min. 2 mm, voděodolná bez výdřev a 100% recyklovatelná. Připouští se pouze kovové výplně či žebra (zcela bez laminátových a jiných výdřev). Pracovní deska musí být stabilní i při povrchové teplotě 90°C (případně i při teplotě vyšší). Pracovní deska i ze spodní strany zakrytována plechem a opatřena prolisem, tzv. odkapovým nosem, aby bylo zajištěno odkapávání tekutin.
Hygienická spodní hrana stolové desky s profilem, který zabraňuje vniknutí vody pod pracovní desku
Zvýšený zadní lem výšky 150 mm ± 5%, lemy 3D, ze všech stran svařené.
Součást pracovní desky: dřez 850 x 550 x 300 mm ± 5% + otvor průměru 32 mm pro tlakovou stolní sprchu
Součástí dřezu kotlík pro lapač splavenin průměru 145 mm ± 5%, výšky 80 mm ± 5%, vyjímatelný shora rukou bez použití nářadí
Spodní police s podélnými nerezovými výztuhami tloušťky 40 mm ± 5%
Nosná konstrukce 40 x 40 mm ± 5% s nastavitelnými nohami min. ±30 mm
Zemnící šrouby na zadních nohách
05a | SPRCHA STOLNÍ TLAKOVÁ | Směšovací baterie pro studenou a teplou vodu |  |  |  | X | 0 | 1 | 0
Tlaková hadice a vyvažovací pružina, délka hadice 1100 mm ± 5%
Úchyt na zeď a háček na sprchu, odstup od zdi 130 ± 5% mm, celková výška 1200 mm ± 5%
S napouštěcím ramínkem ze sprchy
05b | SIFON DŘEZOVÝ JEDNODUCHÝ | Sifon dřezový, jednoduchý |  |  |  | X | 0 | 1 | 0
DN 50/40
Materiálové provedení: kombinace plast + kov
Barva: bílá + chrom
06 až 07 | POLICE NÁSTĚNNÁ JEDNOPATROVÁ | Nerezové provedení z AISI 304 |  |  |  | X | 0 | 2 | 0
Rozměry (š. x h. x v.): 800 x 350 x 350 mm ± 0,5%
Nosnost police min. 50 kg (2 montážní konzole)
Včetně montážních konzol
Přestavitelná
08 až 11
12 | VÁHA | Váha skladová můstková |  |  |  | X | 0 | 1 | 0
Rozměry (š. x h. x v.): 600 x 900 x 980 mm ± 0,5%
Vážní plocha nerezová
Vážní plocha rozměru 600 x 800 mm ± 5%
Váživost až 150 kg, přesnost 50 g nebo lepší
Certifikace pro obchodní vážení (ES ověření)
Funkce váhy: vážení, sumační režim, limitní vážení
LCD displej
Alternativní napájení bateriemi
Elektrické krytí: min. IP 54
13 až 14
15
16 | VÝLEVKA KOMBINOVANÁ | Výlevka kombinovaná s umyvadlem |  |  |  | X | 0 | 1 | 0
Nerezové provedení
Rozměry (š. x h. x v.): 500 x 700 x 850 až 900 mm ± 0,5%
Rozměr vaničky výlevky (š. x h. x v.): 400 x 400 x 200 mm ± 0,5%
Rozměr vaničky umyvadla (š. x h. x v.): 440 x 280 x 140 mm ± 0,5%
Včetně kompletního odpadu se sifonem
Včetně stojánkové směšovací vodovodní baterie pro studenou a teplou vodu, s otočným raménkem
17 | REGÁL | Nerezové provedení z AISI 304 |  |  |  | X | 0 | 1 | 0
Rozměry (š. x h. x v.): 1000 x 400 x 1800 mm ± 0,5%
4x police
Nosná konstrukce z profilů 40 x 40 mm ± 5%
Police tloušťky 40 mm ± 5% s podélnými výztuhami
Nosnost police min. 80 kg
Výškově nastavitelné nohy min. ± 30 mm
Zemnící šrouby na zadních nohách
18 | CHLADÍCÍ SKŘÍŇ NA ODPAD | Chladící skříň na odpad nerezová |  |  |  | X | 0 | 1 | 0
Rozměry (š. x h. x v.): 990 x 850 x 1115 (při otevření 1700) mm ± 0,5%
Příkon 0,29 kW ± 3% (napájení 230V)
Kapacita: 1x nádoba o objemu min. 240 l
Teplotní rozsah +4 až +8 oC
Ventilované chlazení
Automatické odtávání
Automatické odpařování kondenzátu
Elektronické ovládání
LED osvětlení
Chladivo GWP max. 3 (např. R290)
Horní víko pro vhazování odpadu
Přední dvířka pro snadné vyjmutí nádoby
Hmotnost 100 kg ± 5%
19 až 23
24
24a | SPRCHA SANITAČNÍ | Sprcha sanitační tlaková |  |  |  | X | 0 | 1 | 0
Se samonavíjecím bubnem
Hadice délky min. 6 m
Nerezové provedení
25 | UMYVADLO NÁSTĚNNÉ | Celonerezové nástěnné umyvadlo |  |  |  | X | 0 | 1 | 0
Rozměry (š. x h. x v.): 400 x 400 x 170 + 40 mm ± 0,5%
S kolenovým ovládáním, s automatickým zpožděním vypínání vody
Se sifonem a vodovodní baterií
Nastavení teploty vody směšovacím ventilem
Zpětná klapka pod umyvadlem
Odnímatelný zvýšený zadní lem
26 až 31 | REGÁL | Nerezové provedení z AISI 304 |  |  |  | X | 0 | 6 | 0
Rozměry (š. x h. x v.): 1200 x 500 x 1800 mm ± 0,5%
4x police
Nosná konstrukce z profilů 40 x 40 mm ± 5%
Police tloušťky 40 mm ± 5% s podélnými výztuhami
Nosnost police min. 80 kg
Výškově nastavitelné nohy min. ± 30 mm
Zemnící šrouby na zadních nohách
32
32a | SPRCHA STOLNÍ TLAKOVÁ | Směšovací baterie pro studenou a teplou vodu |  |  |  | X | 0 | 1 | 0
Tlaková hadice a vyvažovací pružina, délka hadice 1100 mm ± 5%
Úchyt na zeď a háček na sprchu, odstup od zdi 130 ± 5% mm, celková výška 1200 mm ± 5%
S napouštěcím ramínkem ze sprchy
32b | SIFON DŘEZOVÝ DVOJITÝ | Sifon dřezový, dvojitý |  |  |  | X | 0 | 1 | 0
DN 50/40
Materiálové provedení: kombinace plast + kov
Barva: bílá + chrom
33 | ŠKRABKA BRAMBOR | Škrabka brambor v nerezovém provedení |  |  |  | ANO | 0 | 1 | 0
Rozměry (š. x h. x v.): 780 x 880 x 1000 mm ± 0,5%
Příkon 1,10 kW ± 3% (napájení 400V)
Kapacita min. 40kg/1 dávku
Doba 1 pracovního cyklu 1,5 - 3 min.
Výkon stroje min. 450 kg/hod.
Stroj určen k opracování (škrábání, loupání a mytí) brambor a kořenové zeleniny
33a | LAPAČ | Lapač slupek a škrobu celonerezový |  |  |  | X | 0 | 1 | 0
Rozměry (průměr x v.): 320 x 380 mm ± 5%
34 | VOZÍK/ KOŠ | Vozík / koš v nerezovém provedení z AISI 304 |  |  |  | X | 0 | 1 | 0
Rozměry (š. x h. x v.): 415 x 415 x 750 mm ± 0,5%
Pro plastové sáčky
4 ks koleček průměru min. 75 mm (min. 2 ks bržděné)
35
36
36a | SPRCHA SANITAČNÍ | Sprcha sanitační tlaková |  |  |  | X | 0 | 1 | 0
Se samonavíjecím bubnem
Hadice délky min. 6 m
Nerezové provedení
37 až 39
40 | VOZÍK PALETOVÝ | Vozík paletový o nosnosti min. 2000 kg |  |  |  | X | 0 | 1 | 0
Rozměry (š. x h. x v.): 550 x 1540 x ... mm ± 0,5%
Délka vidlic: 1150 mm ± 0,5%
Výška vidlic min. 200 mm
Pryžová řídící kola
41 | REGÁL | Nerezové provedení z AISI 304 |  |  |  | X | 0 | 1 | 0
Rozměry (š. x h. x v.): 900 x 400 x 1800 mm ± 0,5%
4x police
Nosná konstrukce z profilů 40 x 40 mm ± 5%
Police tloušťky 40 mm ± 5% s podélnými výztuhami
Nosnost police min. 80 kg
Výškově nastavitelné nohy min. ± 30 mm
Zemnící šrouby na zadních nohách
42
43 až 47 | SKŘÍŇ CHLADÍCÍ | Chladící skříň pro GN2/1 (650 x 530 mm) |  |  |  | X | 0 | 5 | 0
Rozměry (š. x h. x v.): 850 x 750 x 2100 mm ± 0,5%
Příkon 0,30 kW ± 3% (napájení 230V)
Digitální zobrazení teploty s vestavěným mikroprocesorovým regulátorem
Ochrana proti manipulaci klávesnice displeje
Kontrolní funkce: záznam max. / min. teploty, vizuální alarm při vysoké a nízké teplotě, alarm při otevřených dveřích, alarm poruchy sondy, informace o nutnosti čištění kondenzátoru
Vnější nerezová povrchová úprava
Vnitřní povrch z nerezové oceli
Polyuretanová izolace bez CFC / HCFC / HFC
4 ks drátěných polic, rozměr police 651 x 540 mm ± 0,5%
Možnost posunu polic po 56 mm ± 5%
Dveře vybavené zámkem
Dveře vybavené magnetickým těsněním
Dveře vybavené pružinovými závěsy odolnými velké zátěži
Dveře otevíratelné do polohy 90°
Snadno čistitelný filtr
Chladivo GWP max. 3 (např. R290)
Množství chladiva: max. 110 g ± 5%
Nohy z nerezové oceli
Nohy výškově nastavitelné od 130 mm do 205 mm
Možnost připojení dálkového alarmu
Energetická třída B, nebo lepší (A ..)
Pracovní teplota +1 až +12 °C
Umožňuje provoz při teplotě okolí +10 až +40 °C
Vnitřní výška min. 1485 mm ± 0,5%
48 až 49 | REGÁL | Nerezové provedení z AISI 304 |  |  |  | X | 0 | 2 | 0
Rozměry (š. x h. x v.): 1100 x 400 x 1800 mm ± 0,5%
4x police
Nosná konstrukce z profilů 40 x 40 mm ± 5%
Police tloušťky 40 mm ± 5% s podélnými výztuhami
Nosnost police min. 80 kg
Výškově nastavitelné nohy min. ± 30 mm
Zemnící šrouby na zadních nohách
50 až 51 | SKŘÍŇ CHLADÍCÍ | Chladící skříň pro GN2/1 (650 x 530 mm) |  |  |  | X | 0 | 2 | 0
Rozměry (š. x h. x v.): 850 x 750 x 2100 mm ± 0,5%
Příkon 0,30 kW ± 3% (napájení 230V)
Digitální zobrazení teploty s vestavěným mikroprocesorovým regulátorem
Ochrana proti manipulaci klávesnice displeje
Kontrolní funkce: záznam max. / min. teploty, vizuální alarm při vysoké a nízké teplotě, alarm při otevřených dveřích, alarm poruchy sondy, informace o nutnosti čištění kondenzátoru
Vnější nerezová povrchová úprava
Vnitřní povrch z nerezové oceli
Polyuretanová izolace bez CFC / HCFC / HFC
4 ks drátěných polic, rozměr police 651 x 540 mm ± 0,5%
Možnost posunu polic po 56 mm ± 5%
Dveře vybavené zámkem
Dveře vybavené magnetickým těsněním
Dveře vybavené pružinovými závěsy odolnými velké zátěži
Dveře otevíratelné do polohy 90°
Snadno čistitelný filtr
Chladivo GWP max. 3 (např. R290)
Množství chladiva: max. 110 g ± 5%
Nohy z nerezové oceli
Nohy výškově nastavitelné od 130 mm do 205 mm
Možnost připojení dálkového alarmu
Energetická třída B, nebo lepší (A ..)
Pracovní teplota +1 až +12 °C
Umožňuje provoz při teplotě okolí +10 až +40 °C
Vnitřní výška min. 1485 mm ± 0,5%
52 | REGÁL | Nerezové provedení z AISI 304 |  |  |  | X | 0 | 1 | 0
Rozměry (š. x h. x v.): 1100 x 400 x 1800 mm ± 0,5%
4x police
Nosná konstrukce z profilů 40 x 40 mm ± 5%
Police tloušťky 40 mm ± 5% s podélnými výztuhami
Nosnost police min. 80 kg
Výškově nastavitelné nohy min. ± 30 mm
Zemnící šrouby na zadních nohách
53 až 54
55 až 58 | SKŘÍŇ CHLADÍCÍ | Chladící skříň pro GN2/1 (650 x 530 mm) |  |  |  | X | 0 | 4 | 0
Rozměry (š. x h. x v.): 850 x 750 x 2100 mm ± 0,5%
Příkon 0,30 kW ± 3% (napájení 230V)
Digitální zobrazení teploty s vestavěným mikroprocesorovým regulátorem
Ochrana proti manipulaci klávesnice displeje
Kontrolní funkce: záznam max. / min. teploty, vizuální alarm při vysoké a nízké teplotě, alarm při otevřených dveřích, alarm poruchy sondy, informace o nutnosti čištění kondenzátoru
Vnější nerezová povrchová úprava
Vnitřní povrch z nerezové oceli
Polyuretanová izolace bez CFC / HCFC / HFC
4 ks drátěných polic, rozměr police 651 x 540 mm ± 0,5%
Možnost posunu polic po 56 mm ± 5%
Dveře vybavené zámkem
Dveře vybavené magnetickým těsněním
Dveře vybavené pružinovými závěsy odolnými velké zátěži
Dveře otevíratelné do polohy 90°
Snadno čistitelný filtr
Chladivo GWP max. 3 (např. R290)
Množství chladiva: max. 110 g ± 5%
Nohy z nerezové oceli
Nohy výškově nastavitelné od 130 mm do 205 mm
Možnost připojení dálkového alarmu
Energetická třída B, nebo lepší (A ..)
Pracovní teplota +1 až +12 °C
Umožňuje provoz při teplotě okolí +10 až +40 °C
Vnitřní výška min. 1485 mm ± 0,5%
59 až 60 | SKŘÍŇ MRAZÍCÍ | Mrazící skříň pro GN2/1 (650 x 530 mm), menší nádoby pouze na policích |  |  |  | X | 0 | 2 | 0
Rozměry (š. x h. x v.): 850 x 750 x 2100 mm ± 0,5%
Příkon 0,42 kW ± 3% (napájení 230V)
Digitální zobrazení teploty s vestavěným mikroprocesorovým regulátorem
Ochrana proti manipulaci klávesnice displeje
Kontrolní funkce: záznam max. / min. teploty, vizuální alarm při vysoké a nízké teplotě, alarm při otevřených dveřích, alarm poruchy sondy, informace o nutnosti čištění kondenzátoru
Vnější nerezová povrchová úprava
Vnitřní povrch z nerezové oceli
Polyuretanová izolace bez CFC / HCFC / HFC
4 ks drátěných polic, rozměr police 651 x 540 mm ± 0,5%
Možnost posunu polic po 56 mm ± 5%
Dveře vybavené zámkem
Dveře vybavené magnetickým těsněním
Dveře vybavené pružinovými závěsy odolnými velké zátěži
Dveře otevíratelné do polohy 90°
Snadno čistitelný filtr
Chladivo GWP max. 3 (např. R290)
Množství chladiva: max. 90 g ± 5%
Nohy z nerezové oceli
Nohy výškově nastavitelné od 130 mm do 205 mm ± 5%
Možnost připojení dálkového alarmu
Energetická třída B, nebo lepší (A ..)
Pracovní teplota -26 až -15 °C
Umožňuje provoz při teplotě okolí +10 až +40 °C
Vnitřní výška min. 1485 mm ± 0,5%
61 až 62 | SKŘÍŇ CHLADÍCÍ | Chladící skříň pro GN2/1 (650 x 530 mm) |  |  |  | X | 0 | 2 | 0
Rozměry (š. x h. x v.): 850 x 750 x 2100 mm ± 0,5%
Příkon 0,30 kW ± 3% (napájení 230V)
Digitální zobrazení teploty s vestavěným mikroprocesorovým regulátorem
Ochrana proti manipulaci klávesnice displeje
Kontrolní funkce: záznam max. / min. teploty, vizuální alarm při vysoké a nízké teplotě, alarm při otevřených dveřích, alarm poruchy sondy, informace o nutnosti čištění kondenzátoru
Vnější nerezová povrchová úprava
Vnitřní povrch z nerezové oceli
Polyuretanová izolace bez CFC / HCFC / HFC
4 ks drátěných polic, rozměr police 651 x 540 mm ± 0,5%
Možnost posunu polic po 56 mm ± 5%
Dveře vybavené zámkem
Dveře vybavené magnetickým těsněním
Dveře vybavené pružinovými závěsy odolnými velké zátěži
Dveře otevíratelné do polohy 90°
Snadno čistitelný filtr
Chladivo GWP max. 3 (např. R290)
Množství chladiva: max. 110 g ± 5%
Nohy z nerezové oceli
Nohy výškově nastavitelné od 130 mm do 205 mm
Možnost připojení dálkového alarmu
Energetická třída B, nebo lepší (A ..)
Pracovní teplota +1 až +12 °C
Umožňuje provoz při teplotě okolí +10 až +40 °C
Vnitřní výška min. 1485 mm ± 0,5%
63 až 64
65
66
67 | REGÁL | Nerezové provedení z AISI 304 |  |  |  | X | 0 | 1 | 0
Rozměry (š. x h. x v.): 950 x 500 x 1800 mm ± 0,5%
4x police
Nosná konstrukce z profilů 40 x 40 mm ± 5%
Police tloušťky 40 mm ± 5% s podélnými výztuhami
Nosnost police min. 80 kg
Výškově nastavitelné nohy min. ± 30 mm
Zemnící šrouby na zadních nohách
68 až 72
73
74 až 76
77
78
79
80
81 | SKŘÍŇ CHLADÍCÍ PODSTOLOVÁ | Chladící skříň podstolová, plné dveře |  |  |  | X | 0 | 1 | 0
Rozměry (š. x h. x v.): 600 x 585 x 855 mm ± 0,5%
Příkon 0,11 kW ± 3% (napájení 230V)
Nerezové vnější opláštění
Vnitřní prostor bílý
Ventilované chlazení
Automatické odtávání
Chladivo GWP max. 3,3 (např. R600a)
Digitální termostat
Výškově nastavitelné rošty
Zabudovaný zámek
Lze měnit otevírání dveří
Integrované madlo
Pracovní teplota +2 až +10°C
3 roštové police
Nosnost polic: min. 25 kg
Hrubý / čistý objem 130 / 119 l ± 0,5%
Vnitřní rozměry 510 x 485 x 620 mm ± 0,5%
82
83
83a | POLICE NÁSTĚNNÁ JEDNOPATROVÁ | Nerezové provedení z AISI 304 |  |  |  | X | 0 | 1 | 0
Rozměry (š. x h. x v.): 600 x 400 x 350 mm ± 0,5%
Nosnost police min. 50 kg (2 montážní konzole)
Včetně montážních konzol
Přestavitelná
84
85
86 až 96
97 až 99
1. NP
100 až 101
102
103 až 105 | SKŘÍŇ CHLADÍCÍ | Chladící skříň pro GN2/1 (650 x 530 mm) |  |  |  | X | 0 | 3 | 0
Rozměry (š. x h. x v.): 850 x 750 x 2100 mm ± 0,5%
Příkon 0,30 kW ± 3% (napájení 230V)
Digitální zobrazení teploty s vestavěným mikroprocesorovým regulátorem
Ochrana proti manipulaci klávesnice displeje
Kontrolní funkce: záznam max. / min. teploty, vizuální alarm při vysoké a nízké teplotě, alarm při otevřených dveřích, alarm poruchy sondy, informace o nutnosti čištění kondenzátoru
Vnější nerezová povrchová úprava
Vnitřní povrch z nerezové oceli
Polyuretanová izolace bez CFC / HCFC / HFC
4 ks drátěných polic, rozměr police 651 x 540 mm ± 0,5%
Možnost posunu polic po 56 mm ± 5%
Dveře vybavené zámkem
Dveře vybavené magnetickým těsněním
Dveře vybavené pružinovými závěsy odolnými velké zátěži
Dveře otevíratelné do polohy 90°
Snadno čistitelný filtr
Chladivo GWP max. 3 (např. R290)
Množství chladiva: max. 110 g ± 5%
Nohy z nerezové oceli
Nohy výškově nastavitelné od 130 mm do 205 mm
Možnost připojení dálkového alarmu
Energetická třída B, nebo lepší (A ..)
Pracovní teplota +1 až +12 °C
Umožňuje provoz při teplotě okolí +10 až +40 °C
Vnitřní výška min. 1485 mm ± 0,5%
106 až 107 | VOZÍK TRANSPORTNÍ CHLAZENÝ | Chladící vozík izolovaný pro distribuci a udržování jídla |  |  |  | X | 0 | 2 | 0
Provedení z eloxovaných hliníkových komponentů a sklolaminátových panelů
Barevné provedení - Black (RAL 9005)
Rozměry (š. x h. x v.): 540 x 870 x 1595 mm ± 0,5%
Příkon 0,20 kW ± 3% (napájení 230V)
Elektrické krytí min. IP44
Vnítřní rozměry (š. x h. x v.): 330 x 535 x 1202 mm ± 0,5%
Objem 212 l
Kapacita min. 14x GN 1/1 - 65 mm, rozteč mezi zásuvy 80 mm ± 5%
Ventilované chlazení (cirkulace vzduchu, studeného i teplého, je zajištěna průduchy za zásuvy)
Plynulá regulace teploty až +3 °C za pomoci displeje, indikátor dosažení nastavené teploty, regulace po 1°C
Senzor otevřených dveří zastavuje motor ventilátoru při jejich otevření
Možnost otevření dveří o 270 ° a jejich zajištění v otevřené pozici magnetem
4 kolečka o průměru min. 160 mm (min. 2 otočná s brzdou)
2 vertikální madla min. 400 mm dlouhá pro snadnou manipulaci
Horní odkládací plocha s celoobvodovým rámem
Snadno odnímatelné zásuvy z nerezové oceli
Spodní okopový rám pro tlumení nárazů a eliminaci poškození vozíku
Čistá hmostnost vozíku 68 kg ± 5%
108
109 až 111 | SKŘÍŇ CHLADÍCÍ | Chladící skříň pro GN2/1 (650 x 530 mm) |  |  |  | X | 0 | 3 | 0
Rozměry (š. x h. x v.): 850 x 750 x 2100 mm ± 0,5%
Příkon 0,30 kW ± 3% (napájení 230V)
Digitální zobrazení teploty s vestavěným mikroprocesorovým regulátorem
Ochrana proti manipulaci klávesnice displeje
Kontrolní funkce: záznam max. / min. teploty, vizuální alarm při vysoké a nízké teplotě, alarm při otevřených dveřích, alarm poruchy sondy, informace o nutnosti čištění kondenzátoru
Vnější nerezová povrchová úprava
Vnitřní povrch z nerezové oceli
Polyuretanová izolace bez CFC / HCFC / HFC
4 ks drátěných polic, rozměr police 651 x 540 mm ± 0,5%
Možnost posunu polic po 56 mm ± 5%
Dveře vybavené zámkem
Dveře vybavené magnetickým těsněním
Dveře vybavené pružinovými závěsy odolnými velké zátěži
Dveře otevíratelné do polohy 90°
Snadno čistitelný filtr
Chladivo GWP max. 3 (např. R290)
Množství chladiva: max. 110 g ± 5%
Nohy z nerezové oceli
Nohy výškově nastavitelné od 130 mm do 205 mm
Možnost připojení dálkového alarmu
Energetická třída B, nebo lepší (A ..)
Pracovní teplota +1 až +12 °C
Umožňuje provoz při teplotě okolí +10 až +40 °C
Vnitřní výška min. 1485 mm ± 0,5%
112
113 až 114
115
115a | SPRCHA SANITAČNÍ | Sprcha sanitační tlaková |  |  |  | X | 0 | 1 | 0
Se samonavíjecím bubnem
Hadice délky min. 6 m
Nerezové provedení
116 až 117 | SKŘÍŇ CHLADÍCÍ | Chladící skříň pro GN2/1 (650 x 530 mm) |  |  |  | X | 0 | 2 | 0
Rozměry (š. x h. x v.): 850 x 750 x 2100 mm ± 0,5%
Příkon 0,30 kW ± 3% (napájení 230V)
Digitální zobrazení teploty s vestavěným mikroprocesorovým regulátorem
Ochrana proti manipulaci klávesnice displeje
Kontrolní funkce: záznam max. / min. teploty, vizuální alarm při vysoké a nízké teplotě, alarm při otevřených dveřích, alarm poruchy sondy, informace o nutnosti čištění kondenzátoru
Vnější nerezová povrchová úprava
Vnitřní povrch z nerezové oceli
Polyuretanová izolace bez CFC / HCFC / HFC
4 ks drátěných polic, rozměr police 651 x 540 mm ± 0,5%
Možnost posunu polic po 56 mm ± 5%
Dveře vybavené zámkem
Dveře vybavené magnetickým těsněním
Dveře vybavené pružinovými závěsy odolnými velké zátěži
Dveře otevíratelné do polohy 90°
Snadno čistitelný filtr
Chladivo GWP max. 3 (např. R290)
Množství chladiva: max. 110 g ± 5%
Nohy z nerezové oceli
Nohy výškově nastavitelné od 130 mm do 205 mm
Možnost připojení dálkového alarmu
Energetická třída B, nebo lepší (A ..)
Pracovní teplota +1 až +12 °C
Umožňuje provoz při teplotě okolí +10 až +40 °C
Vnitřní výška min. 1485 mm ± 0,5%
118
118a 118c | VODOVODNÍ BATERIE | Stojánková vodovodní baterie, provedení chrom |  |  |  | X | 0 | 2 | 0
S otočným ramínkem, ramínko délky 18 cm ± 5%
118b 118d | SIFON DŘEZOVÝ JEDNODUCHÝ | Sifon dřezový, jednoduchý |  |  |  | X | 0 | 2 | 0
DN 50/40
Materiálové provedení: kombinace plast + kov
Barva: bílá + chrom
119 | VOZÍK/ KOŠ | Vozík / koš v nerezovém provedení z AISI 304 |  |  |  | X | 0 | 1 | 0
Rozměry (š. x h. x v.): 415 x 415 x 750 mm ± 0,5%
Pro plastové sáčky
4 ks koleček průměru min. 75 mm (min. 2 ks bržděné)
120
121 až 122 | POLICE NÁSTĚNNÁ DVOUPATROVÁ | Nerezové provedení z AISI 304 |  |  |  | X | 0 | 2 | 0
Rozměry (š. x h. x v.): 1100 x 350 x 650 mm ± 0,5%
Nosnost police min. 50 kg (2 montážní konzole)
Včetně montážních konzol
Přestavitelná
123 | CHLADÍCÍ STŮL S DVÍŘKY BEZ PD | Chladící stůl s dvířky, bez PD |  |  |  | X | 0 | 1 | 0
Rozměry (š. x h. x v.): 2060 x 650 x 870 mm ± 0,5%
Příkon 0,35 kW ± 3% (napájení 230V)
Provozní teplota +2 až +15 oC
Konfigurace: zcela vlevo dvířka, uprostřed vlevo dvířka, zcela uprostřed agregát (bez šuplíku nad agregátem), vpravo uprostřed dvířka, zcela vpravo dvířka
Každá část s dvířky obsahuje min. 2 ks ocelových drátěných polic, práškově lakovaných, dimenzovaných na GN 1/1, nastavitelná po 70 mm ± 5%
Efektivní a energeticky úsporné chlazení vzduchem
Digitální ukazatel teploty s vestavěným mikroprocesorovým regulátorem
Kontrolní funkce: záznam max. / min. teploty, vizuální alarm při vysoké a nízké teplotě, alarm poruchy sondy, alarm zablokovaného kondenzátoru či vysoké okolní teploty
Vnější povrchová úprava z nerezové oceli
Vnitřní povrchová úprava z nerezové oceli
Izolace z polyuretanu s vysokou hustotou bez HFC
Dveře vybavené magnetickým těsněním a odolnými závěsy
Výsuvná chladicí kazeta (ručně) pro snadnou údržbu
Vestavěný omyvatelný vzduchový filtr kondenzátoru
Výškově nastavitelné nohy z nerezové oceli - 5 mm až + 65 mm
Chladivo GWP max. 3 (např. R290)
123a | PRACOVNÍ DESKA | Nerezové provedení z AISI 304 |  |  |  | X | 0 | 1 | 0
Rozměry (š. x h. x v.): 2060 x 700 x 30 mm ± 0,5%
Pracovní deska z nerezového plechu tloušťky min. 2 mm, voděodolná bez výdřev a 100% recyklovatelná. Připouští se pouze kovové výplně či žebra (zcela bez laminátových a jiných výdřev). Pracovní deska musí být stabilní i při povrchové teplotě 90°C (případně i při teplotě vyšší). Pracovní deska i ze spodní strany zakrytována plechem a opatřena prolisem, tzv. odkapovým nosem, aby bylo zajištěno odkapávání tekutin.
Hygienická spodní hrana stolové desky s profilem, který zabraňuje vniknutí vody pod pracovní desku
Zadní lem výšky 40 mm ± 5%, lemy 3D, ze všech stran svařené.
124 | ODŠŤAVŇOVAČ OVOCE A ZELENINY | Odšťavňovač ovoce a zeleniny pro všechny druhy ovoce a zeleniny. |  |  |  | X | 0 | 1 | 0
Rozměry (š. x h. x v.): 235 x 535 x 500 mm ± 0,5%
Příkon 0,70 kW ± 3% (napájení 230V)
Plastové víko a spodní kryt motorového bloku
Nerezové tělo motorového bloku
Nerezové síto odstředivého disku
Výkon min. 120 l/hod
Rychlost min. 3 000 ot./min
Automatický plnící otvor průměru 79 mm ± 5%
Odšťavnění na principu centrifugy pomocí filtračního koše a strouhacího disku
Odstředivý koš se strouhacím diskem a filtrem z nerezové oceli
Vyjmutí odstředivého koše bez použití jakéhokoli nástroje pro snadné čištění
Plynulé odstraňování odpadu
Nádoba na odpad min. 6,5 l z průsvitného plastu
Výpustné hrdlo zabraňuje vystřikování tekutiny
Tichý asynchronní motor
Odkapní plastová miska o objemu min. 30 cl tekutiny
Hmotnost 11 kg ± 5%
125
126 | POLICE NÁSTĚNNÁ DVOUPATROVÁ | Nerezové provedení z AISI 304 |  |  |  | X | 0 | 1 | 0
Rozměry (š. x h. x v.): 1000 x 350 x 650 mm ± 0,5%
Nosnost police min. 50 kg (2 montážní konzole)
Včetně montážních konzol
Přestavitelná
127 | POLICE NÁSTĚNNÁ JEDNOPATROVÁ | Nerezové provedení z AISI 304 |  |  |  | X | 0 | 1 | 0
Rozměry (š. x h. x v.): 1000 x 350 x 350 mm ± 0,5%
Nosnost police min. 50 kg (2 montážní konzole)
Včetně montážních konzol
Přestavitelná
128 až 129
130 | CHLADÍCÍ STŮL S DVÍŘKY BEZ PD | Chladící stůl s dvířky, bez PD |  |  |  | X | 0 | 1 | 0
Rozměry (š. x h. x v.): 2060 x 650 x 870 mm ± 0,5%
Příkon 0,35 kW ± 3% (napájení 230V)
Provozní teplota +2 až +15 oC
Konfigurace: zcela vlevo dvířka, uprostřed vlevo dvířka, zcela uprostřed agregát (bez šuplíku nad agregátem), vpravo uprostřed dvířka, zcela vpravo dvířka
Každá část s dvířky obsahuje min. 2 ks ocelových drátěných polic, práškově lakovaných, dimenzovaných na GN 1/1, nastavitelná po 70 mm ± 5%
Efektivní a energeticky úsporné chlazení vzduchem
Digitální ukazatel teploty s vestavěným mikroprocesorovým regulátorem
Kontrolní funkce: záznam max. / min. teploty, vizuální alarm při vysoké a nízké teplotě, alarm poruchy sondy, alarm zablokovaného kondenzátoru či vysoké okolní teploty
Vnější povrchová úprava z nerezové oceli
Vnitřní povrchová úprava z nerezové oceli
Izolace z polyuretanu s vysokou hustotou bez HFC
Dveře vybavené magnetickým těsněním a odolnými závěsy
Výsuvná chladicí kazeta (ručně) pro snadnou údržbu
Vestavěný omyvatelný vzduchový filtr kondenzátoru
Výškově nastavitelné nohy z nerezové oceli - 5 mm až + 65 mm
Chladivo GWP max. 3 (např. R290)
130a | PRACOVNÍ DESKA | Nerezové provedení z AISI 304 |  |  |  | X | 0 | 1 | 0
Rozměry (š. x h. x v.): 2060 x 700 x 30 mm ± 0,5%
Pracovní deska z nerezového plechu tloušťky min. 2 mm, voděodolná bez výdřev a 100% recyklovatelná. Připouští se pouze kovové výplně či žebra (zcela bez laminátových a jiných výdřev). Pracovní deska musí být stabilní i při povrchové teplotě 90°C (případně i při teplotě vyšší). Pracovní deska i ze spodní strany zakrytována plechem a opatřena prolisem, tzv. odkapovým nosem, aby bylo zajištěno odkapávání tekutin.
Hygienická spodní hrana stolové desky s profilem, který zabraňuje vniknutí vody pod pracovní desku
Zadní lem výšky 40 mm ± 5%, lemy 3D, ze všech stran svařené.
131 | HNĚTAČ UNIVERZÁLNÍ | Hnětač univerzální stolní |  |  |  | X | 0 | 1 | 0
Rozměry (š. x h. x v.): 240 x 400 (537) x 462 (550) mm ± 0,5%
Příkon 0,30 kW ± 3% (napájení 230V)
Elektrické krytí min. IP42
Barva: bílá
Kapacita nádoby: min. 5 l
Regulace rychlosti: 78 až 422 rpm
Silný a tichý motor
Ochrana motoru před přetížením
Nádoba, ochranná mřížka a nástavce (šlehací metla, hák, plochá metla) z nerezové oceli
Hmotnost 18 kg ± 5%
132
133 | POLICE NÁSTĚNNÁ JEDNOPATROVÁ | Nerezové provedení z AISI 304 |  |  |  | X | 0 | 1 | 0
Rozměry (š. x h. x v.): 1000 x 350 x 350 mm ± 0,5%
Nosnost police min. 50 kg (2 montážní konzole)
Včetně montážních konzol
Přestavitelná
134 | POLICE NÁSTĚNNÁ DVOUPATROVÁ | Nerezové provedení z AISI 304 |  |  |  | X | 0 | 1 | 0
Rozměry (š. x h. x v.): 1000 x 350 x 650 mm ± 0,5%
Nosnost police min. 50 kg (2 montážní konzole)
Včetně montážních konzol
Přestavitelná
135
135a 135c | VODOVODNÍ BATERIE | Stojánková vodovodní baterie, provedení chrom |  |  |  | X | 0 | 2 | 0
S otočným ramínkem, ramínko délky 18 cm ± 5%
135b 135d | SIFON DŘEZOVÝ JEDNODUCHÝ | Sifon dřezový, jednoduchý |  |  |  | X | 0 | 2 | 0
DN 50/40
Materiálové provedení: kombinace plast + kov
Barva: bílá + chrom
136 | VOZÍK/ KOŠ | Vozík / koš v nerezovém provedení z AISI 304 |  |  |  | X | 0 | 1 | 0
Rozměry (š. x h. x v.): 415 x 415 x 750 mm ± 0,5%
Pro plastové sáčky
4 ks koleček průměru min. 75 mm (min. 2 ks bržděné)
137
138 až 139 | POLICE NÁSTĚNNÁ DVOUPATROVÁ | Nerezové provedení z AISI 304 |  |  |  | X | 0 | 2 | 0
Rozměry (š. x h. x v.): 1100 x 350 x 650 mm ± 0,5%
Nosnost police min. 50 kg (2 montážní konzole)
Včetně montážních konzol
Přestavitelná
140 | STŮL PRACOVNÍ | Nerezové provedení z AISI 304 |  |  |  | X | 0 | 1 | 0
Rozměry (š. x h. x v.): 1500 x 700 x 900 mm ± 0,5%
Pracovní deska z nerezového plechu tloušťky min. 2 mm, voděodolná bez výdřev a 100% recyklovatelná. Připouští se pouze kovové výplně či žebra (zcela bez laminátových a jiných výdřev). Pracovní deska musí být stabilní i při povrchové teplotě 90°C (případně i při teplotě vyšší). Pracovní deska i ze spodní strany zakrytována plechem a opatřena prolisem, tzv. odkapovým nosem, aby bylo zajištěno odkapávání tekutin.
Hygienická spodní hrana stolové desky s profilem, který zabraňuje vniknutí vody pod pracovní desku
Zadní lem výšky 40 mm ± 5%, lemy 3D, ze všech stran svařené.
Součást pracovní desky: vlevo 1x umyvadlo 235 x 330 x 180mm ± 0,5% + 1x otvor průměru 32 mm pro stojánkovou vodovodní baterii, 1x dřez 400 x 400 x 250 mm ± 0,5% s lapačem splavenin + 1x otvor průměru 32 mm pro stojánkovou vodovodní baterii
Součástí dřezu kotlík pro lapač splavenin průměru 145 mm ± 5%, výšky 80 mm ± 5%, vyjímatelný shora rukou bez použití nářadí
Vpravo prostor pro odpadkový koš
Spodní police s podélnými nerezovými výztuhami tloušťky 40 mm ± 5%
Nosná konstrukce 40 x 40 mm ± 5% s nastavitelnými nohami min. ±30 mm
Zemnící šrouby na zadních nohách
140a 140c | VODOVODNÍ BATERIE | Stojánková vodovodní baterie, provedení chrom |  |  |  | X | 0 | 2 | 0
S otočným ramínkem, ramínko délky 18 cm ± 5%
140b 140d | SIFON DŘEZOVÝ JEDNODUCHÝ | Sifon dřezový, jednoduchý |  |  |  | X | 0 | 2 | 0
DN 50/40
Materiálové provedení: kombinace plast + kov
Barva: bílá + chrom
141 | VOZÍK/ KOŠ | Vozík / koš v nerezovém provedení z AISI 304 |  |  |  | X | 0 | 1 | 0
Rozměry (š. x h. x v.): 415 x 415 x 750 mm ± 0,5%
Pro plastové sáčky
4 ks koleček průměru min. 75 mm (min. 2 ks bržděné)
142
143 | POLICE NÁSTĚNNÁ DVOUPATROVÁ | Nerezové provedení z AISI 304 |  |  |  | X | 0 | 1 | 0
Rozměry (š. x h. x v.): 1500 x 350 x 650 mm ± 0,5%
Nosnost police min. 70 kg (2 montážní konzole)
Včetně montážních konzol
Přestavitelná
144
145 | STŮL PRACOVNÍ BEZ PD | Nerezové provedení z AISI 304 |  |  |  | X | 0 | 1 | 0
Rozměry (š. x h. x v.): 1800 x 700 x 870 mm ± 0,5%
Vpravo dole prostor pro hnětač, vlevo částečná spodní police
Vlevo dole 2x blok 6x zásuv na GN 1/1
Nosná konstrukce 40 x 40 mm ± 5% s nastavitelnými nohami min. ±30 mm
Zemnící šrouby na zadních nohách
145a | PRACOVNÍ DESKA KAMENNÁ | Pracovní deska kamenná |  |  |  | X | 0 | 1 | 0
Rozměry (š. x h. x v.): 1800 x 700 x 30 mm ± 0,5%
Deska s lemy - LL, ZL a PL výšky 40 mm ± 5%
146 | HNĚTAČ TUHÉHO TĚSTA | Hnětač tuhého (pizza, chléb) těsta se spirálovým nástavcem |  |  |  | ANO | 0 | 1 | 0
Rozměry (š. x h. x v.): 530 x 780 x 830 mm ± 0,5%
Příkon 1,55 kW ± 3% (napájení 400V)
Objem díže: min. 60 l
Rozměr díže: 530 x 300 mm ± 5%
Dvourychlostní - rychlost: 90-110/180-220 rpm
Rychlost otáčení díže: 13-15 rpm
Maximální zpracovávané množství - mouka min. 25 kg, voda min. 15 l
Nerezové provedení hnětací nádoby, spirálového nástavce, mřížky a hřídele
Převodovka s pevnými ozubenými řemeny, které se neprodlužují
Voděodolný přední panel
Zaoblené dno hnětací nádoby pro lepší prohnětení těsta
Hmotnost 96 kg ± 5%
147 | POLICE NÁSTĚNNÁ DVOUPATROVÁ | Nerezové provedení z AISI 304 |  |  |  | X | 0 | 1 | 0
Rozměry (š. x h. x v.): 1800 x 350 x 650 mm ± 0,5%
Nosnost police min. 70 kg (2 montážní konzole)
Včetně montážních konzol
Přestavitelná
148 | DĚLIČKA A VYKULOVAČKA TĚSTA | Dělička a vykulovačka těsta, plně automatická |  |  |  | X | 0 | 1 | 0
Rozměry (š. x h. x v.): 660 x 700 x 1450 mm ± 0,5%
Příkon 1,5 kW ± 3% (napájení 400V)
Ovládací panel umožňuje nastavení všech základních parametrů zvlášť a uložit do paměti až 9 různých programů.
Hmotnost klonků: 34 až 110 g
Počet klonků na 1 zpracovávanou dávku: min. 36
Množství na 1 zpracovávanou dávku: min. 4 kg
Průměr hlavy 400 mm ± 5%
Hodinový výkon: min. 4300 klonků
Hmotnost 230 kg ± 5%
149 | ROBOT UNIVERZÁLNÍ | Univerzální robot v celokovové konstrukci |  |  |  | ANO | 0 | 1 | 0
Rozměry (š. x h. x v.): 570 x 1070 x 1140 mm ± 0,5%
Příkon 2,80 kW ± 3% (napájení 400V), příkon elektromotoru 1,5 kW, 2,2 kW a 2,8 kW (± 3%) v závislosti na použité rychlosti
Elektrické krytí min. IP34
Tři rychlosti motoru 72, 146 a 290 ot./min ( ± 5%)
Povrchově upraven vrchním lesklým lakem, s nerezovými kryty
Příslušenství se skládá z kotlíku o obsahu min. 60 litrů a sady pracovních nástrojů: hnětací hák, míchač, šlehací metla, transportní vozík a podstavec pro kotlík
Spouštění a zvedání kotlíku se provádí automaticky (motorem)
Spouštění stroje se provádí pomocí tlačítek a vypínání stroje pomocí tlačítka STOP
Stroj je také vybaven mechanickým spínačem ochranného krytu kotlíku
Zdvih kotlíku je možný i během chodu motoru
Váha stroje bez příslušenství 330 kg ± 5%
149a | STROJEK PŘÍPOJNÝ NA MLETÍ MASA | Strojek přípojný na mletí masa (masořezka) k universálnímu robotu (pol. 149) - nerezové provedení těla přístroje |  |  |  | X | 0 | 1 | 0
Rozměry (š. x h. x v.): 350 x 350 x 300 mm ± 0,5%
Slouží k řezání masa do karbanátků, sekané apod.
Mele maso nejdříve nahrubo a potom najemno na jeden cyklus
Výkon řezání - jemné mletí min. 220 - 250 kg/hod (podle druhu)
Výkon řezání - dršťky min. 300 kg/hod
Výkon řezání - maso na guláš min. 450 kg/hod
Příslušenství v ceně: 1x háček (na vytahování šneku), 1x nůž, 1x křížový nůž, 1x stírací nůž, 4x (celkem) průtlačné destičky velikostí 3 / 4,5 / 8 / 12, 1x průtlačná deska na guláš, 1x průtlačná deska na dršťky, 1x kroužek, 1x tlačítko
Hmotnost (včetně příslušenství) 13,8 kg ± 5%
150
151 | CHLADÍCÍ STŮL S DVÍŘKY BEZ PD | Chladící stůl s dvířky, bez PD |  |  |  | X | 0 | 1 | 0
Rozměry (š. x h. x v.): 2060 x 650 x 870 mm ± 0,5%
Příkon 0,35 kW ± 3% (napájení 230V)
Provozní teplota +2 až +15 oC
Konfigurace: zcela vlevo dvířka, uprostřed vlevo dvířka, zcela uprostřed agregát (bez šuplíku nad agregátem), vpravo uprostřed dvířka, zcela vpravo dvířka
Každá část s dvířky obsahuje min. 2 ks ocelových drátěných polic, práškově lakovaných, dimenzovaných na GN 1/1, nastavitelná po 70 mm ± 5%
Efektivní a energeticky úsporné chlazení vzduchem
Digitální ukazatel teploty s vestavěným mikroprocesorovým regulátorem
Kontrolní funkce: záznam max. / min. teploty, vizuální alarm při vysoké a nízké teplotě, alarm poruchy sondy, alarm zablokovaného kondenzátoru či vysoké okolní teploty
Vnější povrchová úprava z nerezové oceli
Vnitřní povrchová úprava z nerezové oceli
Izolace z polyuretanu s vysokou hustotou bez HFC
Dveře vybavené magnetickým těsněním a odolnými závěsy
Výsuvná chladicí kazeta (ručně) pro snadnou údržbu
Vestavěný omyvatelný vzduchový filtr kondenzátoru
Výškově nastavitelné nohy z nerezové oceli - 5 mm až + 65 mm
Chladivo GWP max. 3 (např. R290)
151a | PRACOVNÍ DESKA | Nerezové provedení z AISI 304 |  |  |  | X | 0 | 1 | 0
Rozměry (š. x h. x v.): 2060 x 700 x 30 mm ± 0,5%
Pracovní deska z nerezového plechu tloušťky min. 2 mm, voděodolná bez výdřev a 100% recyklovatelná. Připouští se pouze kovové výplně či žebra (zcela bez laminátových a jiných výdřev). Pracovní deska musí být stabilní i při povrchové teplotě 90°C (případně i při teplotě vyšší). Pracovní deska i ze spodní strany zakrytována plechem a opatřena prolisem, tzv. odkapovým nosem, aby bylo zajištěno odkapávání tekutin.
Hygienická spodní hrana stolové desky s profilem, který zabraňuje vniknutí vody pod pracovní desku
Zadní lem výšky 40 mm ± 5%, lemy 3D, ze všech stran svařené.
152 | MASOMLÝNEK | Řezačka masa v celonerezovém provedení |  |  |  | X | 0 | 1 | 0
Rozměry (š. x h. x v.): 250 x 410 x 410 mm ± 0,5%
Příkon 0,60 kW ± 3% (napájení 230V)
Vypínač se zpětným chodem
Tepelná pojistka - reset
Robustní šneková převodovka
V základu stroje: deska 6 mm, 8 mm, čtyřbřitý nůž
Plnící otvor min. 50 mm + násypka + plastová plnící tlačka
Výkon dle průměrné desky: 60-120 kg/hod.
Rychlost: min. 170 ot./min
153 | PORCOVAČKA | Automatická porcovačka z nerezové oceli a plastů, určena k plně automatickému tvarování rozmělněných směsí - zařízení vytvaruje zvolený typ výrobku, oddělí jej na transportní pás, popřípadě opatří podkladovým papírem |  |  |  | X | 0 | 1 | 0
Rozměry (š. x h. x v.): 518 x 579 x 607 mm ± 0,5%
Příkon 0,60 kW ± 3% (napájení 400V)
Pracovní výkon až 1560 ks/hod
Rozsah velikosti porce 20 – 220 cm³
Objem zásobníku min. 16 l, tj. cca 10 kg
Průměr výrobku až 130 mm
Standardní dodávka obsahuje formovací stroj s dopravníkem v krátkém provedení 450 x 145 mm ± 5%
Hmotnost 57 kg ± 5%
154 | TENDERIZÉR MASA | Ruční tenderizér na zpracování vykostěného masa bez ztráty hmotnosti (neničí buněčnou strukturu) |  |  |  | X | 0 | 1 | 0
Rozměry (š. x h. x v.): 545 x 230 x 275 mm ± 0,5%
Nastavitelné válečky umožňují tloušťku masa až 12 mm
Možnost instalace přídavného válečku na steaky a svíčkovou do 30 mm (prodávaný samostatně - není součástí dodávky)
Stejnoměrná tloušťka masa (zajišťuje stejnou dobu vaření)
Jednoduchá demontáž a mytí v myčce
Pracovní šířka 323 mm ± 5%
Válečky z plastu kompatibilního s potravinami
Všechny nosné prvky z oceli V4-A nebo chemicky odolnějšího materiálu
155 | POLICE NÁSTĚNNÁ JEDNOPATROVÁ | Nerezové provedení z AISI 304 |  |  |  | X | 0 | 1 | 0
Rozměry (š. x h. x v.): 1000 x 350 x 350 mm ± 0,5%
Nosnost police min. 50 kg (2 montážní konzole)
Včetně montážních konzol
Přestavitelná
156 | POLICE NÁSTĚNNÁ DVOUPATROVÁ | Nerezové provedení z AISI 304 |  |  |  | X | 0 | 1 | 0
Rozměry (š. x h. x v.): 1050 x 350 x 650 mm ± 0,5%
Nosnost police min. 50 kg (2 montážní konzole)
Včetně montážních konzol
Přestavitelná
157
157a 157c | VODOVODNÍ BATERIE | Stojánková vodovodní baterie, provedení chrom |  |  |  | X | 0 | 2 | 0
S otočným ramínkem, ramínko délky 18 cm ± 5%
157b 157d | SIFON DŘEZOVÝ JEDNODUCHÝ | Sifon dřezový, jednoduchý |  |  |  | X | 0 | 2 | 0
DN 50/40
Materiálové provedení: kombinace plast + kov
Barva: bílá + chrom
158 | VOZÍK/ KOŠ | Vozík / koš v nerezovém provedení z AISI 304 |  |  |  | X | 0 | 1 | 0
Rozměry (š. x h. x v.): 415 x 415 x 750 mm ± 0,5%
Pro plastové sáčky
4 ks koleček průměru min. 75 mm (min. 2 ks bržděné)
159
160 až 161 | POLICE NÁSTĚNNÁ DVOUPATROVÁ | Nerezové provedení z AISI 304 |  |  |  | X | 0 | 2 | 0
Rozměry (š. x h. x v.): 1100 x 350 x 650 mm ± 0,5%
Nosnost police min. 50 kg (2 montážní konzole)
Včetně montážních konzol
Přestavitelná
162
163 | KONVEKTOMAT 20x GN1/1 | Toto zařízení je vybaveno provozními režimy: vaření v páře, horký vzduch a kombinace horkého vzduchu a páry s regulací vlhkosti, regenerace, vaření s nízkými teplotami, vaření s teplotním rozdílem, pasterizace, regulace vnitřní teploty pokrmu, zchlazování Cool-Down a rovněž funkce zvlhčování s možností nastavení množství vody v mililitrech a nastavení kynutí pečiva |  |  |  | ANO | 0 | 1 | 0
Zařízení má dvířka s trojitým sklem pro úsporu energie.
Zařízení je vybaveno jedním 10palcovým barevným displejem s dotykovou obrazovkou
Zařízení je vybaveno LED osvětlením varného prostoru pro úsporu energie a dlouhou životnost osvětlení.
Zařízení je schváleno k provozu bez dozoru pro možnost využití nočních příprav. Zařízení automaticky vyhodnotí pokračování procesu při výpadku energie.
Nastavitelná teplota varné komory od +30°C do +300°C
Zařízení lze libovolně naprogramovat (včetně obrázků, příslušenství a textů) a uložit do paměti zařízení úpravu programu či procesu.
Zařízení má různé čisticí programy, i bez dozoru přes noc, a také funkci ultrarychlého čištění za pouhých 15 minut.
Chemie pro čištění, leštění a odvápnění konvektomatu je ve formě tablet nebo kartuší nebo prášku. Tekutá není kvůli bezpečnosti přípustná.
Možnost dozoru zařízení na dálku a ukládání provozních HACCP do cloudového řešení, které je v ceně stroje.
Možnost zobrazování spotřeby energie pro procesy vaření a výstupu také prostřednictvím integrovaného rozhraní USB
Integrovaná ruční sprcha s automatickým navíjením.
Referenční spotřeba elektrické energie při parním modu dle DIN 18873-1:2012-1: max 5,6kWh
Referenční spotřeba elektrické energie při kombinovaném modu dle DIN 18873-1:2012-1: max 6,1kWh
Referenční spotřeba vody při parním modu dle DIN 18873-1:2012-1: max 8l/h
Referenční spotřeba vody při kombinovaném modu dle DIN 18873-1:2012-1: max 3,2l/h
Po skončení varného procesu je vypočítána a zobrazena na displeji hodnota spotřeby energií a vody.
Výroba páry bojlerem s automatickým plněním vody a funkcí automatického odvápnění bojleru v průběhu mycího procesu, včetně jeho vnitřních částí, odvápnění je kontinuální bez nutnosti zásahu servisního technika.
Kapacita pro min. 20 GN1/1, v případě smažení možnost využití všech 20ti zásuvů, nikoliv využití každého druhého.
Certifikát energetické úspornosti minimálně třídy: Energy Star 5.
WLAN a ethernetové rozhraní k připojení ke cloudovému síťovému řešení pro vzdálený přístup a údržbu
max. rozměry v mm (Š x H x V): 880x930x1830
Příkon stroje: 37,2kW/400V s vestavěnou přípravou pro řízení úspory energie a čtvrthodinového maxima. Min. 3 režimy 0-50-100%.
Ochrana proti stříkající vodě: IPX5. Prohlášení o shodě: CE. Jsou požadována následující nebo srovnatelná schválení: KIWA Intertek/ETL Safety/GS/ETL Sanitation/SVGW
Součástí dodávky je toto základní příslušenství: celkem=10x GN 1/1 (325x530) - 60mm - plech smažící s kameným povrchem a s rovnými rohy (každá porce má stejný tvar); 10x GN 1/1 (325x500) - 20mm - plech smažící s kamenným povrchem a s rovnými rohy (každá porce má stejný tvar); 10x GN 1/1 (325x530) - nepřilnavá vrstva - plech smažící; 5x GN 1/1 (325x530) - 8xdůlků pro VOLSKÁ OKA a lívance na každém plechu / forma víceúčelová s nepřilnavou vrstvou
Součástí dodávky je stojanový zavážecí vozík s min. 20 zásuvy na GN 1/1 rozteče 65 mm ± 5%
164
165 | KONVEKTOMAT 20x GN1/1 | Toto zařízení je vybaveno provozními režimy: vaření v páře, horký vzduch a kombinace horkého vzduchu a páry s regulací vlhkosti, regenerace, vaření s nízkými teplotami, vaření s teplotním rozdílem, pasterizace, regulace vnitřní teploty pokrmu, zchlazování Cool-Down a rovněž funkce zvlhčování s možností nastavení množství vody v mililitrech a nastavení kynutí pečiva |  |  |  | ANO | 0 | 1 | 0
Zařízení má dvířka s trojitým sklem pro úsporu energie.
Zařízení je vybaveno jedním 10palcovým barevným displejem s dotykovou obrazovkou
Zařízení je vybaveno LED osvětlením varného prostoru pro úsporu energie a dlouhou životnost osvětlení.
Zařízení je schváleno k provozu bez dozoru pro možnost využití nočních příprav. Zařízení automaticky vyhodnotí pokračování procesu při výpadku energie.
Nastavitelná teplota varné komory od +30°C do +300°C
Zařízení lze libovolně naprogramovat (včetně obrázků, příslušenství a textů) a uložit do paměti zařízení úpravu programu či procesu.
Zařízení má různé čisticí programy, i bez dozoru přes noc, a také funkci ultrarychlého čištění za pouhých 15 minut.
Chemie pro čištění, leštění a odvápnění konvektomatu je ve formě tablet nebo kartuší nebo prášku. Tekutá není kvůli bezpečnosti přípustná.
Možnost dozoru zařízení na dálku a ukládání provozních HACCP do cloudového řešení, které je v ceně stroje.
Možnost zobrazování spotřeby energie pro procesy vaření a výstupu také prostřednictvím integrovaného rozhraní USB
Integrovaná ruční sprcha s automatickým navíjením.
Referenční spotřeba elektrické energie při parním modu dle DIN 18873-1:2012-1: max 5,6kWh
Referenční spotřeba elektrické energie při kombinovaném modu dle DIN 18873-1:2012-1: max 6,1kWh
Referenční spotřeba vody při parním modu dle DIN 18873-1:2012-1: max 8l/h
Referenční spotřeba vody při kombinovaném modu dle DIN 18873-1:2012-1: max 3,2l/h
Po skončení varného procesu je vypočítána a zobrazena na displeji hodnota spotřeby energií a vody.
Výroba páry bojlerem s automatickým plněním vody a funkcí automatického odvápnění bojleru v průběhu mycího procesu, včetně jeho vnitřních částí, odvápnění je kontinuální bez nutnosti zásahu servisního technika.
Kapacita pro min. 20 GN1/1, v případě smažení možnost využití všech 20ti zásuvů, nikoliv využití každého druhého.
Certifikát energetické úspornosti minimálně třídy: Energy Star 5.
WLAN a ethernetové rozhraní k připojení ke cloudovému síťovému řešení pro vzdálený přístup a údržbu
max. rozměry v mm (Š x H x V): 880x930x1830
Příkon stroje: 37,2kW/400V s vestavěnou přípravou pro řízení úspory energie a čtvrthodinového maxima. Min. 3 režimy 0-50-100%.
Ochrana proti stříkající vodě: IPX5. Prohlášení o shodě: CE. Jsou požadována následující nebo srovnatelná schválení: KIWA Intertek/ETL Safety/GS/ETL Sanitation/SVGW
Součástí dodávky je toto základní příslušenství: celkem=10x GN 1/1 (325x530) - 60mm - plech smažící s kameným povrchem a s rovnými rohy (každá porce má stejný tvar); 10x GN 1/1 (325x500) - 20mm - plech smažící s kamenným povrchem a s rovnými rohy (každá porce má stejný tvar); 10x GN 1/1 (325x530) - nepřilnavá vrstva - plech smažící; 5x GN 1/1 (325x530) - 8xdůlků pro VOLSKÁ OKA a lívance na každém plechu / forma víceúčelová s nepřilnavou vrstvou
Součástí dodávky je stojanový zavážecí vozík s min. 20 zásuvy na GN 1/1 rozteče 65 mm ± 5%
166 | ŠOKER | Šoker chladící / mrazící multifunkční |  |  |  | ANO | 0 | 1 | 0
Rozměry (š. x h. x v.): 790 x 890 x 1880 mm ± 0,5%
Příkon 4,74 kW ± 3% (napájení 400V)
Vyžaduje napojení na odpad a nevyžaduje napojení na vodu
Kapacita 15x GN1/1 nebo 15x plech 400 × 600 mm ± 5%
Vpichová sonda
Možnost otočení dveří (levé / pravé)
Kapacita šokového chlazení (+85/+3 °C): min. 45 kg
Kapacita šokového zmrazení (+85/-18 °C): min. 35 kg
Hmotnost: 190 kg ± 5%
167
167a | SPRCHA SANITAČNÍ | Sprcha sanitační tlaková |  |  |  | X | 0 | 1 | 0
Se samonavíjecím bubnem
Hadice délky min. 6 m
Nerezové provedení
168
168a 168c | VODOVODNÍ BATERIE | Stojánková vodovodní baterie, provedení chrom |  |  |  | X | 0 | 2 | 0
S otočným ramínkem, ramínko délky 18 cm ± 5%
168b 168d | SIFON DŘEZOVÝ JEDNODUCHÝ | Sifon dřezový, jednoduchý |  |  |  | X | 0 | 2 | 0
DN 50/40
Materiálové provedení: kombinace plast + kov
Barva: bílá + chrom
169 | VOZÍK/ KOŠ | Vozík / koš v nerezovém provedení z AISI 304 |  |  |  | X | 0 | 1 | 0
Rozměry (š. x h. x v.): 415 x 415 x 750 mm ± 0,5%
Pro plastové sáčky
4 ks koleček průměru min. 75 mm (min. 2 ks bržděné)
170 | STŮL PRACOVNÍ | Nerezové provedení z AISI 304 |  |  |  | X | 0 | 1 | 0
Rozměry (š. x h. x v.): 2200 x 700 x 900 mm ± 0,5%
Pracovní deska z nerezového plechu tloušťky min. 2 mm, voděodolná bez výdřev a 100% recyklovatelná. Připouští se pouze kovové výplně či žebra (zcela bez laminátových a jiných výdřev). Pracovní deska musí být stabilní i při povrchové teplotě 90°C (případně i při teplotě vyšší). Pracovní deska i ze spodní strany zakrytována plechem a opatřena prolisem, tzv. odkapovým nosem, aby bylo zajištěno odkapávání tekutin.
Hygienická spodní hrana stolové desky s profilem, který zabraňuje vniknutí vody pod pracovní desku
Zadní lem výšky 40 mm ± 5%, lemy 3D, ze všech stran svařené.
Vlevo 3 x 6 zásuvů na GN 1/1
Vpravo spodní police s podélnými nerezovými výztuhami tloušťky 40 mm ± 5%
Nosná konstrukce 40 x 40 mm ± 5% s nastavitelnými nohami min. ±30 mm
Zemnící šrouby na zadních nohách
171 až 173
174 | STŮL PRACOVNÍ | Nerezové provedení z AISI 304 |  |  |  | X | 0 | 1 | 0
Rozměry (š. x h. x v.): 900 x 700 x 900 mm ± 0,5%
Pracovní deska z nerezového plechu tloušťky min. 2 mm, voděodolná bez výdřev a 100% recyklovatelná. Připouští se pouze kovové výplně či žebra (zcela bez laminátových a jiných výdřev). Pracovní deska musí být stabilní i při povrchové teplotě 90°C (případně i při teplotě vyšší). Pracovní deska i ze spodní strany zakrytována plechem a opatřena prolisem, tzv. odkapovým nosem, aby bylo zajištěno odkapávání tekutin.
Hygienická spodní hrana stolové desky s profilem, který zabraňuje vniknutí vody pod pracovní desku
Zadní lem výšky 40 mm ± 5%, lemy 3D, ze všech stran svařené.
Vpravo spodní police s podélnými nerezovými výztuhami tloušťky 40 mm ± 5%
Nosná konstrukce 40 x 40 mm ± 5% s nastavitelnými nohami min. ±30 mm
Zemnící šrouby na zadních nohách
175 | SPORÁK INDUKČNÍ 3x plotýnka | Pracovní deska o síle min.2 mm z materiálu AISI 304 |  |  |  | ANO | 0 | 1 | 0
Kolem celého obvodu pracovní desky žlab pro stékání přetečeného varného obsahu s odtokem
Každá indukční deska spíná už od 120 mm velikosti varné nádoby
Minimálně 3 x Profesionální vestavná indukční varná a udržovací deska určená pro dlouhodobý prvoz bez přerušení min. 8 H.Várné zóny :min. 2 x min 3 kW umístěné vedle sebe . Bezrámečkové zabudování do varného bloku. S vestavěnou přípravou pro řízení úspory energie a čtvrthodinového maxima. Min. 3 režimy 0-50-100%.
min.10 výkonových varných úrovní
Bezpečnostní prvky při přehřátí elektrického prostoru a varné desky (systém vypne při přehřátí). Bezpečnostní prvky při elektrickém přetížení. Systém řízení nastavené teploty v reálném čase s přesností na 1°C, 3 druhy varných postupů:
Inteligentní vaření podle teploty s přesností na 1°(35-250°C), například dlouhodobé vaření sous-vide, grilování Udržovací režimy podle nastavené teploty 40-90°C Vaření s různými úrovněmi výkonu min. 10
Spotřeba energie pro ohřátí 1 kg vody max:0,120kWh/kg.Provozovaní zařízení bez obsluhy dle EN . Povolená tolerance parametrů +-10% pokud není uvedeno maximum či minimum.
Integrovaná zásuvka 230V
Síla skleněné desky min.3,8 mm
Maximální zatížení jedné skleněné desky: min.60 kg
Rozměry sklokeramické desky min.: 360x290mm
max. rozměry v mm (Š x H x V): 1300x700x900
Hlavní vypínač přímo na zařízení
Součástí sporáku je integrované napouštěcí ramínko
176 | VOZÍK/ KOŠ | Vozík / koš v nerezovém provedení z AISI 304 |  |  |  | X | 0 | 1 | 0
Rozměry (š. x h. x v.): 415 x 415 x 750 mm ± 0,5%
Pro plastové sáčky
4 ks koleček průměru min. 75 mm (min. 2 ks bržděné)
177 | STŮL PRACOVNÍ | Nerezové provedení z AISI 304 |  |  |  | X | 0 | 1 | 0
Rozměry (š. x h. x v.): 1400 x 700 x 900 mm ± 0,5%
Pracovní deska z nerezového plechu tloušťky min. 2 mm, voděodolná bez výdřev a 100% recyklovatelná. Připouští se pouze kovové výplně či žebra (zcela bez laminátových a jiných výdřev). Pracovní deska musí být stabilní i při povrchové teplotě 90°C (případně i při teplotě vyšší). Pracovní deska i ze spodní strany zakrytována plechem a opatřena prolisem, tzv. odkapovým nosem, aby bylo zajištěno odkapávání tekutin.
Hygienická spodní hrana stolové desky s profilem, který zabraňuje vniknutí vody pod pracovní desku
Zadní lem výšky 40 mm ± 5%, lemy 3D, ze všech stran svařené.
Součást pracovní desky: vlevo 1x umyvadlo 235 x 330 x 180mm ± 0,5% + 1x otvor průměru 32 mm pro stojánkovou vodovodní baterii, 1x dřez 400 x 400 x 250 mm ± 0,5% s lapačem splavenin + 1x otvor průměru 32 mm pro stojánkovou vodovodní baterii
Součástí dřezu kotlík pro lapač splavenin průměru 145 mm ± 5%, výšky 80 mm ± 5%, vyjímatelný shora rukou bez použití nářadí
Vpravo prostor pro odpadkový koš
Nosná konstrukce 40 x 40 mm ± 5% s nastavitelnými nohami min. ±30 mm
Zemnící šrouby na zadních nohách
177a 177c | VODOVODNÍ BATERIE | Stojánková vodovodní baterie, provedení chrom |  |  |  | X | 0 | 2 | 0
S otočným ramínkem, ramínko délky 18 cm ± 5%
177b 177d | SIFON DŘEZOVÝ JEDNODUCHÝ | Sifon dřezový, jednoduchý |  |  |  | X | 0 | 2 | 0
DN 50/40
Materiálové provedení: kombinace plast + kov
Barva: bílá + chrom
178 | STŮL POJÍZDNÝ | Stůl pojízdný - 4x kolečko (z toho min. 2x bržděné) |  |  |  | X | 0 | 1 | 0
Nerezové provedení z AISI 304
Rozměry (š. x h. x v.): 1500 x 700 x 900 mm ± 0,5%
Pracovní deska z nerezového plechu tloušťky min. 2 mm, voděodolná bez výdřev a 100% recyklovatelná. Připouští se pouze kovové výplně či žebra (zcela bez laminátových a jiných výdřev). Pracovní deska musí být stabilní i při povrchové teplotě 90°C (případně i při teplotě vyšší). Pracovní deska i ze spodní strany zakrytována plechem a opatřena prolisem, tzv. odkapovým nosem, aby bylo zajištěno odkapávání tekutin.
Hygienická spodní hrana stolové desky s profilem, který zabraňuje vniknutí vody pod pracovní desku
Pracovní deska bez lemů
Vpravo spodní police s podélnými nerezovými výztuhami tloušťky 40 mm ± 5%
Nosná konstrukce 40 x 40 mm ± 5%
Zemnící šrouby na zadních nohách
179
179a 179b | NÁDOBA PŘEKAPÁVAČE | Zásobník překapávače nerezový, izolovaný dvouplášť, o kapacitě 10 l ± 5% |  |  |  | X | 0 | 2 | 0
Rozměry (průměr x v.): 286 × 464 mm ± 0,5%
Příkon 0,90 kW ± 3% (napájení 230V)
Nádoba s víkem a kohoutem
Topné těleso viditelné na dně termosu
Vybaven mísící deskou
179c 179d | NÁSTAVEC PRO ČAJOVÝ FILTR VHG10 | Překapávací trubička na čaj a na čajový filtr zaručují snadnou přípravu čaje |  |  |  | X | 0 | 2 | 0
Čaj natéká přímo do nádob
179e 179f | FILTR ČAJOVÝ PRO ZÁSOBNÍKY 10 L | Filtr čajový pro zásobník 10 l |  |  |  | X | 0 | 2 | 0
180 | KONVEKTOMAT 6x GN1/1 | Toto zařízení je vybaveno provozními režimy: vaření v páře, horký vzduch a kombinace horkého vzduchu a páry s regulací vlhkosti, regenerace, vaření s nízkými teplotami, vaření s teplotním rozdílem, pasterizace, regulace vnitřní teploty pokrmu, zchlazování Cool-Down a rovněž funkce zvlhčování s možností nastavení množství vody v mililitrech a nastavení kynutí pečiva |  |  |  | ANO | 0 | 1 | 0
Zařízení má dvířka s trojitým sklem pro úsporu energie a LED osvětlením.
Podélný zásuv vhodný pro gastronádoby 1/1, 1/2, 1/3, a pro minimální energetické ztráty při otevření dvířek
Zařízení je vybaveno jedním 10palcovým barevným displejem s dotykovou obrazovkou
Zařízení je schváleno k provozu bez dozoru pro možnost využití nočních příprav. Zařízení automaticky vyhodnotí pokračování procesu při výpadku energie.
Nastavitelná teplota varné komory od +30 °C do +300 °C
Zařízení lze libovolně naprogramovat (včetně obrázků, příslušenství a textů) a uložit do paměti zařízení úpravu programu či procesu.
Zařízení má různé čisticí programy, i bez dozoru přes noc a také funkci ultrarychlého čištění za pouhých 15 minut.
Možnost dozoru zařízení na dálku a ukládání provozních HACCP do cloudového řešení, které je v ceně stroje.
Možnost zobrazování spotřeby energie pro procesy vaření a výstupu také prostřednictvím integrovaného rozhraní USB
Integrovaná ruční sprcha s automatickým navíjením.
Ćistící chemie neobsahující fosfáty a fosfor
Energetická účinnost byla testována a schválena DIN 18873-1:2012-12
Výroba páry bojlerem s automatickým plněním vody a funkcí automatického odvápnění bojleru v průběhu mycího procesu, včetně jeho vnitřních částí.
Kapacita pro min. 6 GN1/1, v případě smažení možnost využití všech 6ti zásuvů, nikoliv využití každého druhého.
Certifikát energetické úspornosti minimálně třídy: Energy Star 5.
WLAN a ethernetové rozhraní k připojení ke cloudovému síťovému řešení pro vzdálený přístup a údržbu
Max. rozměry (Š x H x V): 850 x 850 x 760 mm
Součástí dodávky konvektomatu je toto základní příslušenství: podstavec pro konvektomat, 8x GN 1/1 (325x530) - TRILAX nepřilnavá vrstva - plech smažící nepřipékavý povrch
Příkon stroje: max. 11 kW / 400 V
Ochrana proti stříkající vodě: IPX5. Prohlášení o shodě: CE. Jsou požadována následující nebo srovnatelná schválení: KIWA Intertek/ETL Safety/GS/ETL Sanitation/SVGW
181 | STŮL ODKLÁDACÍ | Nerezové provedení z AISI 304 |  |  |  | X | 0 | 1 | 0
Rozměry (š. x h. x v.): 500 x 700 x 900 mm ± 0,5%
Pracovní deska z nerezového plechu tloušťky min. 2 mm, voděodolná bez výdřev a 100% recyklovatelná. Připouští se pouze kovové výplně či žebra (zcela bez laminátových a jiných výdřev). Pracovní deska musí být stabilní i při povrchové teplotě 90°C (případně i při teplotě vyšší). Pracovní deska i ze spodní strany zakrytována plechem a opatřena prolisem, tzv. odkapovým nosem, aby bylo zajištěno odkapávání tekutin.
Hygienická spodní hrana stolové desky s profilem, který zabraňuje vniknutí vody pod pracovní desku
Zadní lem výšky 40 mm ± 5%, lemy 3D, ze všech stran svařené.
Spodní police a střední police s podélnými nerezovými výztuhami tloušťky 40 mm ± 5%
Nosná konstrukce 40 x 40 mm ± 5% s nastavitelnými nohami min. ±30 mm
Zemnící šrouby na zadních nohách
182 | KONVEKTOMAT 10x GN1/1 | Toto zařízení je vybaveno provozními režimy: vaření v páře, horký vzduch a kombinace horkého vzduchu a páry s regulací vlhkosti, regenerace, vaření s nízkými teplotami, vaření s teplotním rozdílem, pasterizace, regulace vnitřní teploty pokrmu, zchlazování Cool-Down a rovněž funkce zvlhčování s možností nastavení množství vody v mililitrech a nastavení kynutí pečiva |  |  |  | ANO | 0 | 1 | 0
Zařízení má dvířka s trojitým sklem pro úsporu energie a LED osvětlením.
Podélný zásuv vhodný pro gastronádoby 1/1, 1/2, 1/3, a pro minimální energetické ztráty při otevření dvířek
Zařízení je vybaveno jedním 10palcovým barevným displejem s dotykovou obrazovkou
Zařízení je schváleno k provozu bez dozoru pro možnost využití nočních příprav. Zařízení automaticky vyhodnotí pokračování procesu při výpadku energie.
Nastavitelná teplota varné komory od +30 °C do +300 °C
Zařízení lze libovolně naprogramovat (včetně obrázků, příslušenství a textů) a uložit do paměti zařízení úpravu programu či procesu.
Zařízení má různé čisticí programy, i bez dozoru přes noc, a také funkci ultrarychlého čištění za pouhých 15 minut.
Možnost dozoru zařízení na dálku a ukládání provozních HACCP do cloudového řešení, které je v ceně stroje.
Možnost zobrazování spotřeby energie pro procesy vaření a výstupu také prostřednictvím integrovaného rozhraní USB
Integrovaná ruční sprcha s automatickým navíjením.
Ćistící chemie neobsahující fosfáty a fosfor
Energetická účinnost byla testována a schválena DIN 18873-1:2012-12
Výroba páry bojlerem s automatickým plněním vody a funkcí automatického odvápnění bojleru v průběhu mycího procesu, včetně jeho vnitřních částí.
Kapacita pro min. 10 GN1/1, v případě smažení možnost využití všech 10ti zásuvů, nikoliv využití každého druhého.
Certifikát energetické úspornosti minimálně třídy: Energy Star 5.
WLAN a ethernetové rozhraní k připojení ke cloudovému síťovému řešení pro vzdálený přístup a údržbu
Max. rozměry (Š x H x V): 850 x 850 x 1100 mm
Součástí dodávky konvektomatu je toto základní příslušenství: podstavec pro konvektomat, 8x GN1/1 (325x500) - 20mm - GRANIT - plech smažící s kamenným povrchem
Příkon stroje: max. 19 kW / 400 V, s vestavěnou přípravou pro řízení úspory energie a čtvrthodinového maxima. Min. 3 režimy 0-50-100%.
Ochrana proti stříkající vodě: IPX5. Prohlášení o shodě: CE. Jsou požadována následující nebo srovnatelná schválení: KIWA Intertek/ETL Safety/GS/ETL Sanitation/SVGW
183
184 | UMYVADLO NÁSTĚNNÉ | Celonerezové nástěnné umyvadlo |  |  |  | X | 0 | 1 | 0
Rozměry (š. x h. x v.): 400 x 400 x 170 + 40 mm ± 0,5%
S kolenovým ovládáním, s automatickým zpožděním vypínání vody
Se sifonem a vodovodní baterií
Nastavení teploty vody směšovacím ventilem
Zpětná klapka pod umyvadlem
Odnímatelný zvýšený zadní lem
185 | STŮL PRACOVNÍ | Nerezové provedení z AISI 304 |  |  |  | X | 0 | 1 | 0
Rozměry (š. x h. x v.): 1100 x 700 x 900 mm ± 0,5%
Pracovní deska z nerezového plechu tloušťky min. 2 mm, voděodolná bez výdřev a 100% recyklovatelná. Připouští se pouze kovové výplně či žebra (zcela bez laminátových a jiných výdřev). Pracovní deska musí být stabilní i při povrchové teplotě 90°C (případně i při teplotě vyšší). Pracovní deska i ze spodní strany zakrytována plechem a opatřena prolisem, tzv. odkapovým nosem, aby bylo zajištěno odkapávání tekutin.
Hygienická spodní hrana stolové desky s profilem, který zabraňuje vniknutí vody pod pracovní desku
Zadní lem výšky 40 mm ± 5%, lemy 3D, ze všech stran svařené.
Součást pracovní desky: vpravo 1x dřez 400 x 400 x 250 mm ± 0,5% s lapačem splavenin + 1x otvor průměru 32 mm pro stojánkovou vodovodní baterii
Součástí dřezu kotlík pro lapač splavenin průměru 145 mm ± 5%, výšky 80 mm ± 5%, vyjímatelný shora rukou bez použití nářadí
Vlevo dole prostor pro odpadkový koš
Nosná konstrukce 40 x 40 mm ± 5% s nastavitelnými nohami min. ±30 mm
Zemnící šrouby na zadních nohách
185a | VODOVODNÍ BATERIE | Stojánková vodovodní baterie, provedení chrom |  |  |  | X | 0 | 1 | 0
S otočným ramínkem, ramínko délky 18 cm ± 5%
185b | SIFON DŘEZOVÝ JEDNODUCHÝ | Sifon dřezový, jednoduchý |  |  |  | X | 0 | 1 | 0
DN 50/40
Materiálové provedení: kombinace plast + kov
Barva: bílá + chrom
186 | VOZÍK/ KOŠ | Vozík / koš v nerezovém provedení z AISI 304 |  |  |  | X | 0 | 1 | 0
Rozměry (š. x h. x v.): 415 x 415 x 750 mm ± 0,5%
Pro plastové sáčky
4 ks koleček průměru min. 75 mm (min. 2 ks bržděné)
187 | POLICE NÁSTĚNNÁ DVOUPATROVÁ | Nerezové provedení z AISI 304 |  |  |  | X | 0 | 1 | 0
Rozměry (š. x h. x v.): 1100 x 350 x 650 mm ± 0,5%
Nosnost police min. 50 kg (2 montážní konzole)
Včetně montážních konzol
Přestavitelná
188 | CHLADÍCÍ STŮL S DVÍŘKY BEZ PD | Chladící stůl s dvířky, bez PD |  |  |  | X | 0 | 1 | 0
Rozměry (š. x h. x v.): 2060 x 650 x 870 mm ± 0,5%
Příkon 0,35 kW ± 3% (napájení 230V)
Provozní teplota +2 až +15 oC
Konfigurace: zcela vlevo dvířka, uprostřed vlevo dvířka, zcela uprostřed agregát (bez šuplíku nad agregátem), vpravo uprostřed dvířka, zcela vpravo dvířka
Každá část s dvířky obsahuje min. 2 ks ocelových drátěných polic, práškově lakovaných, dimenzovaných na GN 1/1, nastavitelná po 70 mm ± 5%
Efektivní a energeticky úsporné chlazení vzduchem
Digitální ukazatel teploty s vestavěným mikroprocesorovým regulátorem
Kontrolní funkce: záznam max. / min. teploty, vizuální alarm při vysoké a nízké teplotě, alarm poruchy sondy, alarm zablokovaného kondenzátoru či vysoké okolní teploty
Vnější povrchová úprava z nerezové oceli
Vnitřní povrchová úprava z nerezové oceli
Izolace z polyuretanu s vysokou hustotou bez HFC
Dveře vybavené magnetickým těsněním a odolnými závěsy
Výsuvná chladicí kazeta (ručně) pro snadnou údržbu
Vestavěný omyvatelný vzduchový filtr kondenzátoru
Výškově nastavitelné nohy z nerezové oceli - 5 mm až + 65 mm
Chladivo GWP max. 3 (např. R290)
188a | PRACOVNÍ DESKA | Nerezové provedení z AISI 304 |  |  |  | X | 0 | 1 | 0
Rozměry (š. x h. x v.): 2060 x 700 x 30 mm ± 0,5%
Pracovní deska z nerezového plechu tloušťky min. 2 mm, voděodolná bez výdřev a 100% recyklovatelná. Připouští se pouze kovové výplně či žebra (zcela bez laminátových a jiných výdřev). Pracovní deska musí být stabilní i při povrchové teplotě 90°C (případně i při teplotě vyšší). Pracovní deska i ze spodní strany zakrytována plechem a opatřena prolisem, tzv. odkapovým nosem, aby bylo zajištěno odkapávání tekutin.
Hygienická spodní hrana stolové desky s profilem, který zabraňuje vniknutí vody pod pracovní desku
Zadní lem výšky 40 mm ± 5%, lemy 3D, ze všech stran svařené.
189
190
191 | POLICE NÁSTĚNNÁ DVOUPATROVÁ | Nerezové provedení z AISI 304 |  |  |  | X | 0 | 1 | 0
Rozměry (š. x h. x v.): 1000 x 350 x 650 mm ± 0,5%
Nosnost police min. 50 kg (2 montážní konzole)
Včetně montážních konzol
Přestavitelná
192 | POLICE NÁSTĚNNÁ JEDNOPATROVÁ | Nerezové provedení z AISI 304 |  |  |  | X | 0 | 1 | 0
Rozměry (š. x h. x v.): 1000 x 350 x 350 mm ± 0,5%
Nosnost police min. 50 kg (2 montážní konzole)
Včetně montážních konzol
Přestavitelná
193 | SKŘÍŇ CHLADÍCÍ | Chladící skříň pro GN2/1 (650 x 530 mm) |  |  |  | X | 0 | 1 | 0
Rozměry (š. x h. x v.): 850 x 750 x 2100 mm ± 0,5%
Příkon 0,30 kW ± 3% (napájení 230V)
Digitální zobrazení teploty s vestavěným mikroprocesorovým regulátorem
Ochrana proti manipulaci klávesnice displeje
Kontrolní funkce: záznam max. / min. teploty, vizuální alarm při vysoké a nízké teplotě, alarm při otevřených dveřích, alarm poruchy sondy, informace o nutnosti čištění kondenzátoru
Vnější nerezová povrchová úprava
Vnitřní povrch z nerezové oceli
Polyuretanová izolace bez CFC / HCFC / HFC
4 ks drátěných polic, rozměr police 651 x 540 mm ± 0,5%
Možnost posunu polic po 56 mm ± 5%
Dveře vybavené zámkem
Dveře vybavené magnetickým těsněním
Dveře vybavené pružinovými závěsy odolnými velké zátěži
Dveře otevíratelné do polohy 90°
Snadno čistitelný filtr
Chladivo GWP max. 3 (např. R290)
Množství chladiva: max. 110 g ± 5%
Nohy z nerezové oceli
Nohy výškově nastavitelné od 130 mm do 205 mm
Možnost připojení dálkového alarmu
Energetická třída B, nebo lepší (A ..)
Pracovní teplota +1 až +12 °C
Umožňuje provoz při teplotě okolí +10 až +40 °C
Vnitřní výška min. 1485 mm ± 0,5%
194
194a | SPRCHA SANITAČNÍ | Sprcha sanitační tlaková |  |  |  | X | 0 | 1 | 0
Se samonavíjecím bubnem
Hadice délky min. 6 m
Nerezové provedení
195 | VÝLEVKA KOMBINOVANÁ | Výlevka kombinovaná s umyvadlem |  |  |  | X | 0 | 1 | 0
Nerezové provedení
Rozměry (š. x h. x v.): 500 x 700 x 850 až 900 mm ± 0,5%
Rozměr vaničky výlevky (š. x h. x v.): 400 x 400 x 200 mm ± 0,5%
Rozměr vaničky umyvadla (š. x h. x v.): 440 x 280 x 140 mm ± 0,5%
Včetně kompletního odpadu se sifonem
Včetně stojánkové směšovací vodovodní baterie pro studenou a teplou vodu, s otočným raménkem
196 197 | STŮL POJÍZDNÝ | Stůl pojízdný - 4x kolečko (z toho min. 2x bržděné) |  |  |  | X | 0 | 2 | 0
Nerezové provedení z AISI 304
Rozměry (š. x h. x v.): 1500 x 700 x 900 mm ± 0,5%
Pracovní deska z nerezového plechu tloušťky min. 2 mm, voděodolná bez výdřev a 100% recyklovatelná. Připouští se pouze kovové výplně či žebra (zcela bez laminátových a jiných výdřev). Pracovní deska musí být stabilní i při povrchové teplotě 90°C (případně i při teplotě vyšší). Pracovní deska i ze spodní strany zakrytována plechem a opatřena prolisem, tzv. odkapovým nosem, aby bylo zajištěno odkapávání tekutin.
Hygienická spodní hrana stolové desky s profilem, který zabraňuje vniknutí vody pod pracovní desku
Pracovní deska bez lemů
Vpravo spodní police s podélnými nerezovými výztuhami tloušťky 40 mm ± 5%
Nosná konstrukce 40 x 40 mm ± 5%
Zemnící šrouby na zadních nohách
198
199 | KOTEL ELEKTRICKÝ MÍCHACÍ 150 l | Využitelný čistý objem min. 150 l |  |  |  | ANO | 0 | 1 | 0
Celonerezové provedení včetně nosného rámu. Samostatně stojící provedení bez nutnosti vrtání do podlahy.
Teplotní rozsah min. 0° - 120 °C (rozsah umožňující kynutí těsta apod…)
Vnitřní plášť kotle z kyselinoodolné nerezové oceli například splňující normu AISI316L.
Pracovní tlak v plášti min. 1Bar, max. 1,5Bar
Vnitřní plášť kotle je min. tloušťky 4 mm
Varná kotlina je izolována polyuretanem a vnější krytí kotle je v bezešvém hygienickém a vodotěsném provedení. Svislé a vodorovné části kotliny jsou svařeny do jednoho bezespárého hladkého kusu.
Ovládací panel na pilíři s dotykovým ovládáním a krytím IPX6.
přednastavené základní programy, míchací režimy a mycí program
PROGRAMOVÁNÍ: • plně nastavitelné individuální programy s možností výběru oblíbených. • přednastavené míchací režimy s možností individálního nastavení a uložení • kontrola a nastavení varné teploty po 1°C s možností výběru, zdali nastavíte teplotu pokrmu nebo pláště a nebo rozdílu těchto teplot
Celkové měření spotřeby energie a vody = počítadlo, které se ukládá do interní paměti.
Certifikace pro provoz bez dozoru s upozorněním při výpadku proudu s následným zobrazením informací o času výpadku a délce jeho trvání, teplotě před výpadkem, teplotě po opětovném uvedení do provozu, informaci o probíhajícím programu v době výpadku a funkcí automatického pokračování v programu po výpadku proudu
Automatické plnění vody do pláště (duplikátoru kotle). Připojení na dvě vody, jedna upravená změkčená je pro duplikátor a druhá je na přívod vody na vaření do kotle.
Elektrické vyklápění kotle při jeho vyprazdňování.
Míchací rameno ve spodní části kotle, snadno demontovatelné bez použití nástrojů, odnímatelné stěrky, vhodné pro mytí v průmyslové myčce nádobí.
Rychlost otáčení ramene plně nastavitelná od 15 do 140 otáček za minutu. Tolerance +-5%.
Ergonomická pracovní výška horní části kotle max 900 mm.
Možnost aktivace bezpečného míchání při otevřeném víku a jeho vyprázdnění.
max. rozměry v mm (Š x H x V): 1400 x 1000 x 900/1550
Min. příkon 28kW/400V, třída krytí IPX5. Výkon kotle musí umožňovat vaření na otáčky = zavaření vody z 10°C na 100°do 55minut. S vestavěnou přípravou pro řízení úspory energie a čtvrthodinového maxima. Min. 3 režimy 0-50-100%.
V ceně je kartáč čistící k zavěšení na míchací rameno, síto cedící, mřížka šlehací, tyč měrná, police závěsná, nerezová, víceúčelová, fixační rám pro volně stojící instalaci, ruční sprcha, výpustný ventil
200 | KOTEL ELEKTRICKÝ MÍCHACÍ 100 l | Využitelný čistý objem min. 100 l |  |  |  | ANO | 0 | 1 | 0
Celonerezové provedení včetně nosného rámu. Samostatně stojící provedení bez nutnosti vrtání do podlahy.
Teplotní rozsah min. 0° - 120 °C (rozsah umožňující kynutí těsta apod…)
Vnitřní plášť kotle z kyselinoodolné nerezové oceli min kvalita určená normou AISI316L.
Pracovní tlak v plášti min. 1Bar, max. 1,5Bar
zařízení má automatický přívod vody k plnění varné nádoby pitnou vodou s přesností na litr, volitelné z displeje.
Vnitřní plášť kotle je min. tloušťky 4 mm
Varná kotlina je izolována polyuretanem a vnější krytí kotle je v bezešvém hygienickém a vodotěsném provedení. Svislé a vodorovné části kotliny jsou svařeny do jednoho bezespárého hladkého kusu.
Ovládací panel na pilíři s dotykovým ovládáním a krytím IPX6.
přednastavené základní programy, míchací režimy a mycí program
PROGRAMOVÁNÍ: • plně nastavitelné individuální programy s možností výběru oblíbených. • přednastavené míchací režimy s možností individálního nastavení a uložení • kontrola a nastavení varné teploty po 1°C s možností výběru, zdali nastavíte teplotu pokrmu nebo pláště a nebo rozdílu těchto teplot
Celkové měření spotřeby energie a vody = počítadlo, které se ukládá do interní paměti.
Certifikace pro provoz bez dozoru s upozorněním při výpadku proudu s následným zobrazením informací o času výpadku a délce jeho trvání, teplotě před výpadkem, teplotě po opětovném uvedení do provozu, informaci o probíhajícím programu v době výpadku a funkcí automatického pokračování v programu po výpadku proudu
Automatické plnění vody do pláště (duplikátoru kotle). Připojení na dvě vody, jedna upravená změkčená je pro duplikátor a druhá je na přívod vody na vaření do kotle.
Elektrické vyklápění kotle při jeho vyprazdňování.
Míchací rameno ve spodní části kotle, snadno demontovatelné bez použití nástrojů, odnímatelné stěrky, vhodné pro mytí v průmyslové myčce nádobí.
Rychlost otáčení ramene plně nastavitelná od 15 do 140 otáček za minutu. Tolerance +-5%.
Ergonomická pracovní výška horní části kotle max 900 mm.
Možnost aktivace bezpečného míchání při otevřeném víku a jeho vyprázdnění.
max. rozměry v mm (Š x H x V): 750 x 1000 x 900/1550
Min. příkon 22kW/400V, třída krytí IPX5. Výkon kotle musí umožňovat vaření na otáčky = zavaření vody z 10°C na 100°do 55minut. S vestavěnou přípravou pro řízení úspory energie a čtvrthodinového maxima. Min. 3 režimy 0-50-100%.
V ceně je kartáč čistící k zavěšení na míchací rameno, síto cedící, mřížka šlehací, tyč měrná, police závěsná, nerezová, víceúčelová, která slouží po přesné vyprazdňování kotle do GN1/1, fixační rám pro instalaci v sestavě kotlů, ruční sprcha, výpustný ventil, sada pro jemné mixování - tyčový mixér, včetně speciálního ramene a víka
201 | PÁNEV MULTIFUNKČNÍ 2x25 L | Teplotní rozsah činí od +30°C do +250°C, tolerance +-5%. |  |  |  | ANO | 0 | 1 | 0
Dno nádoby se musí předehřát za méně než tři minuty z pokojové teploty až na +200 °C
Užitečný objem min. 2x25 litrů
Plocha nádoby min. 2x19 dm²
Zařízení je vybaveno motoricky ovládaným a časově nastavitelným systémem automatického zvedání a spouštění k vaření a fritování pomocí varných košů
Zařízení má automatický přívod vody k plnění varné nádoby vodou s přesností na litr.
Zařízení je vybaveno jedním 10palcovým barevným displejem s dotykovou obrazovkou
Zařízení lze libovolně naprogramovat (včetně obrázků, příslušenství a textů) a uložit do paměti zařízení úpravu programu či procesu.
WLAN a ethernetové rozhraní k připojení ke cloudovému síťovému řešení pro vzdálený přístup, údržbu a správu HACCP dat.
Zařízení je vybaveno výsuvnou hadicovou sprchou s automatickým navíjením a nastavitelnou funkcí rozprašování a vodního paprsku, která slouží k přidávání vody k potravinám a k čištění zařízení vodou
Technika a elektronika zařízení je přístupná zepředu. Ochrana proti stříkající vodě: IPX5. Prohlášení o shodě: CE. Jsou požadována následující nebo srovnatelná schválení: Intertek/ETL Safety/GS/ETL Sanitation/SVGW, Certifikace HKI úsporný provoz současně při rychlém předehřevu.
Maximální příkon 21kW/400V stroje s vestavěnou přípravou pro řízení úspory energie a čtvrthodinového maxima. Min. 3 režimy 0-50-100%. Ochrana proti stříkající vodě IPX5. Vestavěná zásuvka, 1 NAC 230 V, pro možnost připojení mixéru apod.
max. rozměry v mm (Š x H x V): 1100x950x500 (bez podstavy)
Zařízení je schváleno k provozu bez dozoru umožňujícího noční přípravy.
Součástí pánve základní sada příslušenství: podstavec, 1x stěrka, 1x varný koš, 1x síto, 1x čistící houbička, 2x rameno pro automatické zvedání a spouštění a 2x rošt dna pánve, kotvící sada pro upevnění pánve k podlaze, 1x fritovací koš, dále pak podestavba s nerezovými nohami.
202 | STŮL ODKLÁDACÍ | Nerezové provedení z AISI 304 |  |  |  | X | 0 | 1 | 0
Rozměry (š. x h. x v.): 450 x 900 x 900 mm ± 0,5%
Pracovní deska z nerezového plechu tloušťky min. 2 mm, voděodolná bez výdřev a 100% recyklovatelná. Připouští se pouze kovové výplně či žebra (zcela bez laminátových a jiných výdřev). Pracovní deska musí být stabilní i při povrchové teplotě 90°C (případně i při teplotě vyšší). Pracovní deska i ze spodní strany zakrytována plechem a opatřena prolisem, tzv. odkapovým nosem, aby bylo zajištěno odkapávání tekutin.
Hygienická spodní hrana stolové desky s profilem, který zabraňuje vniknutí vody pod pracovní desku
Zadní lem výšky 40 mm ± 5%, lemy 3D, ze všech stran svařené.
Spodní police a střední police s podélnými nerezovými výztuhami tloušťky 40 mm ± 5%
Nosná konstrukce 40 x 40 mm ± 5% s nastavitelnými nohami min. ±30 mm
Zemnící šrouby na zadních nohách
203 | PÁNEV MULTIFUNKČNÍ 150 L | Teplotní rozsah činí od +30°C do +250°C, tolerance +-5%. |  |  |  | ANO | 0 | 1 | 0
Dno nádoby se musí předehřát za méně než tři minuty z pokojové teploty až na +200 °C
Užitečný objem min. 150 litrů
Plocha nádoby min. 59 dm²
Umožňuje vaření v GN - kapacita min. 3x GN1/1
Zařízení je vybaveno motoricky ovládaným a časově nastavitelným systémem automatického zvedání a spouštění k vaření a fritování pomocí varných košů
Zařízení má automatický přívod vody k plnění varné nádoby vodou s přesností na litr.
Zařízení je vybaveno jedním 10palcovým barevným displejem s dotykovou obrazovkou
Zařízení lze libovolně naprogramovat (včetně obrázků, příslušenství a textů) a uložit do paměti zařízení úpravu programu či procesu.
WLAN a ethernetové rozhraní k připojení ke cloudovému síťovému řešení pro vzdálený přístup, údržbu a správu HACCP dat.
Zařízení je vybaveno výsuvnou hadicovou sprchou s automatickým navíjením a nastavitelnou funkcí rozprašování a vodního paprsku, která slouží k přidávání vody k potravinám a k čištění zařízení vodou
Technika a elektronika zařízení je přístupná zepředu. Ochrana proti stříkající vodě: IPX5. Prohlášení o shodě: CE. Jsou požadována následující nebo srovnatelná schválení: Intertek/ETL Safety/GS/ETL Sanitation/SVGW, Certifikace HKI úsporný provoz současně při rychlém předehřevu.
Maximální příkon 34kW/400V stroje s vestavěnou přípravou pro řízení úspory energie a čtvrthodinového maxima. Min. 3 režimy 0-50-100%. Ochrana proti stříkající vodě IPX5. Vestavěná zásuvka, 1 NAC 230 V, pro možnost připojení mixéru apod.
max. rozměry v mm (Š x H x V): 1380x900x1080
Zařízení je schváleno k provozu bez dozoru umožňujícího noční přípravy.
Součástí pánve základní sada příslušenství: podstavec, 1x stěrka, 3x varný koš, 1x síto, 1x čistící houbička, 1x rameno pro automatické zvedání a spouštění a 3x rošt dna pánve, kotvící sada pro upevnění pánve k podlaze, 3x fritovací koš, dále pak podestavba s plastovými nohami.
204
205 | STŮL ODKLÁDACÍ | Nerezové provedení z AISI 304 |  |  |  | X | 0 | 1 | 0
Rozměry (š. x h. x v.): 700 x 800 x 900 mm ± 0,5%
Pracovní deska z nerezového plechu tloušťky min. 2 mm, voděodolná bez výdřev a 100% recyklovatelná. Připouští se pouze kovové výplně či žebra (zcela bez laminátových a jiných výdřev). Pracovní deska musí být stabilní i při povrchové teplotě 90°C (případně i při teplotě vyšší). Pracovní deska i ze spodní strany zakrytována plechem a opatřena prolisem, tzv. odkapovým nosem, aby bylo zajištěno odkapávání tekutin.
Hygienická spodní hrana stolové desky s profilem, který zabraňuje vniknutí vody pod pracovní desku
Zadní lem výšky 40 mm ± 5%, lemy 3D, ze všech stran svařené.
Spodní police a střední police s podélnými nerezovými výztuhami tloušťky 40 mm ± 5%
Nosná konstrukce 40 x 40 mm ± 5% s nastavitelnými nohami min. ±30 mm
Zemnící šrouby na zadních nohách
206 | KOTEL MULTIFUNKČNÍ 150 l | Rozměry (š. x h. x v.): 1400 x 880 x 960 mm - max. šíře 1400 mm, max. hloubka 900 mm, max. výška 960 mm |  |  |  | ANO | 0 | 1 | 0
Příkon min. 20, max. 40 kW (napájení 400V), vestavěná zásuvka 230 V s příkonem min. 0,5 kW, pro možnost připojení mixéru apod. S vestavěnou přípravou pro řízení úspory energie a čtvrthodinového maxima. Min. 3 režimy 0-50-100%.
Využitelný objem nádoby 150 l při napuštění 4 cm pod hranu nádoby, minimální plocha dna 37,0 dm2, kapacita v GN min. 4x GN 1/1-195 (možno užít spec. upravený tvar GN 1/1-195, 2 vrstvy GN nad sebou)
Ovládání pomocí dotykové obrazovky(rezistivní nebo kapacitní) v českém jazyce. přednastavené varné programy min. 7,vytváření a ukládání receptů v českém jazyce.Ovladacé display v min. výšce 850 mm .
Přednastavené varné programy min. 7,vytváření a ukládání receptů v českém jazyce.Ovladacé display v min. výšce 850 mm
vpichová potravinová sonda
Funkce min. smažení; grilování; vaření ve vodě; vaření mléčných produktů; vaření v páře; nízkoteplotního dlouhodobého vaření; vaření souvide; vaření v gastronádobách a varných koších například těstovin; fritování ,; delta T vaření; udržování na nastavené teplotě
instalováno na regulovatelných nerezových nohách 150 mm
rozsah nastavení teploty 30-250 °C
automatické nastavitelné napouštění vody s přesností nastavení na litr, bezpečnostní přepad odtok pevně napojen na odpad-při nepředpokládaném přetečení vany
izolované dvouplášťové sklopné víko se silikonovým těsněním
celonerezová nesklopná vana z materiálu AISI 316 F1 o síle dna min. 10 mm, boční stěny min. 3 mm
celonerezová rámová konstrukce, nerezová vrchní deska s prolisem a přepadem, z materiálu AISI 304 o síle 2,5 mm
integrovaná navinovací sprcha pro čištění stroje, asistent mytí s konečnou fází sušení
Výpustný ventil 2" (umístěný vlevo nebo vpravo varné nádoby) z nerezové oceli AISI 316 s pojistkou proti otevření, včetně EPDM těsnění, s plynulou regulací proudu vypouštěného obsahu zabraňující rozstřik vypouštěné tekutiny.
Maximální spotřeba el.energie na kg/vody dle DIN 18873-5:2016-02 max. 0,090 kWh - doložit prohlášení výrobce .
Maximální čas zavaření min. vsázky 100l vody dle DIN 18873-5:2016-02 max. 35 min - doložit prohlášení výrobce .
včetně příslušenství - děrovaná varná vložka GN 1/1-195 mm se sklopnými držadly = 2 kusy, síto odpadu pro vypouštění odpadní vody s měrkou, síto výpustného ventilu pro vypouštění vařených potravin, rošt na dno pánve = 2 kusy, malá špachtle, čistící houbička, kartáč pro čištění odpadu, kartáč pro čištění výpustného ventilu
207 až 210
211 až 214 | VOZÍK DEBARAS | Vozík na podnosy z chromniklová ocel 18/10 |  |  |  | X | 0 | 4 | 0
Rozměry (š. x h. x v.): 869 x 642 x 1435 mm ± 0,5%
Kapacita 2×10 zásuvů na podnosy
Nerezové opláštění ze tří stran
Pro velikost podnosů 530 × 325 mm až 360 mm
Rozteč zásuvů polohovatelná na 50, 100, a 150 mm
Nosnost zásuvu min. 10 kg
Nosnost vozíku min. 60 kg
Horní odkládací police: Ano.
Kolečka 4 otočná kolečka o průměru min. 125 mm (min. 2 s brzdou)
Hmotnost vozíku 46 kg ± 5%
215 | PARAPET PŘÍJMOVÝ | Nerezové provedení z AISI 304 |  |  |  | X | 0 | 1 | 0
Rozměry (š. x h. x v.): 1125 x 450 x 30 mm ± 0,5%
Pracovní deska z nerezového plechu tloušťky min. 2 mm, voděodolná bez výdřev a 100% recyklovatelná. Připouští se pouze kovové výplně či žebra (zcela bez laminátových a jiných výdřev). Pracovní deska musí být stabilní i při povrchové teplotě 90°C (případně i při teplotě vyšší). Pracovní deska i ze spodní strany zakrytována plechem a opatřena prolisem, tzv. odkapovým nosem, aby bylo zajištěno odkapávání tekutin.
Lepený k podkladu
2x konzola podpěrná připevněná do příčky
216 | VOZÍK/ KOŠ | Vozík / koš v nerezovém provedení z AISI 304 |  |  |  | X | 0 | 1 | 0
Rozměry (š. x h. x v.): 415 x 415 x 750 mm ± 0,5%
Pro plastové sáčky
4 ks koleček průměru min. 75 mm (min. 2 ks bržděné)
217 | STŮL PŘÍJMOVÝ | Nerezové provedení z AISI 304 |  |  |  | X | 0 | 1 | 0
Rozměry (š. x h. x v.):1600 x 500 x 900 mm ± 0,5%
Pracovní deska z nerezového plechu tloušťky min. 2 mm, voděodolná bez výdřev a 100% recyklovatelná. Připouští se pouze kovové výplně či žebra (zcela bez laminátových a jiných výdřev). Pracovní deska musí být stabilní i při povrchové teplotě 90°C (případně i při teplotě vyšší). Pracovní deska i ze spodní strany zakrytována plechem a opatřena prolisem, tzv. odkapovým nosem, aby bylo zajištěno odkapávání tekutin.
Hygienická spodní hrana stolové desky s profilem, který zabraňuje vniknutí vody pod pracovní desku
Pracovní deska bez lemů
Vlevo prostor pro odpadkový koš
Nosná konstrukce 40 x 40 mm ± 5% s nastavitelnými nohami min. ±30 mm
Zemnící šrouby na zadních nohách
218 | STŮL MYCÍ VSTUPNÍ | Nerezové provedení z AISI 304 |  |  |  | X | 0 | 1 | 0
Rozměry (š. x h. x v.): 1200 x 700 x 900 mm ± 0,5%
Pracovní deska z nerezového plechu tloušťky min. 2 mm, voděodolná bez výdřev a 100% recyklovatelná. Připouští se pouze kovové výplně či žebra (zcela bez laminátových a jiných výdřev). Pracovní deska musí být stabilní i při povrchové teplotě 90°C (případně i při teplotě vyšší). Pracovní deska i ze spodní strany zakrytována plechem a opatřena prolisem, tzv. odkapovým nosem, aby bylo zajištěno odkapávání tekutin.
Hygienická spodní hrana stolové desky s profilem, který zabraňuje vniknutí vody pod pracovní desku
Zvýšený zadní lem výšky 150 mm ± 5%, lemy 3D, ze všech stran svařené.
Prolam pro mycí koše 1150 x 510 mm ± 0,5%, vpravo zavěšeno do myčky
Součást pracovní desky: vpravo 1x dřez 400 x 400 x 250 mm ± 0,5% s lapačem splavenin + 1x otvor průměru 32 mm pro stojánkovou vodovodní baterii
Součástí dřezu kotlík pro lapač splavenin průměru 145 mm ± 5%, výšky 80 mm ± 5%, vyjímatelný shora rukou bez použití nářadí
Spodní police (na mycí koše) s podélnými nerezovými výztuhami tloušťky 40 mm ± 5%
Nosná konstrukce 40 x 40 mm ± 5% s nastavitelnými nohami min. ±30 mm
Zemnící šrouby na zadních nohách
218a | VODOVODNÍ BATERIE | Stojánková vodovodní baterie, provedení chrom |  |  |  | X | 0 | 1 | 0
S otočným ramínkem, ramínko délky 18 cm ± 5%
218b | SIFON DŘEZOVÝ JEDNODUCHÝ | Sifon dřezový, jednoduchý |  |  |  | X | 0 | 1 | 0
DN 50/40
Materiálové provedení: kombinace plast + kov
Barva: bílá + chrom
219 | PŘEDMYČKA | Automatický předmycí stroj propojený s mycím strojem pro automatické předmytí nádobí bez nutnosti ručního sprchování nádobí, pro využití recyklované odpadní vody z myčky nádobí |  |  |  | ANO | 0 | 1 | 0
Celonerezová konstrukce
Pro mycí koše 500 x 500 mm
rozměry v mm max. (Š x H x V): 780 x 810 x 1650
Příkon 0,9 kW ± 3% (napájení 400V)
Elektrické krytí IP45
Objem nádrže min. 45 l, vyjma prvního napuštění nespotřebovává při provozu žádnou další vodu ani energie na ohřev vody, z tohoto důvodu nelze nahradit další myčkou.
Možnost nastavení času předmytí 30 / 45 / 60 s
Hmotnost stroje / stroje v provozu: max 105 kg / 150 kg
220 | MEZIKUS | Nerezové provedení z AISI 304 |  |  |  | X | 0 | 1 | 0
Mezidíl mezi myčku a předmyčku - uloženo do myčky i předmyčky
Prolis pro vedení mycích košů š. 500 mm
Rozměry (š. x h.): 140 x 650 mm ± 0,5%
221 | MYČKA PRŮCHOZÍ | Robustní celonerezové provedení včetně mycích ramen a sít |  |  |  | ANO | 0 | 1 | 0
Rozměry v mm max. (Š x H x V): 782 x 720 x 1540 (2080) mm ± 0,5%
Příkon 13,1 kW ± 3% (napájení 400V)
Elektrické krytí IP45
Možnost napojení na automatický předmycí stroj
Dvojité opláštění stroje, tepelná a hluková izolace
Pro mycí koše 500 x 500 mm
Minimální vstupní výška 400 mm
Připojení na studenou vodu
3 mycí programy, individuální nastavení mycího a oplachového času pro každý program včetně parametrů pauzy mezi jednotlivými fázemi = plně konfigurovatelná podle potřeb provozu.
Samočistící sanitační proces v závěru při vypnutí stroje
Ergonomické otevírání kapoty umožňující páře opouštět mycí prostor zadní částí stroje z důvodu ochrany obsluhujícího personálu
Ukládání HACCP dat a tvorba reportů a diagnostický režim ve standardu.
Přepínání tlaku mechanickou pákou nebo pomocí změny výkonu čerpadla = zvýšení tlaku pro mytí provozního nádobí, normální nastavení pro stolní nádobí
Zabudovaný dávkovač oplachového prostředku
Vnitřní nádrž s oplachovým čerpadlem z důvodu kolísání tlaku vstupní vody ve vodovodním řadu.
Objem nádrže min. 50 l pro zamezení tvorby pěny a prodloužení času výměny mycí lázně.
Příkon mycího čerpadla min. 1,1 kW
Příkon ohřevu nádrže 12 kW ± 3%
Hmotnost stroje v provozu max. 170 kg ± 5%
Možnost nastavení času mytí, základní nastavení časů z výroby 1,2 / 1,7 / 3,2 min - plus plná možnost konfigurace dle potřeb provozu.
Spotřeba vody oplachu / programu max. 2,5 až 4 l nebo nižší.
222 | STŮL VÝSTUPNÍ VÁLEČKOVÝ | Nerezové provedení z AISI 304 |  |  |  | X | 0 | 1 | 0
Rozměry (š. x h. x v.): 1100 x 605 x 870 mm ± 0,5%
Válečky umístěny ve vyjímatelných kazetách s možností mytí v myčce
Válečky celodélkové v nerezovém provedení s ložisky
Nosná jeklová konstrukce 30 x 30 mm ± 5% s výškově nastavitelnými nohami
Vyspádovaná vana stolu s napojením na odpad
223 | ZMĚKČOVAČ | Duplexní automatické změkčovací zařízení řízení řízené dle průtoku |  |  |  | ANO | 0 | 1 | 0
Rozměry (Š x H x V): max. 1000 x 500 x 1200 mm
Příkon 0,1 kW ± 3% (napájení 230V)
Požadovaný průtok min. 2,0 m3 / hod
Plněno monodispersní hmotou, zasolení min. 130 g / 1 l hmoty
Objem solné nádoby min. 100 l
Při regeneraci je zajištěna i nadále dodávka upravené vody
Plná certifikace pro pitné aplikace v CZ
Kapacita min. 100m3 x 0dH
Elektronické provedení řídící jednotky
Objem pryskyřice min. 2x 25 l
Součástí zařízení je vstupní filtr mechanických nečistot a plovákový ventil
224 | POLICE VÝSTUPNÍ MYCÍ | Nerezové provedení |  |  |  | X | 0 | 1 | 0
Rozměry v mm max. (Š x H): 760 x 895 ± 0,5%
Police boční pravá pro granulovou myčku
225 | MYČKA KOMBINOVANÁ GRANULOVÁ | granulová myčka na černé nádobí, kombinovaná s možností mytí stolního nádobí v mycích koších 500x500 |  |  |  | ANO | 0 | 1 | 0
kapacita min. 7x GN 1/1 na jeden mycí cyklus s granulemi
vstupní čistá výška min.660 mm
min. 9 mycích programů, 3 programy na mytí stolního nádobí v koších, 3 s granulemi a 3 bez granulí
objem tanku max. 90 litrů
granulová technologie, objem granulí v myčce min. 5 litrů
odstřeďovací cyklus pro úsporu vody, zvýšení účinnosti sušení a zejména odstranění zbytku granulí z mytého nádobí
spotřeba vody od 4 do 6 litrů na cyklus
robustní celonerezové dvouplášťové provedení s izolací s automatickým zdvihem kapoty a instalaci jako průběžné myčky (přístup k myčce ze tří stran). Není přípustný model s předním zakládáním s ohledem na ergonomii navržené umývárny.
mycí tank, mycí a oplachová ramena, kapota, rámy, boiler, zákryty, trysky, filtrační systém a a oplachové trysky v kvalitním nerezovém provedení bez plastových částí
topné těleso v tanku min.9 kW, teplota v tanku min.60°C, oplachová min.85°C, těleso v bojleru min.12 kW, s vestavěnou přípravou pro řízení úspory energie a čtvrthodinového maxima, min. 3 režimy 0-50-100%.
max. rozměry v mm (Š x H x V): 870x1080x1700/2400
součástí dodávky 2x kazeta mycí základní a sada příslušenství (držák na příbory a náčiní, středová podpora pro hrnce a pánve, držák s gumou pro uchycení nádoí, flexibilní držák se stahovací gumovou částí, držák pro 2/1 GN nádoby), v dodávce 5 kg granulí.
226 | STŮL MYCÍ VSTUPNÍ | Nerezové provedení z AISI 304 |  |  |  | X | 0 | 1 | 0
Rozměry (š. x h. x v.): 1500 x 1000 x 900 mm ± 0,5%
Pracovní deska z nerezového plechu tloušťky min. 2 mm, voděodolná bez výdřev a 100% recyklovatelná. Připouští se pouze kovové výplně či žebra (zcela bez laminátových a jiných výdřev). Pracovní deska musí být stabilní i při povrchové teplotě 90°C (případně i při teplotě vyšší). Pracovní deska i ze spodní strany zakrytována plechem a opatřena prolisem, tzv. odkapovým nosem, aby bylo zajištěno odkapávání tekutin.
Hygienická spodní hrana stolové desky s profilem, který zabraňuje vniknutí vody pod pracovní desku
Zvýšený zadní lem výšky 150 mm ± 5%, lemy 3D, ze všech stran svařené.
Prolis v celé délce PD, šířka prolisu dle napojení do myčky cca 700 mm
Součást pracovní desky: vpravo 1x dřez 700 x 600 x 300 mm ± 0,5% s vložkou proti propadávání + 1x otvor průměru 32 mm pro stolní tlakovou sprchu
Součástí dřezu kotlík pro lapač splavenin průměru 145 mm ± 5%, výšky 80 mm ± 5%, vyjímatelný shora rukou bez použití nářadí
Vlevo dole prostor pro odpadkový koš
Nosná konstrukce 40 x 40 mm ± 5% s nastavitelnými nohami min. ±30 mm
Zemnící šrouby na zadních nohách
226a | SPRCHA STOLNÍ TLAKOVÁ | Směšovací baterie pro studenou a teplou vodu |  |  |  | X | 0 | 1 | 0
Tlaková hadice a vyvažovací pružina, délka hadice 1100 mm ± 5%
Úchyt na zeď a háček na sprchu, odstup od zdi 130 ± 5% mm, celková výška 1200 mm ± 5%
S napouštěcím ramínkem ze sprchy
226b | SIFON DŘEZOVÝ JEDNODUCHÝ | Sifon dřezový, jednoduchý |  |  |  | X | 0 | 1 | 0
DN 50/40
Materiálové provedení: kombinace plast + kov
Barva: bílá + chrom
227 | VOZÍK/ KOŠ | Vozík / koš v nerezovém provedení z AISI 304 |  |  |  | X | 0 | 1 | 0
Rozměry (š. x h. x v.): 415 x 415 x 750 mm ± 0,5%
Pro plastové sáčky
4 ks koleček průměru min. 75 mm (min. 2 ks bržděné)
228
228a | SPRCHA SANITAČNÍ | Sprcha sanitační tlaková |  |  |  | X | 0 | 1 | 0
Se samonavíjecím bubnem
Hadice délky min. 6 m
Nerezové provedení
229 až 232
233 až 235
236
237
238 | STŮL POJÍZDNÝ | Stůl pojízdný - 4x kolečko (z toho min. 2x bržděné) |  |  |  | X | 0 | 1 | 0
Nerezové provedení z AISI 304
Rozměry (š. x h. x v.): 1500 x 700 x 900 mm ± 0,5%
Pracovní deska z nerezového plechu tloušťky min. 2 mm, voděodolná bez výdřev a 100% recyklovatelná. Připouští se pouze kovové výplně či žebra (zcela bez laminátových a jiných výdřev). Pracovní deska musí být stabilní i při povrchové teplotě 90°C (případně i při teplotě vyšší). Pracovní deska i ze spodní strany zakrytována plechem a opatřena prolisem, tzv. odkapovým nosem, aby bylo zajištěno odkapávání tekutin.
Hygienická spodní hrana stolové desky s profilem, který zabraňuje vniknutí vody pod pracovní desku
Pracovní deska bez lemů
Vpravo spodní police s podélnými nerezovými výztuhami tloušťky 40 mm ± 5%
Nosná konstrukce 40 x 40 mm ± 5%
Zemnící šrouby na zadních nohách
239
240
241
242
243
244 | PARAPET VÝDEJNÍ | Nerezové provedení z AISI 304 |  |  |  | X | 0 | 1 | 0
Rozměry (š. x h. x v.): 2225 x 300 x 30 mm ± 0,5%
Pracovní deska z nerezového plechu tloušťky min. 2 mm, voděodolná bez výdřev a 100% recyklovatelná. Připouští se pouze kovové výplně či žebra (zcela bez laminátových a jiných výdřev). Pracovní deska musí být stabilní i při povrchové teplotě 90°C (případně i při teplotě vyšší). Pracovní deska i ze spodní strany zakrytována plechem a opatřena prolisem, tzv. odkapovým nosem, aby bylo zajištěno odkapávání tekutin.
Lepený k podkladu a podepřený konzolemi pojezdu
244a | PARAPET VÝDEJNÍ | Nerezové provedení z AISI 304 |  |  |  | X | 0 | 1 | 0
Rozměry (š. x h. x v.): 550 x 150 x 30 mm ± 0,5%
Pracovní deska z nerezového plechu tloušťky min. 2 mm, voděodolná bez výdřev a 100% recyklovatelná. Připouští se pouze kovové výplně či žebra (zcela bez laminátových a jiných výdřev). Pracovní deska musí být stabilní i při povrchové teplotě 90°C (případně i při teplotě vyšší). Pracovní deska i ze spodní strany zakrytována plechem a opatřena prolisem, tzv. odkapovým nosem, aby bylo zajištěno odkapávání tekutin.
Podepřený konzolou pojezdu
245 | POJEZD NA PODNOSY | Nerezové provedení z AISI 304 |  |  |  | X | 0 | 1 | 0
Rozměry (š. x h. x v.): 2775 x 350 x 50 (350) mm ± 0,5%
Pojezd na podnosy nerezový, trubková konstrukce s hranatých profilů se zaoblenými rohy
4x konzola pro připevnění do příčky
246 | VOZÍK NA PODNOSY A PŘÍBORY | Vozík na podnosy a příbory vyrobený z chromniklové oceli 18/10 |  |  |  | X | 0 | 1 | 0
Rozměry (š. x h. x v.): 900 x 615 x 1230 mm ± 0,5%
1x spodní police na min. 240 podnosů formátu 530 × 325 mm až 360 mm
V horní části zásobníky na příbory min. 5x GN 1/4 hloubky 150 mm (gastronádoby součástí dodávky)
4 otočná kolečka, z toho min. 2 bržděná
247
247a | NÁSTAVEC PRO ČAJOVÝ FILTR VHG10 | Překapávací trubička na čaj a na čajový filtr zaručují snadnou přípravu čaje. Čaj natéká přímo do nádob |  |  |  | X | 0 | 1 | 0
247b | FILTR ČAJOVÝ PRO ZÁSOBNÍKY 10 L | Filtr čajový pro zásobník 10 l |  |  |  | X | 0 | 1 | 0
248 | STŮL PRO NÁPOJE | Stůl pro nápoje |  |  |  | X | 0 | 1 | 0
Nerezové provedení z AISI 304
Rozměry (š. x h. x v.): 1200 x 700 x 900 mm ± 0,5%
Pracovní deska z nerezového plechu tloušťky min. 2 mm, voděodolná bez výdřev a 100% recyklovatelná. Připouští se pouze kovové výplně či žebra (zcela bez laminátových a jiných výdřev). Pracovní deska musí být stabilní i při povrchové teplotě 90°C (případně i při teplotě vyšší). Pracovní deska i ze spodní strany zakrytována plechem a opatřena prolisem, tzv. odkapovým nosem, aby bylo zajištěno odkapávání tekutin.
Hygienická spodní hrana stolové desky s profilem, který zabraňuje vniknutí vody pod pracovní desku
Zadní lem výšky 40 mm ± 5%, lemy 3D, ze všech stran svařené.
V pracovní desce odkapní vanička 1100 x 150 mm ± 0,5%
Spodní police s podélnými nerezovými výztuhami tloušťky 40 mm ± 5% + korpus + křídlová dvířka
Nosná konstrukce 40 x 40 mm ± 5%
Zemnící šrouby na zadních nohách
249
250 | VOZÍK NA MYCÍ KOŠE S POLICÍ | Vozík na mycí koše s policí nerezový |  |  |  | X | 0 | 1 | 0
Rozměry (š. x h. x v.): 560 x 550 x 1600 mm ± 0,5%
Pro mycí koše 500 x 500 mm
V horní části 2x zásuv nakloněný, pod policí 4x zásuv vodorovný
4x kolečko průměru min. 125 mm (min. 2x bržděné)
251
252 | SKŘÍŇ CHLADÍCÍ PODSTOLOVÁ | Chladící skříň podstolová, plné dveře |  |  |  | X | 0 | 1 | 0
Rozměry (š. x h. x v.): 600 x 585 x 855 mm ± 0,5%
Příkon 0,11 kW ± 3% (napájení 230V)
Nerezové vnější opláštění
Vnitřní prostor bílý
Ventilované chlazení
Automatické odtávání
Chladivo GWP max. 3,3 (např. R600a)
Digitální termostat
Výškově nastavitelné rošty
Zabudovaný zámek
Lze měnit otevírání dveří
Integrované madlo
Pracovní teplota +2 až +10°C
3 roštové police
Nosnost polic: min. 25 kg
Hrubý / čistý objem 130 / 119 l ± 0,5%
Vnitřní rozměry 510 x 485 x 620 mm ± 0,5%
253
254
255
255a | POLICE NÁSTĚNNÁ JEDNOPATROVÁ | Nerezové provedení z AISI 304 |  |  |  | X | 0 | 1 | 0
Rozměry (š. x h. x v.): 600 x 400 x 350 mm ± 0,5%
Nosnost police min. 50 kg (2 montážní konzole)
Včetně montážních konzol
Přestavitelná
256
257
258 259 | VOZÍK OHŘEVNÝ | vozík izolovaný ohřevný pro distribuci a udržování jídla |  |  |  | ANO | 0 | 2 | 0
kapacita 10x GN 1/1-65 mm
ventilovaný ohřev
variabilní nastavení teploty až 90 °C za pomoci displeje, regulace po 1°C s garancí stejné teploty ve všech zásuvech ±1°
Příkon elektrický max. 0,75 kW / 230 V, krytí min. IP44
možnost otevření dveří o 270 ° a jejich zajištění v otevřené pozici magnetem
nerezové madlo pro snadnou manipulaci
4 kolečka 160 mm průměru (2 otočná s brzdou)
provedení z eloxovaných hliníkových komponentů a sklolaminátových panelů
součástí je centrální brzda pro aretaci obou koleček jedním pedálem, ergonomická rukojeť pro jednoduché otevírání jednou rukou
spodní rám je chráněn gumovým opláštěním proti nárazům
ve vrchní části je odkládací prostor ohraničený madly
min. vnitřní rozměry v mm (Š x H x V): 330 x 555 x 880
max. vnější rozměry v mm (Š x H x V): 540 x 810 x 1275 a hmotnost maximálně: 50kg
260
260a
260b 260d
260c 260e
VPUSTI 1. PP
V01
V02
V03 V04
V05
VPUSTI 1. NP
V11 až V18
V19
V20
V21
V22
V23 V24
V25 V26
V27 V28
| CENA CELKEM BEZ DPH - hodnotící kritérium (včetně dopravy, montáže a zaškolení) | [6 empty] | 0
| 21 % DPH | [5 empty] | 0
| CENA CELKEM VČETNĚ DPH | [5 empty] | 0
Rozměrové tolerance jednotlivých zařízení se mohou lišit až o 5%, ale pouze za předpokladu, že dodavatel gastro technologie zajistí: 1. že celková délka sestavy se nezmění (sestava zařízení bude pasovat do vyhrazeného prostoru), 2. na svůj náklad případnou úpravu přípojných bodů elektroinstalace, plynu, ZTI, VZT a povrchů (např. keramické obklady), pokud dodaná gastrotechnologie takový požadavek vyvolá.
Note on B1107: [Komentář ve vlákně] Vaše verze aplikace Excel vám umožňuje číst tento komentář ve vlákně, ale jakékoli jeho úpravy se odeberou, pokud se soubor otevře v novější verzi aplikace Excel. Další informace: https://go.microsoft.com/fwlink/?linkid=870924 Komentář: Chybí elektrický příkon