## Rozpocet - ocenene polozky
Stavební rozpočet
Název stavby: |  |  | ČOV Krnov - Sanace betonových konstrukcí DN 1
Objednatel: |  |  | Krnovské vodovody a kanalizace, s.r.o., M.Gorkého 816/11, 79401 Krnov | Zhotovitel: |  | vyplnit
IČO/DIČ: |  |  | 47674148/CZ47674148 | IČO/DIČ: |  | vyplnit
Lokalita: |  |  | ČOV Krnov, Papírový mlýn 598/10, Pod Cvilínem, 79401 Krnov | Datum: |  | 10/2024 | Zpracoval: | Krnovské vodovody a kanalizace, s. r. o., Ing. Michal Tošenovský
Č.pol. | SO | Kód | Zkrácený popis / Varianta | MJ | Mn. | Jednotková cena (CZK) |  |  |  | Náklady (CZK) | Cenová
|  |  | Rozměry |  |  | dodávka | montáž | dodávka | montáž | CELKEM | soustava
| SO 01 | 100 | Sanace betonových konstrukcí
|  | Poznámka: | Rozměry ploch sanovaných betonových konstrukcí dosazovací nádrže: - Plochy z vnější strany nádrže: 76 m2 - Plochy z vnitřní strany nádrže: 890 m2 - Plocha koruny nádrže (pojezdové hrany): 40 m2 - CELKEM: 1006 m2 Přesné výkazy ploch včetně jejich grafického znázornění jsou doloženy v samostatných výkresech.
1 | SO 01 | 100001R | Příprava podkladu včetně tryskání vysokotlakým vodním paprskem (všechny plochy) | m2 | 1006 | vyplnit | vyplnit | #VALUE! | #VALUE! | #VALUE!
|  | Poznámka: | Položka zahrnuje: - Prohlídka povrchu s určením nesoudržných vrstev. - Odbourání poškozených povrchů pomocí elektrických a ručních bouracích kladiv. - Otryskání povrchů vysokotlakým vodním paprskem o tlaku min. 2400 bar
2 | SO 01 | 100002R | Ochrana oceli výztuže | kpl | 1 | vyplnit | vyplnit | #VALUE! | #VALUE! | #VALUE!
|  | Poznámka: | Položka zahrnuje: Ochranný nátěr obnažených výztuží betonových konstrukcí proti korozi.
3 | SO 01 | 100003R | Lokální sanace hrubá (25 % všech ploch) | m2 | 251.5 | vyplnit | vyplnit | #VALUE! | #VALUE! | #VALUE!
|  | Poznámka: | Položka zahrnuje: - Vyrovnání hrubých nerovností v tl. vrstvy 10-50 mm. - Aplikaci adhezního můstku či jinou penetraci před sanováním. Započítáno 25 % ploch sanovaných konstrukcí uvnitř i vně nádrže vhodnou sanační směsí.
4 | SO 01 | 100004R | Celoplošná sanace jemná (všechny plochy) | m2 | 1006 | vyplnit | vyplnit | #VALUE! | #VALUE! | #VALUE!
|  | Poznámka: | Položka zahrnuje: - Finální celoplošné srovnání a sjednocení nanesením sanační směsi v tl. vrstvy 1-10 mm. - Aplikaci adhezního můstku či jinou penetraci před sanováním. - Sanační směs bude vhodně zvolená pro použití uvnitř či vně nádrže. Započítáno 100 % plochy sanovaných betonových konstrukcí.
5 | SO 01 | 100005R | Ochranný nátěr betonové konstrukce (pouze vnější plochy) | m2 | 76 | vyplnit | vyplnit | #VALUE! | #VALUE! | #VALUE!
|  | Poznámka: | Položka zahrnuje: - Aplikace ochranného hydrofobního sjednocujícího protikarbonačního nátěru. - Nanášení na 100% vnějších ploch v min. 2 vrstvách (dle technického listu výrobce). - Stupeň povrchové ochrany betonu OS-4 (OS-C). - Penetraci před nanášením nátěru.
6 | SO 01 | 100006R | Ošetřující přípravek čestvých malt (pouze vnitřní plochy) | m2 | 890 | vyplnit | vyplnit | #VALUE! | #VALUE! | #VALUE!
|  | Poznámka: | Položka zahrnuje: - Aplikace ochranného nástřiku/nátěru sanačních malt 100% vnitřních ploch nádrže s ochranou proti působení kolísání vody a chemické agresi odpadních vod.
7 | SO 01 | 100007R | Úprava povrchu pojezdové hrany koruny nádrže | m2 | 40 | vyplnit | vyplnit | #VALUE! | #VALUE! | #VALUE!
|  | Poznámka: | Položka zahrnuje: - Úpravu povrchu 100% ploch koruny nádrže mechanicky a klimaticky odolným materiálem s protiskluzovým účinkem pro pojezdová kola. - Provedení posypu plochy koruny hráze drceným kamenivem do 5 kg/m2. - Celoplošný nátěr plochy epoxidový dvousložkový.
| VRN | 200 | VEDLEJŠÍ ROZPOČTOVÉ NÁKLADY
8 | VRN | 200001R | Demontáž a zpětná montáž pilové přelivové hrany | kpl | 1 | vyplnit | vyplnit | #VALUE! | #VALUE! | #VALUE!
|  | Poznámka: | Položka zahrnuje: - Demontáž nerezové přelivové hrany uvnitř nádrže před zahájením sanačních prací - Zpětná montáž nerezové přelivové hrany uvnitř nádrže po ukončení sanačních prací. - Kotevní materiál v nezbytném rozsahu.
9 | VRN | 200002R | Zařízení staveniště | kpl | 1 | vyplnit | vyplnit | #VALUE! | #VALUE! | #VALUE!
10 | VRN | 200003R | Kompletní přesuny hmot vodorovné a svislé | kpl | 1 | vyplnit | vyplnit | #VALUE! | #VALUE! | #VALUE!
11 | VRN | 200004R | Předávací dokumentace | kpl | 1 | vyplnit | vyplnit | #VALUE! | #VALUE! | #VALUE!
|  | Poznámka: | Předávací dokumentace bude obsahovat: - Předávací protokol, technickou zprávu, certifikáty použitých materiálů, prohlášení o shodě, fotodokumentace, stavební deník. - Vyhotovení 2x v tištěné podobě a 1x elektronicky na datovém nosiči
[8 empty] | DODÁVKA | MONTÁŽ | CELKEM
CELKOVÁ SUMA | [7 empty] | #VALUE! | #VALUE! | #VALUE! | bez DPH