## Pokyny pro vyplnění
Pokyny pro vyplnění
Ve všech listech tohoto souboru můžete měnit pouze buňky s modrým pozadím. Jedná se o tyto údaje : - údaje o firmě - jednotkové ceny položek zadané na maximálně dvě desetinná místa

## Stavba
#RTSROZP# | Soupis stavebních prací, dodávek a služeb
| Stavba: |  | 2 | Stavební úpravy Základní školy Krnov, Žižkova 3, okres Bruntál, p.o., po povodni (část B1)
| Zadavatel |  | Město Krnov |  |  |  | IČO: | 00296139
|  |  | Hlavní náměstí 96/1 |  |  |  | DIČ: | CZ00296139
|  |  | 79401 | Krnov - Pod Bezručovým vrchem
| Projektant: |  | BLAŽEK PROJEKT s.r.o. |  |  |  | IČO: | 03412105
|  |  | Pekařská 1638/79 |  |  |  | DIČ:
|  |  | 74705 | Opava-Kateřinky
| Zhotovitel: | [5 empty] | IČO:
DIČ:
| Vypracoval: |  | BLAŽEK PROJEKT s.r.o
| Rozpis ceny | [6 empty] | Celkem
HSV | HSV | [6 empty] | 0
PSV | PSV | [6 empty] | 0
MON | MON | [6 empty] | 0
VN | Vedlejší náklady | [6 empty] | 0
ON | Ostatní náklady | [6 empty] | 0
| Celkem | [6 empty] | 0
Rekapitulace daní
| Základ pro sníženou DPH |  |  | 12 | % | 0 |  |  | CZK
| Snížená DPH |  |  | 12 | % | 0 |  |  | CZK
| Základ pro základní DPH |  |  | 21 | % | 0 |  |  | CZK
| Základní DPH |  |  | 21 | % | 0 |  |  | CZK
0 | Zaokrouhlení |  |  |  |  | 0 |  |  | CZK
0 | Cena celkem bez DPH |  |  |  |  | 0 |  |  | CZK
| Cena celkem s DPH |  |  |  |  | 0 |  |  | CZK
|  | v |  |  | dne
|  |  | Za zhotovitele |  |  |  | Za objednatele
Rekapitulace dílčích částí
#CASTI>> | Číslo | Název |  |  | Základ pro sníženou DPH | Základ pro základní DPH | DPH celkem | Cena celkem | %
1 | Stavba |  |  |  | 0 | 0 |  | 0
2 |  | Stavební objekt
2 | 01 | Technika prostředí staveb - ZTI |  |  | 0 | 0 |  | 0
3 | 1 | Rozpočet vnitřní kanalizace a vodovodu |  |  | 0 | 0 |  | 0
2 | 02 | Technika prostředí staveb - Vytápění |  |  | 0 | 0 |  | 0
3 | 01 | Rozpočet vytápění |  |  | 0 | 0 |  | 0
| Celkem za stavbu |  |  |  | 0 | 0 | 0 | 0 | 0
#POPS | Popis stavby: 2 - Stavební úpravy Základní školy Krnov, Žižkova 3, okres Bruntál, p.o., po povodni (část B1)
#POPO | Popis objektu: 01 - Technika prostředí staveb - ZTI
#POPR | Popis rozpočtu: 1 - Rozpočet vnitřní kanalizace a vodovodu
#POPO | Popis objektu: 02 - Technika prostředí staveb - Vytápění
#POPR | Popis rozpočtu: 01 - Rozpočet vytápění
Rekapitulace dílů
| Číslo | Název |  |  | Typ dílu |  |  | Celkem | %
| 1 | Zemní práce |  |  | HSV |  |  | 0
| 3 | Svislé a kompletní konstrukce |  |  | HSV |  |  | 0
| 61 | Úpravy povrchů vnitřní |  |  | HSV |  |  | 0
| 96 | Bourání konstrukcí |  |  | HSV |  |  | 0
| 721 | Vnitřní kanalizace |  |  | PSV |  |  | 0
| 722 | Vnitřní vodovod |  |  | PSV |  |  | 0
| 725 | Zařizovací předměty |  |  | PSV |  |  | 0
| 726 | Předstěnové systémy |  |  | PSV |  |  | 0
| 731 | Kotelny |  |  | PSV |  |  | 0
| 733 | Rozvod potrubí |  |  | PSV |  |  | 0
| 734 | Armatury |  |  | PSV |  |  | 0
| 735 | Otopná tělesa |  |  | PSV |  |  | 0
| D96 | Přesuny suti a vybouraných hmot |  |  | PSU |  |  | 0
| VN | Vedlejší náklady |  |  | VN |  |  | 0
| Cena celkem | [6 empty] | 0 | 0
Note on D11: Název
Note on I11: IČO
Note on D12: Ulice
Note on I12: DIČ
Note on D13: PSČ
Note on E13: Místo

## VzorPolozky (hidden)
Položkový rozpočet
S:
O:
R:

## 01 1 Pol
Položkový soupis prací a dodávek | [27 empty] | #TypZaznamu#
S: | 2 | Stavební úpravy Základní školy Krnov, Žižkova 3, okres Bruntál, p.o., po povodni (část B1) | [25 empty] | STA
O: | 01 | Technika prostředí staveb - ZTI | [22 empty] | STA |  |  | OBJ
R: | 1 | Rozpočet vnitřní kanalizace a vodovodu | [25 empty] | ROZ
P.č. | Číslo položky | Název položky | MJ | Množství | Cena / MJ | Celkem | Dodávka | Dodávka celk. | Montáž | Montáž celk. | DPH | Cena s DPH | Hmotnost / MJ | Hmotnost celk.(t) | Dem. hmotnost / MJ | Dem. hmotnost celk.(t) | Ceník | Cen. soustava / platnost | Cenová úroveň | Nhod / MJ | Nhod celk. | Dodavatel | Typ položky | Stav položky
Díl: | 1 | Zemní práce |  |  |  | 0 |  | 0 |  | 0 |  | 0 |  | 0 |  | 0 |  |  |  |  | 232.71 | [6 empty] | DIL
1 | 139601103R00 | Ruční výkop jam, rýh a šachet v hornině 4 | m3 | 27.8664 |  | 0 |  | 0 |  | 0 | 21 | 0 | 0 | 0 | 0 | 0 | 800-1 | RTS 25/ I | RTS 25/ I | 4.655 | 129.72 |  | Práce | Běžná |  |  |  | POL1_
|  | s přehozením na vzdálenost do 5 m nebo s naložením na ruční dopravní prostředek | [25 empty] | SPI
|  | hloubení rýh 70% strojně, 30% ručně : | [25 empty] | VV | 0
|  | svodná kanalizace 125 PVC-KG : (39,2*0,8*0,9)*0,3 |  | 8.4672 | [23 empty] | VV | 0
|  | svodná kanalizace 160 PVC-KG : (74,7*0,8*0,9)*0,3 |  | 16.1352 | [23 empty] | VV | 0
|  | dopojení na stávající kanalizaci v exteriéru - odhad : (8*0,8*1,7)*0,3 |  | 3.264 | [23 empty] | VV | 0
SPU
2 | 122307119R00 | Odkopávky nebo prokopávky nezapažené hornina třídy 4, příplatek za lepivost | m3 | 27.8664 |  | 0 |  | 0 |  | 0 | 21 | 0 | 0 | 0 | 0 | 0 | 823-1 | RTS 25/ I | RTS 25/ I | 0.041 | 1.14 |  | Práce | Běžná |  |  |  | POL1_
|  | při pozemkových úpravách, s přehozením výkopku na vzdálenost do 3 m nebo s naložením na dopravní prostředek, | [25 empty] | SPI |  | při pozemkových úpravách, s přehozením výkopku na vzdálenost do 3 m nebo s naložením na dopravní prostředek,
|  | Odkaz na mn. položky pořadí 1 : 27,86640 |  | 27.8664 | [23 empty] | VV | 5
SPU
3 | 132301211R00 | Hloubení rýh šířky přes 60 do 200 cm do 100 m3, v hornině 4, hloubení strojně | m3 | 65.0216 |  | 0 |  | 0 |  | 0 | 21 | 0 | 0 | 0 | 0 | 0 | 800-1 | RTS 25/ I | RTS 25/ I | 0.35 | 22.76 |  | Práce | Běžná |  |  |  | POL1_
|  | zapažených i nezapažených, s urovnáním dna do předepsaného profilu a spádu, s případně nutným přehozením výkopku na vzdálenost do 3 m ve výkopišti, s přehozením výkopku na přilehlém terénu na vzdálenost do 5 m od podélné osy rýhy nebo s naložením výkopku na dopravní prostředek. | [25 empty] | SPI |  | zapažených i nezapažených, s urovnáním dna do předepsaného profilu a spádu, s případně nutným přehozením výkopku na vzdálenost do 3 m ve výkopišti, s přehozením výkopku na přilehlém terénu na vzdálenost do 5 m od podélné osy rýhy nebo s naložením výkopku na dopravní prostředek.
|  | hloubení rýh 70% strojně, 30% ručně : | [25 empty] | VV | 0
|  | svodná kanalizace 125 PVC-KG : (39,2*0,8*0,9)*0,7 |  | 19.7568 | [23 empty] | VV | 0
|  | svodná kanalizace 160 PVC-KG : (74,7*0,8*0,9)*0,7 |  | 37.6488 | [23 empty] | VV | 0
|  | dopojení na stávající kanalizaci v exteriéru - odhad : (8*0,8*1,7)*0,7 |  | 7.616 | [23 empty] | VV | 0
SPU
4 | 132301219R00 | Hloubení rýh šířky přes 60 do 200 cm příplatek za lepivost, v hornině 4, | m3 | 65.0216 |  | 0 |  | 0 |  | 0 | 21 | 0 | 0 | 0 | 0 | 0 | 800-1 | RTS 25/ I | RTS 25/ I | 0.1483 | 9.64 |  | Práce | Běžná |  |  |  | POL1_
|  | zapažených i nezapažených, s urovnáním dna do předepsaného profilu a spádu, s případně nutným přehozením výkopku na vzdálenost do 3 m ve výkopišti, s přehozením výkopku na přilehlém terénu na vzdálenost do 5 m od podélné osy rýhy nebo s naložením výkopku na dopravní prostředek. | [25 empty] | SPI |  | zapažených i nezapažených, s urovnáním dna do předepsaného profilu a spádu, s případně nutným přehozením výkopku na vzdálenost do 3 m ve výkopišti, s přehozením výkopku na přilehlém terénu na vzdálenost do 5 m od podélné osy rýhy nebo s naložením výkopku na dopravní prostředek.
|  | Odkaz na mn. položky pořadí 3 : 65,02160 |  | 65.0216 | [23 empty] | VV | 5
SPU
5 | 161101101R00 | Svislé přemístění výkopku z horniny 1 až 4, při hloubce výkopu přes 1 do 2,5 m | m3 | 92.888 |  | 0 |  | 0 |  | 0 | 21 | 0 | 0 | 0 | 0 | 0 | 800-1 | RTS 25/ I | RTS 25/ I | 0.35 | 32.51 |  | Práce | Běžná |  |  |  | POL1_
|  | bez naložení do dopravní nádoby, ale s vyprázdněním dopravní nádoby na hromadu nebo na dopravní prostředek, | [25 empty] | SPI |  | bez naložení do dopravní nádoby, ale s vyprázdněním dopravní nádoby na hromadu nebo na dopravní prostředek,
|  | Odkaz na mn. položky pořadí 1 : 27,86640 |  | 27.8664 | [23 empty] | VV | 5
|  | Odkaz na mn. položky pořadí 3 : 65,02160 |  | 65.0216 | [23 empty] | VV | 5
SPU
6 | 167101101R00 | Nakládání, skládání, překládání neulehlého výkopku nakládání výkopku do 100 m3, z horniny 1 až 4 | m3 | 30.555 |  | 0 |  | 0 |  | 0 | 21 | 0 | 0 | 0 | 0 | 0 | 800-1 | RTS 25/ I | RTS 25/ I | 0.65 | 19.86 |  | Práce | Běžná |  |  |  | POL1_
|  | přemístění : | [25 empty] | VV | 0
|  | Odkaz na mn. položky pořadí 27 : 30,55500 |  | 30.555 | [23 empty] | VV | 5
SPU
7 | 174101101R00 | Zásyp sypaninou se zhutněním jam, šachet, rýh nebo kolem objektů v těchto vykopávkách | m3 | 62.333 |  | 0 |  | 0 |  | 0 | 21 | 0 | 0 | 0 | 0 | 0 | 800-1 | RTS 25/ I | RTS 25/ I | 0.2 | 12.47 |  | Práce | Běžná |  |  |  | POL1_
|  | z jakékoliv horniny s uložením výkopku po vrstvách, | [25 empty] | SPI
|  | včetně strojního přemístění materiálu pro zásyp ze vzdálenosti do 10 m od okraje zásypu | [25 empty] | POP
|  | zásyp rýh původní zeminou nad pískovým obsypem | [25 empty] | POP
|  | Odkaz na mn. položky pořadí 1 : 27,86640 |  | 27.8664 | [23 empty] | VV | 5
|  | Odkaz na mn. položky pořadí 3 : 65,02160 |  | 65.0216 | [23 empty] | VV | 5
|  | Odkaz na mn. položky pořadí 27 : 30,55500*-1 |  | -30.555 | [23 empty] | VV | 5
SPU
8 | 162201102R00 | Vodorovné přemístění výkopku z horniny 1 až 4, na vzdálenost přes 20 do 50 m | m3 | 62.333 |  | 0 |  | 0 |  | 0 | 21 | 0 | 0 | 0 | 0 | 0 | 800-1 | RTS 25/ I | RTS 25/ I | 0.074 | 4.61 |  | Práce | Běžná |  |  |  | POL1_
|  | po suchu, bez naložení výkopku, avšak se složením bez rozhrnutí, zpáteční cesta vozidla. | [25 empty] | SPI
|  | Odkaz na mn. položky pořadí 7 : 62,33300 |  | 62.333 | [23 empty] | VV | 5
SPU
Díl: | 3 | Svislé a kompletní konstrukce |  |  |  | 0 |  | 0 |  | 0 |  | 0 |  | 0.02 |  | 0 |  |  |  |  | 14.1 | [6 empty] | DIL
9 | R-01 revizní dvířka | Osazení revizních dvířek do 0,25 m2 | kus | 15 |  | 0 |  | 0 |  | 0 | 21 | 0 | 0.00016 | 0 | 0 | 0 |  | Vlastní | Indiv | 0.94 | 14.1 |  | Práce | Běžná |  |  |  | POL1_
|  | Osazení rámu s dvířky a prošroubování. | [25 empty] | POP
|  | Odkaz na mn. položky pořadí 10 : 11,00000 |  | 11 | [23 empty] | VV | 5
|  | Odkaz na mn. položky pořadí 11 : 1,00000 |  | 1 | [23 empty] | VV | 5
|  | Odkaz na mn. položky pořadí 12 : 3,00000 |  | 3 | [23 empty] | VV | 5
SPU
10 | R-02 revizní dvířka | Dvířka revizní 200 x 200 mm, nerezové, rám dvířek s děrovanými montažními pásky | kus | 11 |  | 0 |  | 0 |  | 0 | 21 | 0 | 0.001 | 0.01 | 0 | 0 |  | Vlastní | Indiv | 0 | 0 |  | Specifikace | Běžná |  |  |  | POL3_
|  | splašková kanalizace K14,15,16,18,19,19.1,20,21 : 8 |  | 8 | [23 empty] | VV | 0
|  | dešťová kanalizace D05-D07 : 3 |  | 3 | [23 empty] | VV | 0
SPU
11 | 553476640R | Dvířka revizní použití: pod obklad, sádrokarton; funkce: klasické; šířka = 200 mm; výška = 200 mm; materiál: hliník; počet křídel: 1 | kus | 1 |  | 0 |  | 0 |  | 0 | 21 | 0 | 0.001 | 0 | 0 | 0 | SPCM | RTS 25/ I | RTS 25/ I | 0 | 0 |  | Specifikace | Běžná |  |  |  | POL3_
|  | splašková kanalizace K17 : 1 |  | 1 | [23 empty] | VV | 0
SPU
12 | 553476642R | Dvířka revizní použití: pod obklad, sádrokarton; funkce: klasické; šířka = 400 mm; výška = 400 mm; materiál: hliník; počet křídel: 1 | kus | 3 |  | 0 |  | 0 |  | 0 | 21 | 0 | 0.0025 | 0.01 | 0 | 0 | SPCM | RTS 25/ I | RTS 25/ I | 0 | 0 |  | Specifikace | Běžná |  |  |  | POL3_
|  | Odkaz na mn. položky pořadí 102 : 3,00000 |  | 3 | [23 empty] | VV | 5
SPU
Díl: | 61 | Úpravy povrchů vnitřní |  |  |  | 0 |  | 0 |  | 0 |  | 0 |  | 61.68 |  | 0 |  |  |  |  | 94.32 | [6 empty] | DIL
13 | R-00 chránička | Osazení chráničky + zapravení | kus | 15 |  | 0 |  | 0 |  | 0 | 21 | 0 | 0 | 0 | 0 | 0 |  | Vlastní | Indiv | 0 | 0 |  | Práce | Běžná |  |  |  | POL1_
|  | požární vodovod : 4 |  | 4 | [23 empty] | VV | 0
|  | pitný vodovod : 11 |  | 11 | [23 empty] | VV | 0
SPU
14 | R-01 chránička | Chránička potrubí Fe 48,3x3,2 - materiál | m | 2.2 |  | 0 |  | 0 |  | 0 | 21 | 0 | 0.001 | 0 | 0 | 0 |  | Vlastní | Indiv | 0 | 0 |  | Specifikace | Běžná |  |  |  | POL3_
|  | pitný vodovod chránička 250mm : 8*0,25 |  | 2 | [23 empty] | VV | 0
|  | rezerva 10% : 2*0,1 |  | 0.2 | [23 empty] | VV | 0
SPU
15 | R-03 chránička | Chránička potrubí Fe 60,3x3,6 - materiál | m | 1.54 |  | 0 |  | 0 |  | 0 | 21 | 0 | 0.001 | 0 | 0 | 0 |  | Vlastní | Indiv | 0 | 0 |  | Specifikace | Běžná |  |  |  | POL3_
|  | pitný vodovod chránička : 0,4+0,8+0,2 |  | 1.4 | [23 empty] | VV | 0
|  | rezerva 10% : 1,4*0,1 |  | 0.14 | [23 empty] | VV | 0
SPU
16 | R-02 chránička | Chránička potrubí Fe 88,9x3,6 - materiál | m | 1.87 |  | 0 |  | 0 |  | 0 | 21 | 0 | 0.001 | 0 | 0 | 0 |  | Vlastní | Indiv | 0 | 0 |  | Specifikace | Běžná |  |  |  | POL3_
|  | požární vodovod chránička : 0,4+0,8+0,2+0,3 |  | 1.7 | [23 empty] | VV | 0
|  | rezerva 10% : 1,7*0,1 |  | 0.17 | [23 empty] | VV | 0
SPU
17 | R-01 úpravy | Úprava stávajících prostupů po stávajícím odstraněném potrubí | kompl | 24 |  | 0 |  | 0 |  | 0 | 21 | 0 | 2.5698 | 61.68 | 0 | 0 |  | Vlastní | Indiv | 3.93 | 94.32 |  | Práce | Běžná |  |  |  | POL1_
|  | kanalizace : 14 |  | 14 | [23 empty] | VV | 0
|  | vodoinstalace : 10 |  | 10 | [23 empty] | VV | 0
SPU
Díl: | 96 | Bourání konstrukcí |  |  |  | 0 |  | 0 |  | 0 |  | 0 |  | 0 |  | 0.23 |  |  |  |  | 16.95 | [6 empty] | DIL
18 | 971052241R00 | Vybourání a prorážení otvorů v železobetonových zdech a příčkách plochy do 0,0225 m2, tloušťky do 300 mm | kus | 1 |  | 0 |  | 0 |  | 0 | 21 | 0 | 0 | 0 | 0.017 | 0.02 | 801-3 | RTS 25/ I | RTS 25/ I | 1.255 | 1.26 |  | Práce | Běžná |  |  |  | POL1_
|  | základových nebo nadzákladových, | [25 empty] | SPI
|  | vodoinstalace - požární vodovod : 1 |  | 1 | [23 empty] | VV | 0
SPU
19 | 971052261R00 | Vybourání a prorážení otvorů v železobetonových zdech a příčkách plochy do 0,0225 m2, tloušťky do 600 mm | kus | 2 |  | 0 |  | 0 |  | 0 | 21 | 0 | 0.00067 | 0 | 0.034 | 0.07 | 801-3 | RTS 25/ I | RTS 25/ I | 4.583 | 9.17 |  | Práce | Běžná |  |  |  | POL1_
|  | základových nebo nadzákladových, | [25 empty] | SPI
|  | Včetně pomocného lešení o výšce podlahy do 1900 mm a pro zatížení do 1,5 kPa (150 kg/m2). | [25 empty] | POP
|  | vodoinstalace - pitný vodovod : 1 |  | 1 | [23 empty] | VV | 0
|  | vodoinstalace - požární vodovod : 1 |  | 1 | [23 empty] | VV | 0
SPU
20 | 971035241R00 | Vybourání otvorů ve zdivu cihelném z jakýchkoliv cihel pálených na maltu cementovou, plochy do 0,0225 m2, tloušťky do 300 mm | kus | 12 |  | 0 |  | 0 |  | 0 | 21 | 0 | 0 | 0 | 0.008 | 0.1 | 801-3 | RTS 25/ I | RTS 25/ I | 0.41 | 4.92 |  | Práce | Běžná |  |  |  | POL1_
|  | základovém nebo nadzákladovém, | [25 empty] | SPI
|  | vodoinstalace - pitný vodovod : 10 |  | 10 | [23 empty] | VV | 0
|  | vodoinstalace - požární vodovod : 2 |  | 2 | [23 empty] | VV | 0
SPU
21 | 971033231R00 | Vybourání otvorů ve zdivu cihelném z jakýchkoliv cihel pálených na jakoukoliv maltu vápenou nebo vápenocementovou, plochy do 0,0225 m2, tloušťky do 150 mm | kus | 10 |  | 0 |  | 0 |  | 0 | 21 | 0 | 0 | 0 | 0.004 | 0.04 | 801-3 | RTS 25/ I | RTS 25/ I | 0.16 | 1.6 |  | Práce | Běžná |  |  |  | POL1_
|  | základovém nebo nadzákladovém, | [25 empty] | SPI
|  | vodoinstalace : 4 |  | 4 | [23 empty] | VV | 0
|  | splašková kanalizace : 6 |  | 6 | [23 empty] | VV | 0
SPU
Díl: | 721 | Vnitřní kanalizace |  |  |  | 0 |  | 0 |  | 0 |  | 0 |  | 532.09 |  | 0 |  |  |  |  | 309.8 | [6 empty] | DIL
22 | R-05 betonáž | Vyspádování a ukotvení vyspádovaného kanalizačního potrubí před betonáži | bm | 127.24 |  | 0 |  | 0 |  | 0 | 21 | 0 | 2.525 | 321.28 | 0 | 0 |  | Vlastní | Indiv | 0.48 | 61.08 |  | Práce | Běžná |  |  |  | POL1_
|  | Odkaz na mn. položky pořadí 49 : 41,03000 |  | 41.03 | [23 empty] | VV | 5
|  | Odkaz na mn. položky pořadí 50 : 86,21000 |  | 86.21 | [23 empty] | VV | 5
SPU
23 | R-01 betonáž | Doprava betónové směsi na stavbu | m3 | 30.555 |  | 0 |  | 0 |  | 0 | 21 | 0 | 2.525 | 77.15 | 0 | 0 |  | Vlastní | Indiv | 0.48 | 14.67 |  | Práce | Běžná |  |  |  | POL1_
|  | Odkaz na mn. položky pořadí 27 : 30,55500 |  | 30.555 | [23 empty] | VV | 5
SPU
24 | R-02 betonáž | Přistavení čerpadla | kompl | 2 |  | 0 |  | 0 |  | 0 | 21 | 0 | 2.525 | 5.05 | 0 | 0 |  | Vlastní | Indiv | 0.48 | 0.96 |  | Práce | Běžná |  |  |  | POL1_
|  | 2x přistavení čerpadla : 2 |  | 2 | [23 empty] | VV | 0
SPU
25 | R-03 betonáž | Práce čerpadla | hod | 10 |  | 0 |  | 0 |  | 0 | 21 | 0 | 2.525 | 25.25 | 0 | 0 |  | Vlastní | Indiv | 0.48 | 4.8 |  | Práce | Běžná |  |  |  | POL1_
|  | práce čerpadla : 2*5 |  | 10 | [23 empty] | VV | 0
SPU
26 | R-06 betonáž | Práce betonáž, uložení směsi, hutnění betonu - 3x zedník | hod | 10 |  | 0 |  | 0 |  | 0 | 21 | 0 | 2.525 | 25.25 | 0 | 0 |  | Vlastní | Indiv | 0.48 | 4.8 |  | Práce | Běžná |  |  |  | POL1_
|  | Odkaz na mn. položky pořadí 25 : 10,00000 |  | 10 | [23 empty] | VV | 5
SPU
27 | R-04 betonáž | Obetónování kanalizačního potrubí | m3 | 30.555 |  | 0 |  | 0 |  | 0 | 21 | 0 | 2.525 | 77.15 | 0 | 0 |  | Vlastní | Indiv | 0.48 | 14.67 |  | Práce | Běžná |  |  |  | POL1_
|  | svodná kanalizace 125,160 : 37,3*0,5*0,5 |  | 9.325 | [23 empty] | VV | 0
|  | odpadní kanalizace 125,160 : 71,1*0,5*0,5 |  | 17.775 | [23 empty] | VV | 0
|  | kanalizace v exteriéru - dopojení na stávající rozvody : 8*0,5*0,5 |  | 2 | [23 empty] | VV | 0
|  | rezerva 5% : 29,1*0,05 |  | 1.455 | [23 empty] | VV | 0
SPU
28 | R-01 Kanal | Napojení na stávající svodnou kanalizaci, stávající kanalizační šachty | kompl | 2 |  | 0 |  | 0 |  | 0 | 21 | 0 | 0 | 0 | 0 | 0 |  | Vlastní | Indiv | 1 | 2 |  | Práce | Běžná |  |  |  | POL1_
|  | napojení na stávající kanalizační šachty : 2 |  | 2 | [23 empty] | VV | 0
SPU
29 | R-02 Kanal | Napojení nových odpadních potrubí na stávající rozvod nad podlahou v 2NP | kompl | 14 |  | 0 |  | 0 |  | 0 | 21 | 0 | 0 | 0 | 0 | 0 |  | Vlastní | Indiv | 1 | 14 |  | Práce | Běžná |  |  |  | POL1_
|  | splašková kanalizace : 11 |  | 11 | [23 empty] | VV | 0
|  | dešťová kanalizace : 3 |  | 3 | [23 empty] | VV | 0
SPU
30 | R-03 Kanal | Odstranění stávající vnitřní kanalizace - hrubý odhad | kompl | 1 |  | 0 |  | 0 |  | 0 | 21 | 0 | 0 | 0 | 0 | 0 |  | Vlastní | Indiv | 1 | 1 |  | Práce | Běžná |  |  |  | POL1_
SPU
31 | R-04 Kanal | Lokální oprava stávající kanalizace - odhad (rezerva) | kompl | 1 |  | 0 |  | 0 |  | 0 | 21 | 0 | 1e-05 | 0 | 1e-05 | 0 |  | Vlastní | Indiv | 0.11 | 0.11 |  | Práce | Běžná |  |  |  | POL1_
SPU
32 | 721300922R00 | Pročištění ležatých svodů do DN 300 | m | 30 |  | 0 |  | 0 |  | 0 | 21 | 0 | 0 | 0 | 0 | 0 | 800-721 | RTS 25/ I | RTS 25/ I | 0.47 | 14.1 |  | Práce | Běžná |  |  |  | POL1_
|  | hrubý odhad : 30 |  | 30 | [23 empty] | VV | 0
SPU
33 | R-01 manžeta kan. | Osazení těsnících manžet | ks | 12 |  | 0 |  | 0 |  | 0 | 21 | 0 | 0 | 0 | 0 | 0 |  | Vlastní | Indiv | 1 | 12 |  | Práce | Běžná |  |  |  | POL1_
|  | Odkaz na mn. položky pořadí 34 : 7,00000 |  | 7 | [23 empty] | VV | 5
|  | Odkaz na mn. položky pořadí 35 : 5,00000 |  | 5 | [23 empty] | VV | 5
SPU
34 | R-02 manžeta kan. | Manžeta těsnící 125 asfaltovým izolačním límcem | ks | 7 |  | 0 |  | 0 |  | 0 | 21 | 0 | 0.00013 | 0 | 0 | 0 |  | Vlastní | Indiv | 0.33 | 2.31 |  | Specifikace | Běžná |  |  |  | POL3_
|  | splašková a dešťová kanalizace : 7 |  | 7 | [23 empty] | VV | 0
SPU
35 | R-03 manžeta kan. | Manžeta těsnící 160 asfaltovým izolačním límcem | ks | 5 |  | 0 |  | 0 |  | 0 | 21 | 0 | 0.00013 | 0 | 0 | 0 |  | Vlastní | Indiv | 0.33 | 1.65 |  | Specifikace | Běžná |  |  |  | POL3_
|  | splašková a dešťová kanalizace : 5 |  | 5 | [23 empty] | VV | 0
SPU
36 | 721176102R00 | Potrubí HT připojovací vnější průměr D 40 mm, tloušťka stěny 1,8 mm, DN 40 | m | 3.74 |  | 0 |  | 0 |  | 0 | 21 | 0 | 0.00038 | 0 | 0 | 0 | 800-721 | RTS 25/ I | RTS 25/ I | 0.32 | 1.2 |  | Práce | Běžná |  |  |  | POL1_
|  | včetně tvarovek, objímek. Bez zednických výpomocí. | [25 empty] | SPI
|  | Potrubí včetně tvarovek. Bez zednických výpomocí. | [25 empty] | POP
|  | připojovací potrubí k umyvadlům : 3,4 |  | 3.4 | [23 empty] | VV | 0
|  | rezerva 10% : 3,4*0,1 |  | 0.34 | [23 empty] | VV | 0
SPU
37 | 721176114R00 | Potrubí HT odpadní svislé vnější průměr D 75 mm, tloušťka stěny 1,9 mm, DN 70 | m | 22.88 |  | 0 |  | 0 |  | 0 | 21 | 0 | 0.00078 | 0.02 | 0 | 0 | 800-721 | RTS 25/ I | RTS 25/ I | 0.819 | 18.74 |  | Práce | Běžná |  |  |  | POL1_
|  | včetně tvarovek, objímek. Bez zednických výpomocí. | [25 empty] | SPI
|  | Potrubí včetně tvarovek, objímek a vložek pro tlumení hluku. Bez zednických výpomocí. | [25 empty] | POP
|  | Včetně zřízení a demontáže pomocného lešení. | [25 empty] | POP
|  | splašková kanalizace : 20,8 |  | 20.8 | [23 empty] | VV | 0
|  | rezerva 10% : 20,8*0,1 |  | 2.08 | [23 empty] | VV | 0
SPU
38 | 721176115R00 | Potrubí HT odpadní svislé vnější průměr D 110 mm, tloušťka stěny 2,7 mm, DN 100 | m | 0.66 |  | 0 |  | 0 |  | 0 | 21 | 0 | 0.00131 | 0 | 0 | 0 | 800-721 | RTS 25/ I | RTS 25/ I | 0.797 | 0.53 |  | Práce | Běžná |  |  |  | POL1_
|  | včetně tvarovek, objímek. Bez zednických výpomocí. | [25 empty] | SPI
|  | Potrubí včetně tvarovek, objímek a vložek pro tlumení hluku. Bez zednických výpomocí. | [25 empty] | POP
|  | Včetně zřízení a demontáže pomocného lešení. | [25 empty] | POP
|  | splašková kanalizace : 0,6 |  | 0.6 | [23 empty] | VV | 0
|  | rezerva 10% : 0,6*0,1 |  | 0.06 | [23 empty] | VV | 0
SPU
39 | 721176116R00 | Potrubí HT odpadní svislé vnější průměr D 125 mm, tloušťka stěny 3,1 mm, DN 125 | m | 12.87 |  | 0 |  | 0 |  | 0 | 21 | 0 | 0.00161 | 0.02 | 0 | 0 | 800-721 | RTS 25/ I | RTS 25/ I | 0.739 | 9.51 |  | Práce | Běžná |  |  |  | POL1_
|  | včetně tvarovek, objímek. Bez zednických výpomocí. | [25 empty] | SPI
|  | Potrubí včetně tvarovek, objímek a vložek pro tlumení hluku. Bez zednických výpomocí. | [25 empty] | POP
|  | Včetně zřízení a demontáže pomocného lešení. | [25 empty] | POP
|  | splašková kanalizace : 11,7 |  | 11.7 | [23 empty] | VV | 0
|  | rezerva 10% : 11,7*0,1 |  | 1.17 | [23 empty] | VV | 0
SPU
40 | 721176134R00 | Potrubí svodné (ležaté) zavěšené vnější průměr D 75 mm, tloušťka stěny 1,9 mm, DN 70 | m | 6.16 |  | 0 |  | 0 |  | 0 | 21 | 0 | 0.00083 | 0.01 | 0 | 0 | 800-721 | RTS 25/ I | RTS 25/ I | 0.6682 | 4.12 |  | Práce | Běžná |  |  |  | POL1_
|  | včetně tvarovek, objímek. Bez zednických výpomocí. | [25 empty] | SPI
|  | Potrubí včetně tvarovek, objímek a upevnění k podhledu. | [25 empty] | POP
|  | Včetně zřízení a demontáže pomocného lešení. | [25 empty] | POP
|  | splašková kanalizace : 5,6 |  | 5.6 | [23 empty] | VV | 0
|  | rezerva 10% : 5,6*0,1 |  | 0.56 | [23 empty] | VV | 0
SPU
41 | 721176135R00 | Potrubí svodné (ležaté) zavěšené vnější průměr D 110 mm, tloušťka stěny 2,7 mm, DN 100 | m | 1.87 |  | 0 |  | 0 |  | 0 | 21 | 0 | 0.00146 | 0 | 0 | 0 | 800-721 | RTS 25/ I | RTS 25/ I | 0.7967 | 1.49 |  | Práce | Běžná |  |  |  | POL1_
|  | včetně tvarovek, objímek. Bez zednických výpomocí. | [25 empty] | SPI
|  | Potrubí včetně tvarovek, objímek a upevnění k podhledu. | [25 empty] | POP
|  | Včetně zřízení a demontáže pomocného lešení. | [25 empty] | POP
|  | splašková kanalizace : 1,7 |  | 1.7 | [23 empty] | VV | 0
|  | rezerva 10% : 1,7*0,1 |  | 0.17 | [23 empty] | VV | 0
SPU
42 | 721176136R00 | Potrubí svodné (ležaté) zavěšené vnější průměr D 125 mm, tloušťka stěny 3,1 mm, DN 125 | m | 3.3 |  | 0 |  | 0 |  | 0 | 21 | 0 | 0.00185 | 0.01 | 0 | 0 | 800-721 | RTS 25/ I | RTS 25/ I | 0.829 | 2.74 |  | Práce | Běžná |  |  |  | POL1_
|  | včetně tvarovek, objímek. Bez zednických výpomocí. | [25 empty] | SPI
|  | Potrubí včetně tvarovek, objímek a upevnění k podhledu. | [25 empty] | POP
|  | Včetně zřízení a demontáže pomocného lešení. | [25 empty] | POP
|  | splašková kanalizace : 3 |  | 3 | [23 empty] | VV | 0
|  | rezerva 10% : 3*0,1 |  | 0.3 | [23 empty] | VV | 0
SPU
43 | 721176145R00 | Potrubí HT dešťové (svislé) vnější průměr D 110 mm, tloušťka stěny 2,7 mm, DN 100 | m | 3.96 |  | 0 |  | 0 |  | 0 | 21 | 0 | 0.00144 | 0.01 | 0 | 0 | 800-721 | RTS 25/ I | RTS 25/ I | 0.4393 | 1.74 |  | Práce | Běžná |  |  |  | POL1_
|  | včetně tvarovek, objímek. Bez zednických výpomocí. | [25 empty] | SPI
|  | Potrubí včetně tvarovek, objímek a ukotvení. | [25 empty] | POP
|  | Včetně zřízení a demontáže pomocného lešení. | [25 empty] | POP
|  | dešťová kanalizace : 3,6 |  | 3.6 | [23 empty] | VV | 0
|  | rezerva 10% : 3,6*0,1 |  | 0.36 | [23 empty] | VV | 0
SPU
44 | 721176146R00 | Potrubí HT dešťové (svislé) vnější průměr D 125 mm, tloušťka stěny 3,1 mm, DN 125 | m | 8.58 |  | 0 |  | 0 |  | 0 | 21 | 0 | 0.0016 | 0.01 | 0 | 0 | 800-721 | RTS 25/ I | RTS 25/ I | 0.443 | 3.8 |  | Práce | Běžná |  |  |  | POL1_
|  | včetně tvarovek, objímek. Bez zednických výpomocí. | [25 empty] | SPI
|  | Potrubí včetně tvarovek, objímek a vložek pro tlumení hluku. Bez zednických výpomocí. | [25 empty] | POP
|  | Včetně zřízení a demontáže pomocného lešení. | [25 empty] | POP
|  | dešťová kanalizace : 7,8 |  | 7.8 | [23 empty] | VV | 0
|  | rezerva 10% : 7,8*0,1 |  | 0.78 | [23 empty] | VV | 0
SPU
45 | 722182018RT1 | Montáž tepelné izolace potrubí lepicí páska, sponky, přes DN 80 do DN 110 | m | 12.54 |  | 0 |  | 0 |  | 0 | 21 | 0 | 0 | 0 | 0 | 0 | 800-721 | RTS 25/ I | RTS 25/ I | 0.233 | 2.92 |  | Práce | Běžná |  |  |  | POL1_
|  | montáž izolačních pásů | [25 empty] | POP
|  | Odkaz na mn. položky pořadí 43 : 3,96000 |  | 3.96 | [23 empty] | VV | 5
|  | Odkaz na mn. položky pořadí 44 : 8,58000 |  | 8.58 | [23 empty] | VV | 5
SPU
46 | 283753551R | rohož, pas izolační parozábrana; pěnový polyetylén; tl. 20,0 mm; součinitel tepelné vodivosti 0,038 W/mK; kašírování Al fólie vyztužená mřížkou; obj. hmotnost 25,00 kg/m3 | m | 6.3096 |  | 0 |  | 0 |  | 0 | 21 | 0 | 0.00011 | 0 | 0 | 0 | SPCM | RTS 25/ I | RTS 25/ I | 0 | 0 |  | Specifikace | Běžná |  |  |  | POL3_
|  | Odkaz na mn. položky pořadí 43 : 3,96000*0,471 |  | 1.8652 | [23 empty] | VV | 5
|  | Odkaz na mn. položky pořadí 44 : 8,58000*0,518 |  | 4.4444 | [23 empty] | VV | 5
SPU
47 | 721176213R00 | Potrubí KG odpadní svislé vnější průměr D 125 mm, tloušťka stěny 3,2 mm, DN 125 | m | 5.39 |  | 0 |  | 0 |  | 0 | 21 | 0 | 0.0021 | 0.01 | 0 | 0 | 800-721 | RTS 25/ I | RTS 25/ I | 0.739 | 3.98 |  | Práce | Běžná |  |  |  | POL1_
|  | včetně tvarovek, objímek. Bez zednických výpomocí. | [25 empty] | SPI
|  | Potrubí včetně tvarovek, objímek a ukotvení. | [25 empty] | POP
|  | Včetně zřízení a demontáže pomocného lešení. | [25 empty] | POP
|  | kanalizace : 4,9 |  | 4.9 | [23 empty] | VV | 0
|  | rezerva 10% : 4,9*0,1 |  | 0.49 | [23 empty] | VV | 0
SPU
48 | 721176214R00 | Potrubí KG odpadní svislé vnější průměr D 160 mm, ťlouška stěny 4,0 mm, DN 150 | m | 3.85 |  | 0 |  | 0 |  | 0 | 21 | 0 | 0.00297 | 0.01 | 0 | 0 | 800-721 | RTS 25/ I | RTS 25/ I | 0.749 | 2.88 |  | Práce | Běžná |  |  |  | POL1_
|  | včetně tvarovek, objímek. Bez zednických výpomocí. | [25 empty] | SPI
|  | Potrubí včetně tvarovek, objímek a ukotvení. | [25 empty] | POP
|  | Včetně zřízení a demontáže pomocného lešení. | [25 empty] | POP
|  | kanalizace : 3,5 |  | 3.5 | [23 empty] | VV | 0
|  | rezerva 10% : 3,5*0,1 |  | 0.35 | [23 empty] | VV | 0
SPU
49 | 721176223R00 | Potrubí KG svodné (ležaté) v zemi vnější průměr D 125 mm, tloušťka stěny 3,2 mm, DN 125 | m | 41.03 |  | 0 |  | 0 |  | 0 | 21 | 0 | 0.00252 | 0.1 | 0 | 0 | 800-721 | RTS 25/ I | RTS 25/ I | 0.8 | 32.82 |  | Práce | Běžná |  |  |  | POL1_
|  | včetně tvarovek, objímek. Bez zednických výpomocí. | [25 empty] | SPI
|  | Potrubí včetně tvarovek. Bez zednických výpomocí. | [25 empty] | POP
|  | kanalizace : 37,3 |  | 37.3 | [23 empty] | VV | 0
|  | rezerva 10% : 37,3*0,1 |  | 3.73 | [23 empty] | VV | 0
SPU
50 | 721176224R00 | Potrubí KG svodné (ležaté) v zemi vnější průměr D 160 mm, tloušťka stěny 4,0 mm, DN 150 | m | 86.21 |  | 0 |  | 0 |  | 0 | 21 | 0 | 0.00357 | 0.31 | 0 | 0 | 800-721 | RTS 25/ I | RTS 25/ I | 0.55 | 47.42 |  | Práce | Běžná |  |  |  | POL1_
|  | včetně tvarovek, objímek. Bez zednických výpomocí. | [25 empty] | SPI
|  | Potrubí včetně tvarovek. Bez zednických výpomocí. | [25 empty] | POP
|  | kanalizace : 71,1 |  | 71.1 | [23 empty] | VV | 0
|  | rezerva 10% : 71,1*0,1 |  | 7.11 | [23 empty] | VV | 0
|  | dopojení na stávající kanalizaci v exteriéru - odhad : 8 |  | 8 | [23 empty] | VV | 0
SPU
51 | 899711122R00 | Výstražné fólie výstražná fólie pro kanalizaci, šířka 30 cm | m | 127.24 |  | 0 |  | 0 |  | 0 | 21 | 0 | 0 | 0 | 0 | 0 | 827-1 | RTS 25/ I | RTS 25/ I | 0.026 | 3.31 |  | Práce | Běžná |  |  |  | POL1_
|  | Odkaz na mn. položky pořadí 49 : 41,03000 |  | 41.03 | [23 empty] | VV | 5
|  | Odkaz na mn. položky pořadí 50 : 86,21000 |  | 86.21 | [23 empty] | VV | 5
SPU
52 | 721290112R00 | Zkouška těsnosti kanalizace v objektech vodou, DN 200 | m | 136.48 |  | 0 |  | 0 |  | 0 | 21 | 0 | 0 | 0 | 0 | 0 | 800-721 | RTS 25/ I | RTS 25/ I | 0.059 | 8.05 |  | Práce | Běžná |  |  |  | POL1_
|  | Odkaz na mn. položky pořadí 47 : 5,39000 |  | 5.39 | [23 empty] | VV | 5
|  | Odkaz na mn. položky pořadí 48 : 3,85000 |  | 3.85 | [23 empty] | VV | 5
|  | Odkaz na mn. položky pořadí 49 : 41,03000 |  | 41.03 | [23 empty] | VV | 5
|  | Odkaz na mn. položky pořadí 50 : 86,21000 |  | 86.21 | [23 empty] | VV | 5
SPU
53 | 721194104R00 | Zřízení přípojek na potrubí D 40 mm | kus | 3 |  | 0 |  | 0 |  | 0 | 21 | 0 | 0 | 0 | 0 | 0 | 800-721 | RTS 25/ I | RTS 25/ I | 0.157 | 0.47 |  | Práce | Běžná |  |  |  | POL1_
|  | vyvedení a upevnění odpadních výpustek, | [25 empty] | SPI
|  | výpustka - součást dodávky potrubí | [25 empty] | POP
|  | Odkaz na mn. položky pořadí 104 : 3,00000 |  | 3 | [23 empty] | VV | 5
SPU
54 | R-01 manžety | Osazení protipožárních manžet | kompl | 14 |  | 0 |  | 0 |  | 0 | 21 | 0 | 0 | 0 | 0 | 0 |  | Vlastní | Indiv | 1 | 14 |  | Práce | Běžná |  |  |  | POL1_
|  | Odkaz na mn. položky pořadí 55 : 6,00000 |  | 6 | [23 empty] | VV | 5
|  | Odkaz na mn. položky pořadí 56 : 2,00000 |  | 2 | [23 empty] | VV | 5
|  | Odkaz na mn. položky pořadí 57 : 6,00000 |  | 6 | [23 empty] | VV | 5
SPU
55 | 28650033R | manžeta těsnicí požárně ochranná, potrubní; lakovaný plech vyplněný laminátem; D trubky = 75 mm; hl = 60 mm | kus | 6 |  | 0 |  | 0 |  | 0 | 21 | 0 | 0.003 | 0.02 | 0 | 0 | SPCM | RTS 25/ I | RTS 25/ I | 0 | 0 |  | Specifikace | Běžná |  |  |  | POL3_0
|  | pod stropem - splašková kanalizace : 6 |  | 6 | [23 empty] | VV | 0
SPU
56 | 28650035R | manžeta těsnicí požárně ochranná, potrubní; lakovaný plech vyplněný laminátem; D trubky = 110 mm; hl = 60 mm | kus | 2 |  | 0 |  | 0 |  | 0 | 21 | 0 | 0.005 | 0.01 | 0 | 0 | SPCM | RTS 25/ I | RTS 25/ I | 0 | 0 |  | Specifikace | Běžná |  |  |  | POL3_0
|  | pod stropem - splašková kanalizace : 1 |  | 1 | [23 empty] | VV | 0
|  | pod stropem - dešťová kanalizace : 1 |  | 1 | [23 empty] | VV | 0
SPU
57 | 28650036R | manžeta těsnicí požárně ochranná, potrubní; lakovaný plech vyplněný laminátem; D trubky = 125 mm; hl = 60 mm | kus | 6 |  | 0 |  | 0 |  | 0 | 21 | 0 | 0.006 | 0.04 | 0 | 0 | SPCM | RTS 25/ I | RTS 25/ I | 0 | 0 |  | Specifikace | Běžná |  |  |  | POL3_0
|  | pod stropem - splašková kanalizace : 4 |  | 4 | [23 empty] | VV | 0
|  | pod stropem - dešťová kanalizace : 2 |  | 2 | [23 empty] | VV | 0
SPU
58 | 28615442.AR | Kus čisticí plastový pro vnitřní kanalizaci typ: přímý; spoj: hrdlový; potrubí: jednovrstvé; materiál: PP; povrch: hladký; DN/OD = 75 | kus | 6 |  | 0 |  | 0 |  | 0 | 21 | 0 | 0.0002 | 0 | 0 | 0 | SPCM | RTS 25/ I | RTS 25/ I | 0 | 0 |  | Specifikace | Běžná |  |  |  | POL3_
|  | splašková kanalizace : 6 |  | 6 | [23 empty] | VV | 0
SPU
59 | 28615443.AR | Kus čisticí plastový pro vnitřní kanalizaci typ: přímý; spoj: hrdlový; potrubí: jednovrstvé; materiál: PP; povrch: hladký; DN/OD = 110 | kus | 1 |  | 0 |  | 0 |  | 0 | 21 | 0 | 0.00038 | 0 | 0 | 0 | SPCM | RTS 25/ I | RTS 25/ I | 0 | 0 |  | Specifikace | Běžná |  |  |  | POL3_
|  | dešťová kanalizace : 1 |  | 1 | [23 empty] | VV | 0
SPU
60 | 28615444.AR | Kus čisticí plastový pro vnitřní kanalizaci typ: přímý; spoj: hrdlový; potrubí: jednovrstvé; materiál: PP; povrch: hladký; DN/OD = 125 | kus | 5 |  | 0 |  | 0 |  | 0 | 21 | 0 | 0.00059 | 0 | 0 | 0 | SPCM | RTS 25/ I | RTS 25/ I | 0 | 0 |  | Specifikace | Běžná |  |  |  | POL3_
|  | splašková kanalizace : 3 |  | 3 | [23 empty] | VV | 0
|  | dešťová kanalizace : 2 |  | 2 | [23 empty] | VV | 0
SPU
61 | 28611267.AR | Montáž chrániček (krácení, osazení) - prostup základy | kus | 9 |  | 0 |  | 0 |  | 0 | 21 | 0 | 0 | 0 | 0 | 0 |  | Vlastní | Indiv | 0 | 0 |  | Práce | Běžná |  |  |  | POL1_
|  | svodná kanalizace - prostup základy : 9 |  | 9 | [23 empty] | VV | 0
SPU
62 | 28611271.AR | Trubka plastová pro venkovní kanalizaci spoj: hrdlový; potrubí: jednovrstvé; materiál: PVC-U; povrch: hladký; DN/OD = 315; de = 315,0 mm; tl. stěny = 9,2 mm; l = 3 000 mm; SN 8 | kus | 3 |  | 0 |  | 0 |  | 0 | 21 | 0 | 0.03711 | 0.11 | 0 | 0 | SPCM | RTS 25/ I | RTS 25/ I | 0 | 0 |  | Specifikace | Běžná |  |  |  | POL3_
|  | chránička - prostup kanalizace základy : 3 |  | 3 | [23 empty] | VV | 0
SPU
63 | 894431112R00 | Osazení plastových šachet z dílců 600 mm | kus | 1 |  | 0 |  | 0 |  | 0 | 21 | 0 | 0 | 0 | 0 | 0 | 827-1 | RTS 25/ I | RTS 25/ I | 1.25 | 1.25 |  | Práce | Běžná |  |  |  | POL1_
|  | Odkaz na mn. položky pořadí 64 : 1,00000 |  | 1 | [23 empty] | VV | 5
SPU
64 | 286971504R | Díl plastový šachtový - dno výkyvné průtočné 90°, pro KG DN 160, 1x vtok 1x výtok; materiál: PP; tvar: kruhový; průměr = 600 mm; v = 646 mm | kus | 1 |  | 0 |  | 0 |  | 0 | 21 | 0 | 0.021 | 0.02 | 0 | 0 | SPCM | RTS 25/ I | RTS 25/ I | 0 | 0 |  | Specifikace | Běžná |  |  |  | POL3_
|  | kanalizační šachta Š3 : 1 |  | 1 | [23 empty] | VV | 0
SPU
65 | 28697154R | Díl plastový šachtový - roura korugovaná bez hrdla; materiál: PP; tvar: kruhový; dl = 2 000 mm; průměr = 600 mm | kus | 1 |  | 0 |  | 0 |  | 0 | 21 | 0 | 0.0262 | 0.03 | 0 | 0 | SPCM | RTS 25/ I | RTS 25/ I | 0 | 0 |  | Specifikace | Běžná |  |  |  | POL3_
|  | Odkaz na mn. položky pořadí 64 : 1,00000 |  | 1 | [23 empty] | VV | 5
SPU
66 | 899101111R00 | Osazení poklopů litinových a ocelových o hmotnost jednotlivě do 50 kg | kus | 1 |  | 0 |  | 0 |  | 0 | 21 | 0 | 0.00468 | 0 | 0 | 0 | 827-1 | RTS 25/ I | RTS 25/ I | 0.68 | 0.68 |  | Práce | Běžná |  |  |  | POL1_
|  | Odkaz na mn. položky pořadí 64 : 1,00000 |  | 1 | [23 empty] | VV | 5
SPU
67 | 55241710R | Poklop šachtový materiál: litina; vnější d = 755 mm; rozměr otvoru: 600 mm; v = 80 mm; zatížení: A 15 | kus | 1 |  | 0 |  | 0 |  | 0 | 21 | 0 | 0.069 | 0.07 | 0 | 0 | SPCM | RTS 25/ I | RTS 25/ I | 0 | 0 |  | Specifikace | Běžná |  |  |  | POL3_
|  | Odkaz na mn. položky pořadí 64 : 1,00000 |  | 1 | [23 empty] | VV | 5
SPU
68 | 59224221R | Prstenec šachtový betonový | kus | 1 |  | 0 |  | 0 |  | 0 | 21 | 0 | 0.1523 | 0.15 | 0 | 0 | SPCM | RTS 21/ II | RTS 21/ II | 0 | 0 |  | Specifikace | Běžná |  |  |  | POL3_
|  | Odkaz na mn. položky pořadí 64 : 1,00000 |  | 1 | [23 empty] | VV | 5
SPU
Díl: | 722 | Vnitřní vodovod |  |  |  | 0 |  | 0 |  | 0 |  | 0 |  | 1.33 |  | 0 |  |  |  |  | 163.47 | [6 empty] | DIL
69 | R-01 Voda | Napojení na stávající rozvod za vodoměrnou sestavou v části B2 | kompl | 1 |  | 0 |  | 0 |  | 0 | 21 | 0 | 0.00401 | 0 | 0 | 0 |  | Vlastní | Indiv | 0.54 | 0.54 |  | Práce | Běžná |  |  |  | POL1_
SPU
70 | R-02 Voda | Napojení na stávající rozvod vodoinstalace - stoupací potrubí v 2NP | kompl | 10 |  | 0 |  | 0 |  | 0 | 21 | 0 | 0.00401 | 0.04 | 0 | 0 |  | Vlastní | Indiv | 0.54 | 5.4 |  | Práce | Běžná |  |  |  | POL1_
|  | vodoinstalace - pitný a požární 12-21 : 10 |  | 10 | [23 empty] | VV | 0
SPU
71 | R-03 Voda | Lokální oprava stávající vodoinstalace - odhad (rezerva) | kompl | 1 |  | 0 |  | 0 |  | 0 | 21 | 0 | 0.00401 | 0 | 0 | 0 |  | Vlastní | Indiv | 0.54 | 0.54 |  | Práce | Běžná |  |  |  | POL1_
SPU
72 | R-04 Voda | Odstranění a zaslepení nevyužívaného stávajícího vodovodního potrubí v části B2 | kompl | 1 |  | 0 |  | 0 |  | 0 | 21 | 0 | 0.00401 | 0 | 0 | 0 |  | Vlastní | Indiv | 0.54 | 0.54 |  | Práce | Běžná |  |  |  | POL1_
SPU
73 | R-05 Voda | Provizorní rozvod pitného vodovodu s napojen. na vodovodní přípojku v části A2 - odhad 10,8m | kompl | 10.8 |  | 0 |  | 0 |  | 0 | 21 | 0 | 0.00401 | 0.04 | 0 | 0 |  | Vlastní | Indiv | 0.54 | 5.83 |  | Práce | Běžná |  |  |  | POL1_
|  | provizorní dopojení na stávající rozvod v části B2 : 8,1+2,7 |  | 10.8 | [23 empty] | VV | 0
SPU
74 | R-08 Voda | Odstranění nepoužívaného vnitřního vodovodu v části B1 - hrubý odhad | kompl | 1 |  | 0 |  | 0 |  | 0 | 21 | 0 | 0.00401 | 0 | 0 | 0 |  | Vlastní | Indiv | 0.54 | 0.54 |  | Práce | Běžná |  |  |  | POL1_
SPU
75 | 722130233R00 | Potrubí z trubek ocelových pozinkovaných spojovaných svařováním DN 25, svařovaných 11 343, , včetně dodávky materiálu | m | 3.3 |  | 0 |  | 0 |  | 0 | 21 | 0 | 0.0159 | 0.05 | 0 | 0 | 800-721 | RTS 25/ I | RTS 25/ I | 0.897 | 2.96 |  | Práce | Běžná |  |  |  | POL1_
|  | Potrubí včetně tvarovek a zednických výpomocí. | [25 empty] | POP
|  | požární potrubí pro nový hydrant : 0,9+2,1 |  | 3 | [23 empty] | VV | 0
|  | rezerva 10% : 3*0,1 |  | 0.3 | [23 empty] | VV | 0
SPU
76 | 722130237R00 | Potrubí z trubek ocelových pozinkovaných spojovaných svařováním DN 65, svařovaných 11 343, , včetně dodávky materiálu | m | 52.82 |  | 0 |  | 0 |  | 0 | 21 | 0 | 0.01995 | 1.05 | 0 | 0 | 800-721 | RTS 25/ I | RTS 25/ I | 1.057 | 55.83 |  | Práce | Běžná |  |  |  | POL1_
|  | Potrubí včetně tvarovek a zednických výpomocí. | [25 empty] | POP
|  | potrubí pod stropem - požární vodovod : 35,7+1,7 |  | 37.4 | [23 empty] | VV | 0
|  | stoupací potrubí - požární vodovod : 0,8 |  | 0.8 | [23 empty] | VV | 0
|  | rezerva 10% : 38,2*0,1 |  | 3.82 | [23 empty] | VV | 0
|  | provizorní dopojení na stávající vodovodní přípojku v části B2 : 8,1+2,7 |  | 10.8 | [23 empty] | VV | 0
SPU
77 | R-01 vodovod | Potrubí vícevrtsvé vodovodní PE-Xc/AL/PE-HD, lisovaný spoj, D 20 x 2,3mm, (včetně montáže) | m | 17.38 |  | 0 |  | 0 |  | 0 | 21 | 0 | 0.00053 | 0.01 | 0 | 0 |  | Vlastní | Indiv | 0.27 | 4.69 |  | Práce | Běžná |  |  |  | POL1_
|  | Včetně pomocného lešení o výšce podlahy do 1900 mm a pro zatížení do 1,5 kPa. | [25 empty] | POP
|  | vnitřní vodoinstalace : 6+9,8 |  | 15.8 | [23 empty] | VV | 0
|  | rezerva 10% : 15,8*0,1 |  | 1.58 | [23 empty] | VV | 0
SPU
78 | 722181213RT7 | Izolace vodovodního potrubí návleková z trubic z pěnového polyetylenu, tloušťka stěny 13 mm, d 22 mm | m | 17.38 |  | 0 |  | 0 |  | 0 | 21 | 0 | 4e-05 | 0 | 0 | 0 | 800-721 | RTS 25/ I | RTS 25/ I | 0.129 | 2.24 |  | Práce | Běžná |  |  |  | POL1_
|  | V položce je kalkulována dodávka izolační trubice, spon a lepicí pásky. | [25 empty] | POP
|  | Odkaz na mn. položky pořadí 77 : 17,38000 |  | 17.38 | [23 empty] | VV | 5
SPU
79 | R-02 vodovod | Potrubí vícevrtsvé vodovodní PE-Xc/AL/PE-HD, lisovaný spoj, D 25x2,8mm, (včetně montáže) | m | 18.26 |  | 0 |  | 0 |  | 0 | 21 | 0 | 0.00065 | 0.01 | 0 | 0 |  | Vlastní | Indiv | 0.29 | 5.3 |  | Práce | Běžná |  |  |  | POL1_
|  | Včetně pomocného lešení o výšce podlahy do 1900 mm a pro zatížení do 1,5 kPa. | [25 empty] | POP
|  | vnitřní vodoinstalace : 12,4+4,2 |  | 16.6 | [23 empty] | VV | 0
|  | rezerva 10% : 16,6*0,1 |  | 1.66 | [23 empty] | VV | 0
SPU
80 | 722181213RT8 | Izolace vodovodního potrubí návleková z trubic z pěnového polyetylenu, tloušťka stěny 13 mm, d 25 mm | m | 18.26 |  | 0 |  | 0 |  | 0 | 21 | 0 | 6e-05 | 0 | 0 | 0 | 800-721 | RTS 25/ I | RTS 25/ I | 0.129 | 2.36 |  | Práce | Běžná |  |  |  | POL1_
|  | V položce je kalkulována dodávka izolační trubice, spon a lepicí pásky. | [25 empty] | POP
|  | Odkaz na mn. položky pořadí 79 : 18,26000 |  | 18.26 | [23 empty] | VV | 5
SPU
81 | R-05 vodovod | Potrubí vícevrtsvé vodovodní PE-Xc/AL/PE-HD, lisovaný spoj, D 40x3,5mm, (včetně montáže) | m | 41.36 |  | 0 |  | 0 |  | 0 | 21 | 0 | 0.00121 | 0.05 | 0 | 0 |  | Vlastní | Indiv | 0.4 | 16.54 |  | Práce | Běžná |  |  |  | POL1_
|  | Včetně pomocného lešení o výšce podlahy do 1900 mm a pro zatížení do 1,5 kPa. | [25 empty] | POP
|  | vnitřní vodoinstalace : 36,9+0,7 |  | 37.6 | [23 empty] | VV | 0
|  | rezerva 10% : 37,6*0,1 |  | 3.76 | [23 empty] | VV | 0
SPU
82 | 722181213RV9 | Izolace vodovodního potrubí návleková z trubic z pěnového polyetylenu, tloušťka stěny 13 mm, d 40 mm | m | 41.36 |  | 0 |  | 0 |  | 0 | 21 | 0 | 0.00011 | 0 | 0 | 0 | 800-721 | RTS 25/ I | RTS 25/ I | 0.157 | 6.49 |  | Práce | Běžná |  |  |  | POL1_
|  | V položce je kalkulována dodávka izolační trubice, spon a lepicí pásky. | [25 empty] | POP
|  | Odkaz na mn. položky pořadí 81 : 41,36000 |  | 41.36 | [23 empty] | VV | 5
SPU
83 | 722290234R00 | Proplach a dezinfekce vodovodního potrubí do DN 80 | m | 77 |  | 0 |  | 0 |  | 0 | 21 | 0 | 1e-05 | 0 | 0 | 0 | 800-721 | RTS 25/ I | RTS 25/ I | 0.062 | 4.77 |  | Práce | Běžná |  |  |  | POL1_
|  | Včetně dodání desinfekčního prostředku. | [25 empty] | POP
|  | Bez požárního vodovodu | [25 empty] | POP
|  | Odkaz na mn. položky pořadí 77 : 17,38000 |  | 17.38 | [23 empty] | VV | 5
|  | Odkaz na mn. položky pořadí 79 : 18,26000 |  | 18.26 | [23 empty] | VV | 5
|  | Odkaz na mn. položky pořadí 81 : 41,36000 |  | 41.36 | [23 empty] | VV | 5
SPU
84 | 722280106R00 | Tlaková zkouška vodovodního potrubí do DN 32 | m | 133.12 |  | 0 |  | 0 |  | 0 | 21 | 0 | 0 | 0 | 0 | 0 | 800-721 | RTS 25/ I | RTS 25/ I | 0.029 | 3.86 |  | Práce | Běžná |  |  |  | POL1_
|  | Včetně dodávky vody, uzavření a zabezpečení konců potrubí. | [25 empty] | POP
|  | Odkaz na mn. položky pořadí 81 : 41,36000 |  | 41.36 | [23 empty] | VV | 5
|  | Odkaz na mn. položky pořadí 79 : 18,26000 |  | 18.26 | [23 empty] | VV | 5
|  | Odkaz na mn. položky pořadí 77 : 17,38000 |  | 17.38 | [23 empty] | VV | 5
|  | Odkaz na mn. položky pořadí 75 : 3,30000 |  | 3.3 | [23 empty] | VV | 5
|  | Odkaz na mn. položky pořadí 76 : 52,82000 |  | 52.82 | [23 empty] | VV | 5
SPU
85 | 722190401R00 | Vyvedení a upevnění výpustek DN 15 | kus | 3 |  | 0 |  | 0 |  | 0 | 21 | 0 | 0 | 0 | 0 | 0 | 800-721 | RTS 25/ I | RTS 25/ I | 0.425 | 1.28 |  | Práce | Běžná |  |  |  | POL1_
|  | Odkaz na mn. položky pořadí 86 : 3,00000 |  | 3 | [23 empty] | VV | 5
SPU
86 | 722220111R00 | Nástěnka nátrubková mosazná pro výtokový ventil, vnitřní závit, DN 15, PN 10, včetně dodávky materiálu | kus | 3 |  | 0 |  | 0 |  | 0 | 21 | 0 | 0.00063 | 0 | 0 | 0 | 800-721 | RTS 25/ I | RTS 25/ I | 0.27 | 0.81 |  | Práce | Běžná |  |  |  | POL1_
|  | Včetně vyvedení a upevnění výpustek. | [25 empty] | POP
|  | Odkaz na mn. položky pořadí 103 : 3,00000 |  | 3 | [23 empty] | VV | 5
SPU
87 | 713552151R00 | Protipožární kabelové přepážky Protipožární trubní ucpávky EI 120, do D 108 mm, strop | kus | 10 |  | 0 |  | 0 |  | 0 | 21 | 0 | 0.00246 | 0.02 | 0 | 0 | 800-713 | RTS 25/ I | RTS 25/ I | 1.49 | 14.9 |  | Práce | Běžná |  |  |  | POL1_
|  | Otvor se utěsní minerální vlnou. Prostup i potrubí před a za prostupem je natřeno protipožární stěrkou. Cena obsahuje dodávku požární minerální vlny a požární stěrky. | [25 empty] | POP |  | Otvor se utěsní minerální vlnou. Prostup i potrubí před a za prostupem je natřeno protipožární stěrkou. Cena obsahuje dodávku požární minerální vlny a požární stěrky.
|  | Včetně pomocného lešení o výšce podlahy do 1900 mm a pro zatížení do 1,5 kPa. | [25 empty] | POP
|  | prostup stropem - požární vodovod : 1 |  | 1 | [23 empty] | VV | 0
|  | prostup stropem - pitný vodovod : 9 |  | 9 | [23 empty] | VV | 0
SPU
88 | 713552121R00 | Protipožární kabelové přepážky Protipožární trubní ucpávky EI 120, do D 108 mm, stěna | kus | 15 |  | 0 |  | 0 |  | 0 | 21 | 0 | 0.00189 | 0.03 | 0 | 0 | 800-713 | RTS 25/ I | RTS 25/ I | 1.45 | 21.75 |  | Práce | Běžná |  |  |  | POL1_
|  | Otvor se utěsní minerální vlnou. Prostup i potrubí před a za prostupem je natřeno protipožární stěrkou. Cena obsahuje dodávku minerální vlny a požární stěrky. | [25 empty] | POP |  | Otvor se utěsní minerální vlnou. Prostup i potrubí před a za prostupem je natřeno protipožární stěrkou. Cena obsahuje dodávku minerální vlny a požární stěrky.
|  | Včetně pomocného lešení o výšce podlahy do 1900 mm a pro zatížení do 1,5 kPa. | [25 empty] | POP
|  | prostup stěnou - požární vodovod : 4 |  | 4 | [23 empty] | VV | 0
|  | prostup stěnou - pitný vodovod : 11 |  | 11 | [23 empty] | VV | 0
SPU
89 | 722254110R00 | Demontáž požárního příslušenství hydrantových skříní | soubor | 1 |  | 0 |  | 0 |  | 0 | 21 | 0 | 0 | 0 | 0 | 0 | 800-721 | RTS 25/ I | RTS 25/ I | 0.5 | 0.5 |  | Práce | Běžná |  |  |  | POL1_
|  | demontáž stávající hydrantové skříně : 1 |  | 1 | [23 empty] | VV | 0
SPU
90 | 722259201R00 | Montáž požárního příslušenství hydrantového systému D 25 | kus | 1 |  | 0 |  | 0 |  | 0 | 21 | 0 | 0 | 0 | 0 | 0 | 800-721 | RTS 25/ I | RTS 25/ I | 1.644 | 1.64 |  | Práce | Běžná |  |  |  | POL1_
|  | Odkaz na mn. položky pořadí 91 : 1,00000 |  | 1 | [23 empty] | VV | 5
SPU
91 | 44982614R | systém hydrantový provedení A na zeď, B do zdi, dvířka plná; š = 950 mm; l = 650,0 mm; hl. 285 mm; délka hadice 30,0 m; povrchová úprava červená; skříň,ocelový buben,stálotvará hadice pr. 25 mm, přípojná hadice 1 m dlouhá,proudnice, kulový ventil | kus | 1 |  | 0 |  | 0 |  | 0 | 21 | 0 | 0.03 | 0.03 | 0 | 0 | SPCM | RTS 25/ I | RTS 25/ I | 0 | 0 |  | Specifikace | Běžná |  |  |  | POL3_
|  | v místnosti 152 chodba : 1 |  | 1 | [23 empty] | VV | 0
SPU
92 | 722259991R00 | Montáž požárního příslušenství Zkoušky a revize tlaková zkouška nástěnného požárního hydrantu | kus | 1 |  | 0 |  | 0 |  | 0 | 21 | 0 | 0 | 0 | 0 | 0 | 800-721 | RTS 25/ I | RTS 25/ I | 0.2906 | 0.29 |  | Práce | Běžná |  |  |  | POL1_
|  | Odkaz na mn. položky pořadí 91 : 1,00000 |  | 1 | [23 empty] | VV | 5
SPU
93 | 722259994R00 | Montáž požárního příslušenství Zkoušky a revize revize nástěnného požárního hydrantu | kus | 1 |  | 0 |  | 0 |  | 0 | 21 | 0 | 0 | 0 | 0 | 0 | 800-721 | RTS 25/ I | RTS 25/ I | 0.1321 | 0.13 |  | Práce | Běžná |  |  |  | POL1_
|  | Odkaz na mn. položky pořadí 91 : 1,00000 |  | 1 | [23 empty] | VV | 5
SPU
94 | 722259995R00 | Montáž požárního příslušenství Zkoušky a revize vystavení revizní zprávy-nástěnný požární hydrant | kus | 1 |  | 0 |  | 0 |  | 0 | 21 | 0 | 0 | 0 | 0 | 0 | 800-721 | RTS 25/ I | RTS 25/ I | 0.2642 | 0.26 |  | Práce | Běžná |  |  |  | POL1_
|  | Odkaz na mn. položky pořadí 91 : 1,00000 |  | 1 | [23 empty] | VV | 5
SPU
95 | 722237131R00 | Kohout kulový s vypouštěním, mosazný, vnitřní-vnitřní závit, DN 15, PN 42 | kus | 5 |  | 0 |  | 0 |  | 0 | 21 | 0 | 0.00026 | 0 | 0 | 0 | 800-721 | RTS 25/ I | RTS 25/ I | 0.17 | 0.85 |  | Práce | Běžná |  |  |  | POL1_
|  | pitné voda zavěšená pod stropem, pozice 17, 19.1 : 2 |  | 2 | [23 empty] | VV | 0
|  | před ohřívači teplé vody : | [25 empty] | VV | 0
|  | Odkaz na mn. položky pořadí 104 : 3,00000 |  | 3 | [23 empty] | VV | 5
SPU
96 | 722237132R00 | Kohout kulový s vypouštěním, mosazný, vnitřní-vnitřní závit, DN 20, PN 42 | kus | 6 |  | 0 |  | 0 |  | 0 | 21 | 0 | 0.00039 | 0 | 0 | 0 | 800-721 | RTS 25/ I | RTS 25/ I | 0.207 | 1.24 |  | Práce | Běžná |  |  |  | POL1_
|  | pata stoupacího potrubí - pitný vodovod : 6 |  | 6 | [23 empty] | VV | 0
SPU
97 | 722237134R00 | Kohout kulový s vypouštěním, mosazný, vnitřní-vnitřní závit, DN 32, PN 35 | kus | 1 |  | 0 |  | 0 |  | 0 | 21 | 0 | 0.0008 | 0 | 0 | 0 | 800-721 | RTS 25/ I | RTS 25/ I | 0.269 | 0.27 |  | Práce | Běžná |  |  |  | POL1_
|  | pata stoupacího potrubí - pitný vodovod : 1 |  | 1 | [23 empty] | VV | 0
SPU
98 | 722237127R00 | Kohout kulový, mosazný, vnitřní-vnitřní závit, DN 65, PN 28 | kus | 1 |  | 0 |  | 0 |  | 0 | 21 | 0 | 0.00311 | 0 | 0 | 0 | 800-721 | RTS 25/ I | RTS 25/ I | 0.538 | 0.54 |  | Práce | Běžná |  |  |  | POL1_
|  | pata stoupacího potrubí - požární vodovod : 1 |  | 1 | [23 empty] | VV | 0
SPU
99 | 722223121R00 | Kohout kulový, vypouštěcí a napouštěcí, vnější závit, mosazný, DN 10, PN 10, včetně dodávky materiálu | kus | 1 |  | 0 |  | 0 |  | 0 | 21 | 0 | 0.00016 | 0 | 0 | 0 | 800-721 | RTS 25/ I | RTS 25/ I | 0.083 | 0.08 |  | Práce | Běžná |  |  |  | POL1_
|  | pata stoupacího potrubí - požární vodovod - vypouštěcí kohout : 1 |  | 1 | [23 empty] | VV | 0
SPU
100 | 722237661R00 | Klapka vodovodní, zpětná, vodorovná, mosazná, vnitřní-vnitřní závit, DN 15, PN 16 | kus | 3 |  | 0 |  | 0 |  | 0 | 21 | 0 | 0.00015 | 0 | 0 | 0 | 800-721 | RTS 25/ I | RTS 25/ I | 0.165 | 0.5 |  | Práce | Běžná |  |  |  | POL1_
|  | před ohřívači teplé vody : | [25 empty] | VV | 0
|  | Odkaz na mn. položky pořadí 104 : 3,00000 |  | 3 | [23 empty] | VV | 5
SPU
Díl: | 725 | Zařizovací předměty |  |  |  | 0 |  | 0 |  | 0 |  | 0 |  | 0.07 |  | 0 |  |  |  |  | 11.35 | [6 empty] | DIL
101 | R-01 ohřívač | Montáž lokálního ohřívače teplé vody | soubor | 3 |  | 0 |  | 0 |  | 0 | 21 | 0 | 0.00387 | 0.01 | 0 | 0 |  | Vlastní | Indiv | 0.51 | 1.53 |  | Práce | Běžná |  |  |  | POL1_
|  | Odkaz na mn. položky pořadí 102 : 3,00000 |  | 3 | [23 empty] | VV | 5
SPU
102 | R-02 ohřívač | Ohřívač elektrický, zásobníkový, beztlakový, nad umyvadlo (2000W / 5L) | soubor | 3 |  | 0 |  | 0 |  | 0 | 21 | 0 | 0.00387 | 0.01 | 0 | 0 |  | Vlastní | Indiv | 0.51 | 1.53 |  | Práce | Běžná |  |  |  | POL1_
|  | Odkaz na mn. položky pořadí 104 : 3,00000 |  | 3 | [23 empty] | VV | 5
SPU
103 | R-01 umyvadlo | Montáž umyvadel na montážní rám | kompl | 3 |  | 0 |  | 0 |  | 0 | 21 | 0 | 0.00141 | 0 | 0 | 0 |  | Vlastní | Indiv | 1.58 | 4.74 |  | Práce | Běžná |  |  |  | POL1_
|  | Odkaz na mn. položky pořadí 104 : 3,00000 |  | 3 | [23 empty] | VV | 5
SPU
104 | 642144755R | Umyvadlo keramické typ: jednoduchý; š = 600 mm; hl = 450 mm; tvar: oválný; bez otvoru pro baterii | kus | 3 |  | 0 |  | 0 |  | 0 | 21 | 0 | 0.0162 | 0.05 | 0 | 0 | SPCM | RTS 25/ I | RTS 25/ I | 0 | 0 |  | Specifikace | Běžná |  |  |  | POL3_
|  | 3x umyvadlo : 3 |  | 3 | [23 empty] | VV | 0
SPU
105 | 28314135R | deska izolační pro závěsné umývadlo; plast; rovná hrana; tl. 5,5 mm | kus | 3 |  | 0 |  | 0 |  | 0 | 21 | 0 | 7e-05 | 0 | 0 | 0 | SPCM | RTS 25/ I | RTS 25/ I | 0 | 0 |  | Specifikace | Běžná |  |  |  | POL3_
|  | Odkaz na mn. položky pořadí 104 : 3,00000 |  | 3 | [23 empty] | VV | 5
SPU
106 | 725869101R00 | Montáž zápachové uzávěrky umyvadlové, D 32 | kus | 3 |  | 0 |  | 0 |  | 0 | 21 | 0 | 0.0001 | 0 | 0 | 0 | 800-721 | RTS 25/ I | RTS 25/ I | 0.246 | 0.74 |  | Práce | Běžná |  |  |  | POL1_
|  | Odkaz na mn. položky pořadí 107 : 3,00000 |  | 3 | [23 empty] | VV | 5
SPU
107 | 55161680R | výtok umyvadlový, CLICK - CLAK; mosaz | kus | 3 |  | 0 |  | 0 |  | 0 | 21 | 0 | 0.00029 | 0 | 0 | 0 | SPCM | RTS 25/ I | RTS 25/ I | 0 | 0 |  | Specifikace | Běžná |  |  |  | POL3_
|  | Odkaz na mn. položky pořadí 104 : 3,00000 |  | 3 | [23 empty] | VV | 5
SPU
108 | 55161200R | sifon umyvadlový; chromovaný, kov | kus | 3 |  | 0 |  | 0 |  | 0 | 21 | 0 | 0 | 0 | 0 | 0 | SPCM | RTS 25/ I | RTS 25/ I | 0 | 0 |  | Specifikace | Běžná |  |  |  | POL3_
|  | Odkaz na mn. položky pořadí 104 : 3,00000 |  | 3 | [23 empty] | VV | 5
SPU
109 | 725829301R00 | Montáž baterií umyvadlových a dřezových umyvadlové a dřezové stojánkové | kus | 3 |  | 0 |  | 0 |  | 0 | 21 | 0 | 4e-05 | 0 | 0 | 0 | 800-721 | RTS 25/ I | RTS 25/ I | 0.445 | 1.34 |  | Práce | Běžná |  |  |  | POL1_
|  | Odkaz na mn. položky pořadí 110 : 3,00000 |  | 3 | [23 empty] | VV | 5
SPU
110 | R-02 umyvadlo | Umyvadlová beztlaková vodovodní baterie kohoutková s připojovacími trubicemi, chrom. raménko 180mm, (vhodná pro beztlaké ohřívače) | kus | 3 |  | 0 |  | 0 |  | 0 | 21 | 0 | 0.00085 | 0 | 0 | 0 |  | Vlastní | Indiv | 0.49 | 1.47 |  | Specifikace | Běžná |  |  |  | POL3_
|  | Odkaz na mn. položky pořadí 104 : 3,00000 |  | 3 | [23 empty] | VV | 5
SPU
Díl: | 726 | Předstěnové systémy |  |  |  | 0 |  | 0 |  | 0 |  | 0 |  | 0.02 |  | 0 |  |  |  |  | 5.7 | [6 empty] | DIL
111 | R-01 mont. prvek | Montáž předstěnových systémů do sádrokartonu | soubor | 3 |  | 0 |  | 0 |  | 0 | 21 | 0 | 0 | 0 | 0 | 0 |  | Vlastní | Indiv | 1.9 | 5.7 |  | Práce | Běžná |  |  |  | POL1_
|  | Odkaz na mn. položky pořadí 112 : 3,00000 |  | 3 | [23 empty] | VV | 5
SPU
112 | R-02 mont. prvek | Montážní rám pro umyvadlo určený do SDK konstrukcí, s funkčním boxem pod omítku | kus | 3 |  | 0 |  | 0 |  | 0 | 21 | 0 | 0.0083 | 0.02 | 0 | 0 |  | Vlastní | Indiv | 0 | 0 |  | Specifikace | Běžná |  |  |  | POL3_
|  | Odkaz na mn. položky pořadí 104 : 3,00000 |  | 3 | [23 empty] | VV | 5
SPU
Díl: | D96 | Přesuny suti a vybouraných hmot |  |  |  | 0 |  | 0 |  | 0 |  | 0 |  | 0 |  | 0 |  |  |  |  | 28.7 | [6 empty] | DIL
113 | 979082111R00 | Vnitrostaveništní doprava suti a vybouraných hmot do 10 m | t | 3.5 |  | 0 |  | 0 |  | 0 | 21 | 0 | 0 | 0 | 0 | 0 | 801-3 | RTS 25/ I | RTS 25/ I | 0.942 | 3.3 |  | Práce | Běžná |  |  |  | POL1_
|  | Odkaz na mn. položky pořadí 115 : 3,50000 |  | 3.5 | [23 empty] | VV | 5
SPU
114 | 979082121R00 | Vnitrostaveništní doprava suti a vybouraných hmot příplatek k ceně za každých dalších 5 m | t | 28 |  | 0 |  | 0 |  | 0 | 21 | 0 | 0 | 0 | 0 | 0 | 801-3 | RTS 25/ I | RTS 25/ I | 0.105 | 2.94 |  | Práce | Běžná |  |  |  | POL1_
|  | Odkaz na mn. položky pořadí 113 : 3,50000*8 |  | 28 | [23 empty] | VV | 5
SPU
115 | R-02 skládka | Poplatek za skládku stavební suti (skládka odpadu Horní Benešov) | t | 3.5 |  | 0 |  | 0 |  | 0 | 21 | 0 | 0 | 0 | 0 | 0 |  | Vlastní | Indiv | 0 | 0 |  | Práce | Běžná |  |  |  | POL1_
|  | vybouraná suť - hrubý odhad : 3,5 |  | 3.5 | [23 empty] | VV | 0
SPU
116 | R-01 skládka | Poplatek za skládku zeminy (skládka odpadu Horní Benešov) | t | 45.8325 |  | 0 |  | 0 |  | 0 | 21 | 0 | 0 | 0 | 0 | 0 |  | Vlastní | Indiv | 0 | 0 |  | Práce | Běžná |  |  |  | POL1_
|  | Odkaz na mn. položky pořadí 27 : 30,55500*1,5 |  | 45.8325 | [23 empty] | VV | 5
SPU
117 | 979081111R00 | Odvoz suti a vybouraných hmot na skládku Odvoz suti a vybour. hmot na skládku do 1 km (skládka odpadu Horní Benešov) | t | 45.8325 |  | 0 |  | 0 |  | 0 | 21 | 0 | 0 | 0 | 0 | 0 | 801-3 | Vlastní | Indiv | 0.49 | 22.46 |  | Práce | Běžná |  |  |  | POL1_
|  | Včetně naložení na dopravní prostředek a složení na skládku, bez poplatku za skládku. | [25 empty] | POP
|  | Odkaz na mn. položky pořadí 116 : 45,83250 |  | 45.8325 | [23 empty] | VV | 5
SPU
118 | 979081121R00 | Odvoz suti a vybouraných hmot na skládku Příplatek k odvozu za každý další 1 km (22km-skládka odpadu Horní Benešov) | t | 1008.315 |  | 0 |  | 0 |  | 0 | 21 | 0 | 0 | 0 | 0 | 0 | 801-3 | Vlastní | Indiv | 0 | 0 |  | Práce | Běžná |  |  |  | POL1_
|  | Odkaz na mn. položky pořadí 116 : 45,83250*22 |  | 1008.315 | [23 empty] | VV | 5
SPU
Díl: | VN | Vedlejší náklady |  |  |  | 0 |  | 0 |  | 0 |  | 0 |  | 0 |  | 0 |  |  |  |  | 0 | [6 empty] | DIL
119 | 005121 R | Zařízení staveniště | Soubor | 1 |  | 0 |  | 0 |  | 0 | 21 | 0 | 0 | 0 | 0 | 0 |  | RTS 25/ I | Indiv | 0 | 0 |  | VRN | Běžná |  |  |  | POL99_8
|  | Veškeré náklady spojené s vybudováním, provozem a odstraněním zařízení staveniště. | [25 empty] | POP
SPU
120 | 005121030R | Odstranění zařízení staveniště | Soubor | 1 |  | 0 |  | 0 |  | 0 | 21 | 0 | 0 | 0 | 0 | 0 |  | RTS 25/ I | Indiv | 0 | 0 |  | VRN | Běžná |  |  |  | POL99_8
|  | Odstranění objektů zařízení staveniště včetně přípojek energií a jejich odvoz. Položka zahrnuje i náklady na úpravu povrchů po odstranění zařízení staveniště a úklid ploch, na kterých bylo zařízení staveniště provozováno. | [25 empty] | POP |  | Odstranění objektů zařízení staveniště včetně přípojek energií a jejich odvoz. Položka zahrnuje i náklady na úpravu povrchů po odstranění zařízení staveniště a úklid ploch, na kterých bylo zařízení staveniště provozováno.
SPU
121 | 005124010R | Koordinační činnost | Soubor | 1 |  | 0 |  | 0 |  | 0 | 21 | 0 | 0 | 0 | 0 | 0 |  | RTS 25/ I | Indiv | 0 | 0 |  | VRN | Běžná |  |  |  | POL99_8
|  | Koordinace stavebních a technologických dodávek stavby. | [25 empty] | POP
SPU
122 | 00524 R | Předání a převzetí díla | Soubor | 1 |  | 0 |  | 0 |  | 0 | 21 | 0 | 0 | 0 | 0 | 0 |  | RTS 25/ I | Indiv | 0 | 0 |  | VRN | Běžná |  |  |  | POL99_8
|  | Náklady zhotovitele, které vzniknou v souvislosti s povinnostmi zhotovitele při předání a převzetí díla. | [25 empty] | POP |  | Náklady zhotovitele, které vzniknou v souvislosti s povinnostmi zhotovitele při předání a převzetí díla.
SPU
[26 empty] | 12 | 21 | DPH
| Celkem |  |  |  |  | 0 | [19 empty] | 0 | 0 | SUM
END
Note on S6: Jedná se o informaci, zda se jedná o položku, která je do rozpočtu zadána z cenové soustavy RTS, nebo vlastní.
Note on T6: Jedná se o název CÚ, která je zadána u položky rozpočtu

## 02 01 Pol
Položkový soupis prací a dodávek | [27 empty] | #TypZaznamu#
S: | 2 | Stavební úpravy Základní školy Krnov, Žižkova 3, okres Bruntál, p.o., po povodni (část B1) | [25 empty] | STA
O: | 02 | Technika prostředí staveb - Vytápění | [22 empty] | STA |  |  | OBJ
R: | 01 | Rozpočet vytápění | [25 empty] | ROZ
P.č. | Číslo položky | Název položky | MJ | Množství | Cena / MJ | Celkem | Dodávka | Dodávka celk. | Montáž | Montáž celk. | DPH | Cena s DPH | Hmotnost / MJ | Hmotnost celk.(t) | Dem. hmotnost / MJ | Dem. hmotnost celk.(t) | Ceník | Cen. soustava / platnost | Cenová úroveň | Nhod / MJ | Nhod celk. | Dodavatel | Typ položky | Stav položky
Díl: | 61 | Úpravy povrchů vnitřní |  |  |  | 0 |  | 0 |  | 0 |  | 0 |  | 0.1 |  | 0 |  |  |  |  | 17.4 | [6 empty] | DIL
1 | 713552121R00 | Protipožární kabelové přepážky Protipožární trubní ucpávky EI 120, do D 108 mm, stěna | kus | 12 |  | 0 |  | 0 |  | 0 | 21 | 0 | 0.00189 | 0.02 | 0 | 0 | 800-713 | RTS 25/ I | RTS 25/ I | 1.45 | 17.4 |  | Práce | Běžná |  |  |  | POL1_
|  | Otvor se utěsní minerální vlnou. Prostup i potrubí před a za prostupem je natřeno protipožární stěrkou. Cena obsahuje dodávku minerální vlny a požární stěrky. | [25 empty] | POP |  | Otvor se utěsní minerální vlnou. Prostup i potrubí před a za prostupem je natřeno protipožární stěrkou. Cena obsahuje dodávku minerální vlny a požární stěrky.
|  | Včetně pomocného lešení o výšce podlahy do 1900 mm a pro zatížení do 1,5 kPa. | [25 empty] | POP
|  | sekundérní rozvod : 6 |  | 6 | [23 empty] | VV | 0
|  | topný rozvod : 6 |  | 6 | [23 empty] | VV | 0
SPU
2 | R-00 chránička | Osazení chráničky + zapravení | kus | 54 |  | 0 |  | 0 |  | 0 | 21 | 0 | 0 | 0 | 0 | 0 |  | Vlastní | Indiv | 0 | 0 |  | Práce | Běžná |  |  |  | POL1_
|  | horizontální topný rozvod : 46 |  | 46 | [23 empty] | VV | 0
|  | sekundérní rozvod : 8 |  | 8 | [23 empty] | VV | 0
SPU
3 | R-01 chránička | Chránička potrubí Fe 38,0x2,6 - materiál | m | 3 |  | 0 |  | 0 |  | 0 | 21 | 0 | 0.00227 | 0.01 | 0 | 0 |  | Vlastní | Indiv | 0 | 0 |  | Specifikace | Běžná |  |  |  | POL3_
|  | horizontální topný rozvod : 10*0,15+6*0,25 |  | 3 | [23 empty] | VV | 0
SPU
4 | R-02 chránička | Chránička potrubí Fe 60,3x3,6 - materiál | m | 0.6 |  | 0 |  | 0 |  | 0 | 21 | 0 | 0.001 | 0 | 0 | 0 |  | Vlastní | Indiv | 0 | 0 |  | Specifikace | Běžná |  |  |  | POL3_
|  | horizontální topný rozvod : 4*0,15 |  | 0.6 | [23 empty] | VV | 0
SPU
5 | R-03 chránička | Chránička potrubí Fe 108,0x4,0 - materiál | m | 6.9 |  | 0 |  | 0 |  | 0 | 21 | 0 | 0.0103 | 0.07 | 0 | 0 |  | Vlastní | Indiv | 0 | 0 |  | Specifikace | Běžná |  |  |  | POL3_
|  | horizontální topný rozvod : 26*0,15 |  | 3.9 | [23 empty] | VV | 0
|  | sekundérní rozvod : 0,4*2+0,15*4+0,8*2 |  | 3 | [23 empty] | VV | 0
SPU
Díl: | 96 | Bourání konstrukcí |  |  |  | 0 |  | 0 |  | 0 |  | 0 |  | 0 |  | 0.33 |  |  |  |  | 21.15 | [6 empty] | DIL
6 | 971052241R00 | Vybourání a prorážení otvorů v železobetonových zdech a příčkách plochy do 0,0225 m2, tloušťky do 300 mm | kus | 2 |  | 0 |  | 0 |  | 0 | 21 | 0 | 0 | 0 | 0.017 | 0.03 | 801-3 | RTS 25/ I | RTS 25/ I | 1.255 | 2.51 |  | Práce | Běžná |  |  |  | POL1_
|  | základových nebo nadzákladových, | [25 empty] | SPI
|  | sekundérní rozvod : 2 |  | 2 | [23 empty] | VV | 0
SPU
7 | 971052261R00 | Vybourání a prorážení otvorů v železobetonových zdech a příčkách plochy do 0,0225 m2, tloušťky do 600 mm | kus | 2 |  | 0 |  | 0 |  | 0 | 21 | 0 | 0.00067 | 0 | 0.034 | 0.07 | 801-3 | RTS 25/ I | RTS 25/ I | 4.583 | 9.17 |  | Práce | Běžná |  |  |  | POL1_
|  | základových nebo nadzákladových, | [25 empty] | SPI
|  | Včetně pomocného lešení o výšce podlahy do 1900 mm a pro zatížení do 1,5 kPa (150 kg/m2). | [25 empty] | POP
|  | sekundérní rozvod : 2 |  | 2 | [23 empty] | VV | 0
SPU
8 | 971033231R00 | Vybourání otvorů ve zdivu cihelném z jakýchkoliv cihel pálených na jakoukoliv maltu vápenou nebo vápenocementovou, plochy do 0,0225 m2, tloušťky do 150 mm | kus | 44 |  | 0 |  | 0 |  | 0 | 21 | 0 | 0 | 0 | 0.004 | 0.18 | 801-3 | RTS 25/ I | RTS 25/ I | 0.16 | 7.04 |  | Práce | Běžná |  |  |  | POL1_
|  | základovém nebo nadzákladovém, | [25 empty] | SPI
|  | sekundérní rozvod : 4 |  | 4 | [23 empty] | VV | 0
|  | topný horizontální rozvod : 40 |  | 40 | [23 empty] | VV | 0
SPU
9 | 971035241R00 | Vybourání otvorů ve zdivu cihelném z jakýchkoliv cihel pálených na maltu cementovou, plochy do 0,0225 m2, tloušťky do 300 mm | kus | 6 |  | 0 |  | 0 |  | 0 | 21 | 0 | 0 | 0 | 0.008 | 0.05 | 801-3 | RTS 25/ I | RTS 25/ I | 0.405 | 2.43 |  | Práce | Běžná |  |  |  | POL1_
|  | základovém nebo nadzákladovém, | [25 empty] | SPI
|  | topný horizontální rozvod : 6 |  | 6 | [23 empty] | VV | 0
SPU
Díl: | 731 | Kotelny |  |  |  | 0 |  | 0 |  | 0 |  | 0 |  | 0 |  | 0 |  |  |  |  | 2.52 | [6 empty] | DIL
10 | R-01 topná voda | Vypouštění vody z topného systému | kompl | 1 |  | 0 |  | 0 |  | 0 | 21 | 0 | 0 | 0 | 0 | 0 |  | Vlastní | Indiv | 1.26 | 1.26 |  | Práce | Běžná |  |  |  | POL1_
SPU
11 | R-02 topná voda | Napouštění upravené vody do topného systému | kompl | 1 |  | 0 |  | 0 |  | 0 | 21 | 0 | 0 | 0 | 0 | 0 |  | Vlastní | Indiv | 1.26 | 1.26 |  | Práce | Běžná |  |  |  | POL1_
SPU
Díl: | 733 | Rozvod potrubí |  |  |  | 0 |  | 0 |  | 0 |  | 0 |  | 2.93 |  | 2.06 |  |  |  |  | 349.61 | [6 empty] | DIL
12 | 733120815R00 | Demontáž potrubí z ocelových trubek hladkých do D 38 | m | 124.3 |  | 0 |  | 0 |  | 0 | 21 | 0 | 4e-05 | 0 | 0.00254 | 0.32 | 800-731 | RTS 25/ I | RTS 25/ I | 0.083 | 10.32 |  | Práce | Běžná |  |  |  | POL1_
|  | hrubý odhad - odstranění stávajícího potrubí : | [25 empty] | VV | 0
|  | Odkaz na mn. položky pořadí 17 : 40,26000 |  | 40.26 | [23 empty] | VV | 5
|  | Odkaz na mn. položky pořadí 18 : 60,72000 |  | 60.72 | [23 empty] | VV | 5
|  | Odkaz na mn. položky pořadí 19 : 11,66000 |  | 11.66 | [23 empty] | VV | 5
|  | Odkaz na mn. položky pořadí 20 : 11,66000 |  | 11.66 | [23 empty] | VV | 5
SPU
13 | 733120826R00 | Demontáž potrubí z ocelových trubek hladkých přes 60,3 do D 89 | m | 206.8 |  | 0 |  | 0 |  | 0 | 21 | 0 | 6e-05 | 0.01 | 0.00841 | 1.74 | 800-731 | RTS 25/ I | RTS 25/ I | 0.187 | 38.67 |  | Práce | Běžná |  |  |  | POL1_
|  | hrubý odhad - odstranění stávajícího potrubí : | [25 empty] | VV | 0
|  | Odkaz na mn. položky pořadí 21 : 8,14000 |  | 8.14 | [23 empty] | VV | 5
|  | Odkaz na mn. položky pořadí 22 : 18,26000 |  | 18.26 | [23 empty] | VV | 5
|  | Odkaz na mn. položky pořadí 23 : 27,50000 |  | 27.5 | [23 empty] | VV | 5
|  | Odkaz na mn. položky pořadí 24 : 23,32000 |  | 23.32 | [23 empty] | VV | 5
|  | Odkaz na mn. položky pořadí 25 : 39,60000 |  | 39.6 | [23 empty] | VV | 5
|  | Odkaz na mn. položky pořadí 26 : 23,76000 |  | 23.76 | [23 empty] | VV | 5
|  | Odkaz na mn. položky pořadí 27 : 66,22000 |  | 66.22 | [23 empty] | VV | 5
SPU
14 | R-01 dopojení | Napojení nového stoupacího potrubí na stávající stoupací potrubí z vyšších pater | kus | 16 |  | 0 |  | 0 |  | 0 | 21 | 0 | 0.00045 | 0.01 | 0 | 0 |  | Vlastní | Indiv | 0.61 | 9.76 |  | Práce | Běžná |  |  |  | POL1_
|  | stoupací potrubí - dopojení : 8*2 |  | 16 | [23 empty] | VV | 0
SPU
15 | R-02 dopojení | Napojení nového připojovací potrubí na stávající rozvod | kus | 26 |  | 0 |  | 0 |  | 0 | 21 | 0 | 0.00045 | 0.01 | 0 | 0 |  | Vlastní | Indiv | 0.61 | 15.86 |  | Práce | Běžná |  |  |  | POL1_
|  | horizontální rozvod - dopojení : 13*2 |  | 26 | [23 empty] | VV | 0
SPU
16 | R-03 dopojení | Napojení sekundéru na stávající rozvod | kus | 6 |  | 0 |  | 0 |  | 0 | 21 | 0 | 0.00045 | 0 | 0 | 0 |  | Vlastní | Indiv | 0.61 | 3.66 |  | Práce | Běžná |  |  |  | POL1_
|  | Napojení sekundéru v části A1 : 2*1 |  | 2 | [23 empty] | VV | 0
|  | Napojení sekundéru v části B2 : 2*1 |  | 2 | [23 empty] | VV | 0
|  | Napojení sekundéru na stávající rozvod pod schodištěm v části B1 : 2*1 |  | 2 | [23 empty] | VV | 0
SPU
17 | 733121110R00 | Potrubí z trubek hladkých ocelových bezešvých tvářených za tepla nízkotlaké, D 22 mm, tloušťka stěny 2,6 mm | m | 40.26 |  | 0 |  | 0 |  | 0 | 21 | 0 | 0.00538 | 0.22 | 0 | 0 | 800-731 | RTS 25/ I | RTS 25/ I | 0.36 | 14.49 |  | Práce | Běžná |  |  |  | POL1_
|  | Potrubí včetně tvarovek a zednických výpomocí. | [25 empty] | POP
|  | rozvod k otopným tělesům : 36,6 |  | 36.6 | [23 empty] | VV | 0
|  | rezerva 10% : 36,6*0,1 |  | 3.66 | [23 empty] | VV | 0
SPU
18 | 733121112R00 | Potrubí z trubek hladkých ocelových bezešvých tvářených za tepla nízkotlaké, D 28 mm, tloušťka stěny 2,6 mm | m | 60.72 |  | 0 |  | 0 |  | 0 | 21 | 0 | 0.00519 | 0.32 | 0 | 0 | 800-731 | RTS 25/ I | RTS 25/ I | 0.348 | 21.13 |  | Práce | Běžná |  |  |  | POL1_
|  | Potrubí včetně tvarovek a zednických výpomocí. | [25 empty] | POP
|  | rozvod k otopným tělesům : 55,2 |  | 55.2 | [23 empty] | VV | 0
|  | rezerva 10% : 55,2*0,1 |  | 5.52 | [23 empty] | VV | 0
SPU
19 | 733121114R00 | Potrubí z trubek hladkých ocelových bezešvých tvářených za tepla nízkotlaké, D 31,8 mm, tloušťka stěny 2,6 mm | m | 11.66 |  | 0 |  | 0 |  | 0 | 21 | 0 | 0.00547 | 0.06 | 0 | 0 | 800-731 | RTS 25/ I | RTS 25/ I | 0.369 | 4.3 |  | Práce | Běžná |  |  |  | POL1_
|  | Potrubí včetně tvarovek a zednických výpomocí. | [25 empty] | POP
|  | rozvod k otopným tělesům : 10,6 |  | 10.6 | [23 empty] | VV | 0
|  | rezerva 10% : 10,6*0,1 |  | 1.06 | [23 empty] | VV | 0
SPU
20 | 733121115R00 | Potrubí z trubek hladkých ocelových bezešvých tvářených za tepla nízkotlaké, D 38 mm, tloušťka stěny 2,6 mm | m | 11.66 |  | 0 |  | 0 |  | 0 | 21 | 0 | 0.00609 | 0.07 | 0 | 0 | 800-731 | RTS 25/ I | RTS 25/ I | 0.467 | 5.45 |  | Práce | Běžná |  |  |  | POL1_
|  | Potrubí včetně tvarovek a zednických výpomocí. | [25 empty] | POP
|  | rozvod k otopným tělesům : 10,6 |  | 10.6 | [23 empty] | VV | 0
|  | rezerva 10% : 10,6*0,1 |  | 1.06 | [23 empty] | VV | 0
SPU
21 | 733121117R00 | Potrubí z trubek hladkých ocelových bezešvých tvářených za tepla nízkotlaké, D 51 mm, tloušťka stěny 2,6 mm | m | 8.14 |  | 0 |  | 0 |  | 0 | 21 | 0 | 0.00694 | 0.06 | 0 | 0 | 800-731 | RTS 25/ I | RTS 25/ I | 0.519 | 4.22 |  | Práce | Běžná |  |  |  | POL1_
|  | Potrubí včetně tvarovek a zednických výpomocí. | [25 empty] | POP
|  | rozvod k otopným tělesům : 7,4 |  | 7.4 | [23 empty] | VV | 0
|  | rezerva 10% : 7,4*0,1 |  | 0.74 | [23 empty] | VV | 0
SPU
22 | 733121118R00 | Potrubí z trubek hladkých ocelových bezešvých tvářených za tepla nízkotlaké, D 57 mm, tloušťka stěny 2,9 mm | m | 18.26 |  | 0 |  | 0 |  | 0 | 21 | 0 | 0.00717 | 0.13 | 0 | 0 | 800-731 | RTS 25/ I | RTS 25/ I | 0.525 | 9.59 |  | Práce | Běžná |  |  |  | POL1_
|  | Potrubí včetně tvarovek a zednických výpomocí. | [25 empty] | POP
|  | rozvod k otopným tělesům : 16,6 |  | 16.6 | [23 empty] | VV | 0
|  | rezerva 10% : 16,6*0,1 |  | 1.66 | [23 empty] | VV | 0
SPU
23 | 733121119R00 | Potrubí z trubek hladkých ocelových bezešvých tvářených za tepla nízkotlaké, D 60,3 mm, tloušťka stěny 2,9 mm | m | 27.5 |  | 0 |  | 0 |  | 0 | 21 | 0 | 0.00737 | 0.2 | 0 | 0 | 800-731 | RTS 25/ I | RTS 25/ I | 0.53 | 14.58 |  | Práce | Běžná |  |  |  | POL1_
|  | Potrubí včetně tvarovek a zednických výpomocí. | [25 empty] | POP
|  | rozvod k otopným tělesům : 25 |  | 25 | [23 empty] | VV | 0
|  | rezerva 10% : 25*0,1 |  | 2.5 | [23 empty] | VV | 0
SPU
24 | 733121121R00 | Potrubí z trubek hladkých ocelových bezešvých tvářených za tepla nízkotlaké, D 70 mm, tloušťka stěny 3,2 mm | m | 23.32 |  | 0 |  | 0 |  | 0 | 21 | 0 | 0.00855 | 0.2 | 0 | 0 | 800-731 | RTS 25/ I | RTS 25/ I | 0.543 | 12.66 |  | Práce | Běžná |  |  |  | POL1_
|  | Potrubí včetně tvarovek a zednických výpomocí. | [25 empty] | POP
|  | rozvod k otopným tělesům : 21,2 |  | 21.2 | [23 empty] | VV | 0
|  | rezerva 10% : 21,2*0,1 |  | 2.12 | [23 empty] | VV | 0
SPU
25 | 733121122R00 | Potrubí z trubek hladkých ocelových bezešvých tvářených za tepla nízkotlaké, D 76, tloušťka stěny 3,2 mm | m | 39.6 |  | 0 |  | 0 |  | 0 | 21 | 0 | 0.00865 | 0.34 | 0 | 0 | 800-731 | RTS 25/ I | RTS 25/ I | 0.55 | 21.78 |  | Práce | Běžná |  |  |  | POL1_
|  | Potrubí včetně tvarovek a zednických výpomocí. | [25 empty] | POP
|  | rozvod k otopným tělesům : 21,6 |  | 21.6 | [23 empty] | VV | 0
|  | rezerva 10% : 21,6*0,1 |  | 2.16 | [23 empty] | VV | 0
|  | sekundérní rozvod : 14,4 |  | 14.4 | [23 empty] | VV | 0
|  | rezerva 10% : 14,4*0,1 |  | 1.44 | [23 empty] | VV | 0
SPU
26 | 733121125R00 | Potrubí z trubek hladkých ocelových bezešvých tvářených za tepla nízkotlaké, D 89, tloušťka stěny 3,6 mm | m | 23.76 |  | 0 |  | 0 |  | 0 | 21 | 0 | 0.01122 | 0.27 | 0 | 0 | 800-731 | RTS 25/ I | RTS 25/ I | 0.683 | 16.23 |  | Práce | Běžná |  |  |  | POL1_
|  | Potrubí včetně tvarovek a zednických výpomocí. | [25 empty] | POP
|  | sekundérní rozvod : 21,6 |  | 21.6 | [23 empty] | VV | 0
|  | rezerva 10% : 21,6*0,1 |  | 2.16 | [23 empty] | VV | 0
SPU
27 | 733121128R00 | Potrubí z trubek hladkých ocelových bezešvých tvářených za tepla nízkotlaké, D 108, tloušťka stěny 4 mm | m | 66.22 |  | 0 |  | 0 |  | 0 | 21 | 0 | 0.01404 | 0.93 | 0 | 0 | 800-731 | RTS 25/ I | RTS 25/ I | 0.744 | 49.27 |  | Práce | Běžná |  |  |  | POL1_
|  | Potrubí včetně tvarovek a zednických výpomocí. | [25 empty] | POP
|  | sekundérní rozvod : 50,2 |  | 50.2 | [23 empty] | VV | 0
|  | rezerva 10% : 50,2*0,1 |  | 5.02 | [23 empty] | VV | 0
|  | sekundérní rozvod - dopojení na stávající rozvod v části B2 : 10 |  | 10 | [23 empty] | VV | 0
|  | rezerva 10% : 10*0,1 |  | 1 | [23 empty] | VV | 0
SPU
28 | 283771033R | pouzdro potrubní tvarovatelné; pěnový polyetylén; vnitřní průměr 22,0 mm; tl. izolace 25,0 mm; provozní teplota -65 až 90 °C; tepelná vodivost (10°C) 0,0380 W/mK | m | 26.51 |  | 0 |  | 0 |  | 0 | 21 | 0 | 6e-05 | 0 | 0 | 0 | SPCM | RTS 25/ I | RTS 25/ I | 0 | 0 |  | Specifikace | Běžná |  |  |  | POL3_
|  | tepelně izolované potrubí : 24,1 |  | 24.1 | [23 empty] | VV | 0
|  | rezerva 10% : 24,1*0,1 |  | 2.41 | [23 empty] | VV | 0
SPU
29 | 283771168R | pouzdro potrubní tvarovatelné; pěnový polyetylén; vnitřní průměr 50,0 mm; tl. izolace 25,0 mm; provozní teplota -65 až 90 °C; tepelná vodivost (10°C) 0,0380 W/mK | m | 8.14 |  | 0 |  | 0 |  | 0 | 21 | 0 | 0.00018 | 0 | 0 | 0 | SPCM | RTS 25/ I | RTS 25/ I | 0 | 0 |  | Specifikace | Běžná |  |  |  | POL3_
|  | tepelně izolované potrubí : 7,4 |  | 7.4 | [23 empty] | VV | 0
|  | rezerva 10% : 7,4*0,1 |  | 0.74 | [23 empty] | VV | 0
SPU
30 | 283771180R | pouzdro potrubní tvarovatelné; pěnový polyetylén; vnitřní průměr 60,0 mm; tl. izolace 25,0 mm; provozní teplota -65 až 90 °C; tepelná vodivost (10°C) 0,0380 W/mK | m | 45.76 |  | 0 |  | 0 |  | 0 | 21 | 0 | 0.00019 | 0.01 | 0 | 0 | SPCM | RTS 25/ I | RTS 25/ I | 0 | 0 |  | Specifikace | Běžná |  |  |  | POL3_
|  | tepelně izolované potrubí : 41,6 |  | 41.6 | [23 empty] | VV | 0
|  | rezerva 10% : 41,6*0,1 |  | 4.16 | [23 empty] | VV | 0
SPU
31 | 28377122R | pouzdro potrubní tvarovatelné; pěnový polyetylén; vnitřní průměr 76,0 mm; tl. izolace 25,0 mm; provozní teplota -65 až 90 °C; tepelná vodivost (10°C) 0,0380 W/mK | m | 47.08 |  | 0 |  | 0 |  | 0 | 21 | 0 | 0.00026 | 0.01 | 0 | 0 | SPCM | RTS 25/ I | RTS 25/ I | 0 | 0 |  | Specifikace | Běžná |  |  |  | POL3_
|  | tepelně izolované potrubí : 21,2+21,6 |  | 42.8 | [23 empty] | VV | 0
|  | rezerva 10% : 42,8*0,1 |  | 4.28 | [23 empty] | VV | 0
SPU
32 | 283771254R | pouzdro potrubní tvarovatelné; pěnový polyetylén; vnitřní průměr 89,0 mm; tl. izolace 25,0 mm; provozní teplota -65 až 90 °C; tepelná vodivost (10°C) 0,0380 W/mK | m | 23.76 |  | 0 |  | 0 |  | 0 | 21 | 0 | 0.0003 | 0.01 | 0 | 0 | SPCM | RTS 25/ I | RTS 25/ I | 0 | 0 |  | Specifikace | Běžná |  |  |  | POL3_
|  | tepelně izolované potrubí : 21,6 |  | 21.6 | [23 empty] | VV | 0
|  | rezerva 10% : 21,6*0,1 |  | 2.16 | [23 empty] | VV | 0
SPU
33 | 283771277R | pouzdro potrubní tvarovatelné; pěnový polyetylén; vnitřní průměr 108,0 mm; tl. izolace 25,0 mm; provozní teplota -65 až 90 °C; tepelná vodivost (10°C) 0,0380 W/mK | m | 66.22 |  | 0 |  | 0 |  | 0 | 21 | 0 | 0.00053 | 0.04 | 0 | 0 | SPCM | RTS 25/ I | RTS 25/ I | 0 | 0 |  | Specifikace | Běžná |  |  |  | POL3_
|  | tepelně izolované potrubí : 50,2+10 |  | 60.2 | [23 empty] | VV | 0
|  | rezerva 10% : 60,2*0,1 |  | 6.02 | [23 empty] | VV | 0
SPU
34 | 783424340R00 | Nátěry potrubí a armatur syntetické potrubí, do DN 50 mm, dvojnásobné s 1x emailováním a základním nátěrem | m | 150.7 |  | 0 |  | 0 |  | 0 | 21 | 0 | 9e-05 | 0.01 | 0 | 0 | 800-783 | RTS 25/ I | RTS 25/ I | 0.12 | 18.08 |  | Práce | Běžná |  |  |  | POL1_
|  | na vzduchu schnoucí | [25 empty] | SPI
|  | Odkaz na mn. položky pořadí 17 : 40,26000 |  | 40.26 | [23 empty] | VV | 5
|  | Odkaz na mn. položky pořadí 18 : 60,72000 |  | 60.72 | [23 empty] | VV | 5
|  | Odkaz na mn. položky pořadí 19 : 11,66000 |  | 11.66 | [23 empty] | VV | 5
|  | Odkaz na mn. položky pořadí 20 : 11,66000 |  | 11.66 | [23 empty] | VV | 5
|  | Odkaz na mn. položky pořadí 21 : 8,14000 |  | 8.14 | [23 empty] | VV | 5
|  | Odkaz na mn. položky pořadí 22 : 18,26000 |  | 18.26 | [23 empty] | VV | 5
SPU
35 | 783425350R00 | Nátěry potrubí a armatur syntetické potrubí, do DN 100 mm, dvojnásobné s 1x emailováním a základním nátěrem | m | 180.4 |  | 0 |  | 0 |  | 0 | 21 | 0 | 0.00012 | 0.02 | 0 | 0 | 800-783 | RTS 25/ I | RTS 25/ I | 0.14 | 25.26 |  | Práce | Běžná |  |  |  | POL1_
|  | na vzduchu schnoucí | [25 empty] | SPI
|  | Odkaz na mn. položky pořadí 23 : 27,50000 |  | 27.5 | [23 empty] | VV | 5
|  | Odkaz na mn. položky pořadí 24 : 23,32000 |  | 23.32 | [23 empty] | VV | 5
|  | Odkaz na mn. položky pořadí 25 : 39,60000 |  | 39.6 | [23 empty] | VV | 5
|  | Odkaz na mn. položky pořadí 26 : 23,76000 |  | 23.76 | [23 empty] | VV | 5
|  | Odkaz na mn. položky pořadí 27 : 66,22000 |  | 66.22 | [23 empty] | VV | 5
SPU
36 | 722182014R00 | Montáž tepelné izolace potrubí lepicí páska, sponky, přes DN 25 do DN 40 | m | 26.51 |  | 0 |  | 0 |  | 0 | 21 | 0 | 0 | 0 | 0 | 0 | 800-721 | RTS 25/ I | RTS 25/ I | 0.14 | 3.71 |  | Práce | Běžná |  |  |  | POL1_
|  | Odkaz na mn. položky pořadí 28 : 26,51000 |  | 26.51 | [23 empty] | VV | 5
SPU
37 | 722182016R00 | Montáž tepelné izolace potrubí lepicí páska, sponky, přes DN 40 do DN 80 | m | 190.96 |  | 0 |  | 0 |  | 0 | 21 | 0 | 0 | 0 | 0 | 0 | 800-721 | RTS 25/ I | RTS 25/ I | 0.2 | 38.19 |  | Práce | Běžná |  |  |  | POL1_
|  | Odkaz na mn. položky pořadí 29 : 8,14000 |  | 8.14 | [23 empty] | VV | 5
|  | Odkaz na mn. položky pořadí 30 : 45,76000 |  | 45.76 | [23 empty] | VV | 5
|  | Odkaz na mn. položky pořadí 31 : 47,08000 |  | 47.08 | [23 empty] | VV | 5
|  | Odkaz na mn. položky pořadí 32 : 23,76000 |  | 23.76 | [23 empty] | VV | 5
|  | Odkaz na mn. položky pořadí 33 : 66,22000 |  | 66.22 | [23 empty] | VV | 5
SPU
38 | 733190108R00 | Tlaková zkouška potrubí ocelových závitových, plastových, měděných přes DN 40 do DN 50 | m | 150.7 |  | 0 |  | 0 |  | 0 | 21 | 0 | 0 | 0 | 0 | 0 | 800-731 | RTS 25/ I | RTS 25/ I | 0.032 | 4.82 |  | Práce | Běžná |  |  |  | POL1_
|  | Včetně dodávky vody, uzavření a zabezpečení konců potrubí. | [25 empty] | POP
|  | Odkaz na mn. položky pořadí 17 : 40,26000 |  | 40.26 | [23 empty] | VV | 5
|  | Odkaz na mn. položky pořadí 18 : 60,72000 |  | 60.72 | [23 empty] | VV | 5
|  | Odkaz na mn. položky pořadí 19 : 11,66000 |  | 11.66 | [23 empty] | VV | 5
|  | Odkaz na mn. položky pořadí 20 : 11,66000 |  | 11.66 | [23 empty] | VV | 5
|  | Odkaz na mn. položky pořadí 21 : 8,14000 |  | 8.14 | [23 empty] | VV | 5
|  | Odkaz na mn. položky pořadí 22 : 18,26000 |  | 18.26 | [23 empty] | VV | 5
SPU
39 | 733190225R00 | Tlaková zkouška potrubí ocelových hladkých přes D 60,3/2,9 do D 89/3,6 | m | 180.4 |  | 0 |  | 0 |  | 0 | 21 | 0 | 0 | 0 | 0 | 0 | 800-731 | RTS 25/ I | RTS 25/ I | 0.042 | 7.58 |  | Práce | Běžná |  |  |  | POL1_
|  | Včetně dodávky vody, uzavření a zabezpečení konců potrubí. | [25 empty] | POP
|  | Odkaz na mn. položky pořadí 23 : 27,50000 |  | 27.5 | [23 empty] | VV | 5
|  | Odkaz na mn. položky pořadí 24 : 23,32000 |  | 23.32 | [23 empty] | VV | 5
|  | Odkaz na mn. položky pořadí 25 : 39,60000 |  | 39.6 | [23 empty] | VV | 5
|  | Odkaz na mn. položky pořadí 26 : 23,76000 |  | 23.76 | [23 empty] | VV | 5
|  | Odkaz na mn. položky pořadí 27 : 66,22000 |  | 66.22 | [23 empty] | VV | 5
SPU
Díl: | 734 | Armatury |  |  |  | 0 |  | 0 |  | 0 |  | 0 |  | 0.01 |  | 0 |  |  |  |  | 4.64 | [6 empty] | DIL
40 | 734233112R00 | Kohout kulový, mosazný, DN 20, PN 25, vnitřní-vnitřní, včetně dodávky materiálu | kus | 16 |  | 0 |  | 0 |  | 0 | 21 | 0 | 0.0002 | 0 | 0 | 0 | 800-731 | RTS 25/ I | RTS 25/ I | 0.21 | 3.36 |  | Práce | Běžná |  |  |  | POL1_
|  | výměna nefunkčních kohoutů na stoupacím potrubí - hrubý odhad : 16 |  | 16 | [23 empty] | VV | 0
SPU
41 | 734233118R00 | Kohout kulový, mosazný, DN 80, PN 10, vnitřní-vnitřní, včetně dodávky materiálu | kus | 2 |  | 0 |  | 0 |  | 0 | 21 | 0 | 0.00512 | 0.01 | 0 | 0 | 800-731 | RTS 25/ I | RTS 25/ I | 0.641 | 1.28 |  | Práce | Běžná |  |  |  | POL1_
|  | sekundérní rozvod : 2 |  | 2 | [23 empty] | VV | 0
SPU
Díl: | 735 | Otopná tělesa |  |  |  | 0 |  | 0 |  | 0 |  | 0 |  | 0.03 |  | 0 |  |  |  |  | 19.99 | [6 empty] | DIL
42 | 735191905R00 | Ostatní opravy otopných těles odvzdušnění otopných těles | kus | 69 |  | 0 |  | 0 |  | 0 | 21 | 0 | 0 | 0 | 0 | 0 | 800-731 | RTS 25/ I | RTS 25/ I | 0.062 | 4.28 |  | Práce | Běžná |  |  |  | POL1_
|  | 3 podlaží - odhad : 3*23 |  | 69 | [23 empty] | VV | 0
SPU
43 | R-01 otopná tělesa | Propláchnutí otopných těles litinových |  | 23 |  | 0 |  | 0 |  | 0 | 21 | 0 | 0 | 0 | 0 | 0 |  | Vlastní | Indiv | 0.03 | 0.69 |  | Práce | Běžná |  |  |  | POL1_
|  | Propláchnutí pouze v řešené části B1 : 23 |  | 23 | [23 empty] | VV | 0
SPU
44 | R-02 otopná tělesa | Čištění otopných těles kartáčem | kus | 23 |  | 0 |  | 0 |  | 0 | 21 | 0 | 0 | 0 | 0 | 0 |  | Vlastní | Indiv | 0.1 | 2.3 |  | Práce | Běžná |  |  |  | POL1_
SPU
45 | R-03 otopné tělesa | Nátěr syntetický litin. radiátorů Z +1x + 1x email | ks | 23 |  | 0 |  | 0 |  | 0 | 21 | 0 | 0.00049 | 0.01 | 0 | 0 |  | Vlastní | Indiv | 0.24 | 5.52 |  | Práce | Běžná |  |  |  | POL1_
|  | nátěr stávajících očištěných radiátorů : 23 |  | 23 | [23 empty] | VV | 0
SPU
46 | R-04 otopné tělesa | Výměna termostatického ventilu radiátorového přímého 1/2" PN10, s termostatickou hlavicí | ks | 15 |  | 0 |  | 0 |  | 0 | 21 | 0 | 0.00049 | 0.01 | 0 | 0 |  | Vlastní | Indiv | 0.24 | 3.6 |  | Práce | Běžná |  |  |  | POL1_
|  | výměna nefunkčních stávajících ventilů - hrubý odhad : 15 |  | 15 | [23 empty] | VV | 0
SPU
47 | R-05 otopné tělesa | Výměna regulačního šroubení přímého 1/2" PN10 | ks | 15 |  | 0 |  | 0 |  | 0 | 21 | 0 | 0.00049 | 0.01 | 0 | 0 |  | Vlastní | Indiv | 0.24 | 3.6 |  | Práce | Běžná |  |  |  | POL1_
|  | Odkaz na mn. položky pořadí 46 : 15,00000 |  | 15 | [23 empty] | VV | 5
SPU
Díl: | D96 | Přesuny suti a vybouraných hmot |  |  |  | 0 |  | 0 |  | 0 |  | 0 |  | 0 |  | 0 |  |  |  |  | 3.41 | [6 empty] | DIL
48 | 979082111R00 | Vnitrostaveništní doprava suti a vybouraných hmot do 10 m | t | 1.5 |  | 0 |  | 0 |  | 0 | 21 | 0 | 0 | 0 | 0 | 0 | 801-3 | RTS 25/ I | RTS 25/ I | 0.942 | 1.41 |  | Práce | Běžná |  |  |  | POL1_
|  | Odkaz na mn. položky pořadí 50 : 1,50000 |  | 1.5 | [23 empty] | VV | 5
SPU
49 | 979082121R00 | Vnitrostaveništní doprava suti a vybouraných hmot příplatek k ceně za každých dalších 5 m | t | 12 |  | 0 |  | 0 |  | 0 | 21 | 0 | 0 | 0 | 0 | 0 | 801-3 | RTS 25/ I | RTS 25/ I | 0.105 | 1.26 |  | Práce | Běžná |  |  |  | POL1_
|  | Odkaz na mn. položky pořadí 50 : 1,50000*8 |  | 12 | [23 empty] | VV | 5
SPU
50 | R-02 skládka | Poplatek za skládku stavební suti (skládka odpadu Horní Benešov) | t | 1.5 |  | 0 |  | 0 |  | 0 | 21 | 0 | 0 | 0 | 0 | 0 |  | Vlastní | Indiv | 0 | 0 |  | Práce | Běžná |  |  |  | POL1_
|  | hrubý odhad : 1,5 |  | 1.5 | [23 empty] | VV | 0
SPU
51 | 979081111R00 | Odvoz suti a vybouraných hmot na skládku Odvoz suti a vybour. hmot na skládku do 1 km (skládka odpadu Horní Benešov) | t | 1.5 |  | 0 |  | 0 |  | 0 | 21 | 0 | 0 | 0 | 0 | 0 | 801-3 | Vlastní | Kalkul | 0.49 | 0.74 |  | Práce | Běžná |  |  |  | POL1_
|  | Včetně naložení na dopravní prostředek a složení na skládku, bez poplatku za skládku. | [25 empty] | POP
|  | Odkaz na mn. položky pořadí 50 : 1,50000 |  | 1.5 | [23 empty] | VV | 5
SPU
52 | 979081121R00 | Odvoz suti a vybouraných hmot na skládku Příplatek k odvozu za každý další 1 km (22km-skládka odpadu Horní Benešov) | t | 33 |  | 0 |  | 0 |  | 0 | 21 | 0 | 0 | 0 | 0 | 0 | 801-3 | Vlastní | Kalkul | 0 | 0 |  | Práce | Běžná |  |  |  | POL1_
|  | Odkaz na mn. položky pořadí 51 : 1,50000*22 |  | 33 | [23 empty] | VV | 5
SPU
Díl: | VN | Vedlejší náklady |  |  |  | 0 |  | 0 |  | 0 |  | 0 |  | 0 |  | 0 |  |  |  |  | 0 | [6 empty] | DIL
53 | 005121 R | Zařízení staveniště | Soubor | 1 |  | 0 |  | 0 |  | 0 | 21 | 0 | 0 | 0 | 0 | 0 |  | RTS 25/ I | Indiv | 0 | 0 |  | VRN | Běžná |  |  |  | POL99_2
|  | Veškeré náklady spojené s vybudováním, provozem a odstraněním zařízení staveniště. | [25 empty] | POP
SPU
54 | 005121030R | Odstranění zařízení staveniště | Soubor | 1 |  | 0 |  | 0 |  | 0 | 21 | 0 | 0 | 0 | 0 | 0 |  | RTS 25/ I | Indiv | 0 | 0 |  | VRN | Běžná |  |  |  | POL99_2
|  | Odstranění objektů zařízení staveniště včetně přípojek energií a jejich odvoz. Položka zahrnuje i náklady na úpravu povrchů po odstranění zařízení staveniště a úklid ploch, na kterých bylo zařízení staveniště provozováno. | [25 empty] | POP |  | Odstranění objektů zařízení staveniště včetně přípojek energií a jejich odvoz. Položka zahrnuje i náklady na úpravu povrchů po odstranění zařízení staveniště a úklid ploch, na kterých bylo zařízení staveniště provozováno.
SPU
55 | 005124010R | Koordinační činnost | Soubor | 1 |  | 0 |  | 0 |  | 0 | 21 | 0 | 0 | 0 | 0 | 0 |  | RTS 25/ I | Indiv | 0 | 0 |  | VRN | Běžná |  |  |  | POL99_2
|  | Koordinace stavebních a technologických dodávek stavby. | [25 empty] | POP
SPU
56 | 00524 R | Předání a převzetí díla | Soubor | 1 |  | 0 |  | 0 |  | 0 | 21 | 0 | 0 | 0 | 0 | 0 |  | RTS 25/ I | Indiv | 0 | 0 |  | VRN | Běžná |  |  |  | POL99_8
|  | Náklady zhotovitele, které vzniknou v souvislosti s povinnostmi zhotovitele při předání a převzetí díla. | [25 empty] | POP |  | Náklady zhotovitele, které vzniknou v souvislosti s povinnostmi zhotovitele při předání a převzetí díla.
SPU
[26 empty] | 12 | 21 | DPH
| Celkem |  |  |  |  | 0 | [19 empty] | 0 | 0 | SUM
END
Note on S6: Jedná se o informaci, zda se jedná o položku, která je do rozpočtu zadána z cenové soustavy RTS, nebo vlastní.
Note on T6: Jedná se o název CÚ, která je zadána u položky rozpočtu