## Pokyny pro vyplnění
Pokyny pro vyplnění
Ve všech listech tohoto souboru můžete měnit pouze buňky s modrým pozadím. Jedná se o tyto údaje : - údaje o firmě - jednotkové ceny položek zadané na maximálně dvě desetinná místa

## Stavba
#RTSROZP# | Soupis stavebních prací, dodávek a služeb
| Stavba: |  | JP008/2024 | ČOV Krnov - nástavba dispečinku
| Zadavatel |  | Město Krnov |  |  |  | IČO: | 00296139
|  |  | Maxima Gorkého 816/11 |  |  |  | DIČ: | CZ00296139
|  |  | 79401 | Krnov - Pod Bezručovým vrchem
| Projektant: | [5 empty] | IČO:
DIČ:
| Zhotovitel: | [5 empty] | IČO:
DIČ:
Vypracoval:
| Rozpis ceny | [6 empty] | Celkem
HSV | HSV | [6 empty] | 0
PSV | PSV | [6 empty] | 0
MON | MON | [6 empty] | 0
VN | Vedlejší náklady | [6 empty] | 0
ON | Ostatní náklady | [6 empty] | 0
| Celkem | [6 empty] | 0
Rekapitulace daní
| Základ pro sníženou DPH |  |  | 15 | % | 0 |  |  | CZK
| Snížená DPH |  |  | 15 | % | 0 |  |  | CZK
| Základ pro základní DPH |  |  | 21 | % | 0 |  |  | CZK
| Základní DPH |  |  | 21 | % | 0 |  |  | CZK
0 | Zaokrouhlení |  |  |  |  | 0 |  |  | CZK
0 | Cena celkem bez DPH |  |  |  |  | 0 |  |  | CZK
| Cena celkem s DPH |  |  |  |  | 0 |  |  | CZK
|  | v |  |  | dne
|  |  | Za zhotovitele |  |  |  | Za objednatele
Rekapitulace dílčích částí
#CASTI>> | Číslo | Název |  |  | Základ pro sníženou DPH | Základ pro základní DPH | DPH celkem | Cena celkem | %
1 | Stavba |  |  |  | 0 | 0 |  | 0
2 |  | Stavební objekt
2 | SO01 | Nástavba dispečinku |  |  | 0 | 0 |  | 0
3 | A | 1.NP |  |  | 0 | 0 |  | 0
3 | B | 2.NP |  |  | 0 | 0 |  | 0
3 | C1 | Slaboproud |  |  | 0 | 0 |  | 0
3 | C2 | Elektroinstalace |  |  | 0 | 0 |  | 0
3 | D | ZTI, ÚT |  |  | 0 | 0 |  | 0
3 | E | VZT |  |  | 0 | 0 |  | 0
3 | F | Vedlejší rozpočtové náklady |  |  | 0 | 0 |  | 0
| Celkem za stavbu |  |  |  | 0 | 0 | 0 | 0 | 0
#POPS | Popis stavby: JP008/2024 - ČOV Krnov
#POPO | Popis objektu: SO01 - Nástavba dispečinku
#POPR | Popis rozpočtu: A - 1.NP
#POPR | Popis rozpočtu: B - 2.NP
#POPR | Popis rozpočtu: C1 - Slaboproud
#POPR | Popis rozpočtu: C2 - Elektroinstalace
#POPR | Popis rozpočtu: D - ZTI, ÚT
#POPR | Popis rozpočtu: E - VZT
#POPR | Popis rozpočtu: F - Vedlejší rozpočtové náklady
Rekapitulace dílů
| Číslo | Název |  |  | Typ dílu |  |  | Celkem | %
| _1 | Zařízení č. 01– Chlazení serverovny |  |  | HSV |  |  | 0
| _10 | Instalační materiál |  |  | HSV |  |  | 0
| _12 | Svítidla včetně zdrojů |  |  | HSV |  |  | 0
| _2 | Elektroinstalační materiál |  |  | HSV |  |  | 0
| _2 | Uzemňovací materiál |  |  | HSV |  |  | 0
| _2 | Zařízení č. 02– Chlazení dispečinku |  |  | HSV |  |  | 0
| _3 | Jímací vedení a svody |  |  | HSV |  |  | 0
| _3 | Jiné práce |  |  | HSV |  |  | 0
| _5 | Elektroinstalační materiál |  |  | HSV |  |  | 0
| _5 | Přípojné místo |  |  | HSV |  |  | 0
| _6 | Kabelové soubory |  |  | HSV |  |  | 0
| _6 | Kabely |  |  | HSV |  |  | 0
| _7 | Jiné práce |  |  | HSV |  |  | 0
| _9 | Rozvaděče a příslušenství |  |  | HSV |  |  | 0
| 0 | Nepřiřazený díl |  |  | HSV |  |  | 0
| 3 | Svislé a kompletní konstrukce |  |  | HSV |  |  | 0
| 4 | Vodorovné konstrukce |  |  | HSV |  |  | 0
| 416 | Podhledy a mezistropy montované lehké |  |  | HSV |  |  | 0
| 61 | Úpravy povrchů vnitřní |  |  | HSV |  |  | 0
| 62 | Úpravy povrchů vnější |  |  | HSV |  |  | 0
| 63 | Podlahy a podlahové konstrukce |  |  | HSV |  |  | 0
| 64 | Výplně otvorů |  |  | HSV |  |  | 0
| 91 | Doplňující práce na komunikaci |  |  | HSV |  |  | 0
| 94 | Lešení a stavební výtahy |  |  | HSV |  |  | 0
| 95 | Dokončovací konstrukce na pozemních stavbách |  |  | HSV |  |  | 0
| 96 | Bourání konstrukcí |  |  | HSV |  |  | 0
| 99 | Staveništní přesun hmot |  |  | HSV |  |  | 0
| 712 | Povlakové krytiny |  |  | PSV |  |  | 0
| 713 | Izolace tepelné |  |  | PSV |  |  | 0
| 721 | Vnitřní kanalizace |  |  | PSV |  |  | 0
| 722 | Vnitřní vodovod |  |  | PSV |  |  | 0
| 725 | Zařizovací předměty |  |  | PSV |  |  | 0
| 733 | Rozvod potrubí |  |  | PSV |  |  | 0
| 734 | Armatury |  |  | PSV |  |  | 0
| 735 | Otopná tělesa |  |  | PSV |  |  | 0
| 736 | Podlahové vytápění |  |  | PSV |  |  | 0
| 762 | Konstrukce tesařské |  |  | PSV |  |  | 0
| 764 | Konstrukce klempířské |  |  | PSV |  |  | 0
| 766 | Konstrukce truhlářské, okna a dveře |  |  | PSV |  |  | 0
| 767 | Konstrukce zámečnické |  |  | PSV |  |  | 0
| 771 | Podlahy z dlaždic a obklady |  |  | PSV |  |  | 0
| 776 | Podlahy povlakové |  |  | PSV |  |  | 0
| 783 | Nátěry |  |  | PSV |  |  | 0
| 784 | Malby |  |  | PSV |  |  | 0
| 799 | Ostatní |  |  | PSV |  |  | 0
| D96 | Přesuny suti a vybouraných hmot |  |  | PSU |  |  | 0
| VRN | VRN |  |  | VN |  |  | 0
| Cena celkem | [6 empty] | 0 | 0
Note on D11: Název
Note on I11: IČO
Note on D12: Ulice
Note on I12: DIČ
Note on D13: PSČ
Note on E13: Místo

## VzorPolozky (hidden)
Položkový rozpočet
S:
O:
R:

## SO01 A Pol
Položkový soupis prací a dodávek | [27 empty] | #TypZaznamu#
S: | JP008/2024 | ČOV Krnov | [25 empty] | STA
O: | SO01 | Nástavba dispečinku | [22 empty] | STA |  |  | OBJ
R: | A | 1.NP | [25 empty] | ROZ
P.č. | Číslo položky | Název položky | MJ | Množství | Cena / MJ | Celkem | Dodávka | Dodávka celk. | Montáž | Montáž celk. | DPH | Cena s DPH | Hmotnost / MJ | Hmotnost celk.(t) | Dem. hmotnost / MJ | Dem. hmotnost celk.(t) | Ceník | Cen. soustava / platnost | Cenová úroveň | Nhod / MJ | Nhod celk. | Dodavatel | Typ položky | Stav položky
Díl: | 3 | Svislé a kompletní konstrukce |  |  |  | 0 |  | 0 |  | 0 |  | 0 |  | 11.34 |  | 0 |  |  |  |  | 49.18 | [6 empty] | DIL
1 | 310239211R00 | Zazdívka otvorů o ploše přes 1 m2 do 4 m2 ve zdivu nadzákladovém cihlami pálenými pro jakoukoliv maltu vápenocementovou, Prvek zdicí pálený funkce: cihla plná; dl = 290 mm; š = 140 mm; v = 65 mm; fb = 20,0 N/mm2 | m3 | 4.756 |  | 0 |  | 0 |  | 0 | 21 | 0 | 1.9245 | 9.15 | 0 | 0 | 801-4 | RTS 25/ I | RTS 24/ II | 3.84 | 18.26 |  | Práce | Běžná |  |  |  | POL1_
|  | včetně pomocného pracovního lešení | [25 empty] | SPI
|  | 1.NP : (5,35*0,45+1,62*3,01+2*0,40*1,8+2*1,0*1,3)*0,42 |  | 4.756 | [23 empty] | VV | 0
2 | 317234410R00 | Vyzdívka mezi nosníky cementovou, Prvek zdicí pálený funkce: cihla plná; dl = 290 mm; š = 140 mm; v = 65 mm; fb = 20,0 N/mm2 | m3 | 0.3276 |  | 0 |  | 0 |  | 0 | 21 | 0 | 1.9048 | 0.62 | 0 | 0 | 801-4 | RTS 25/ I | RTS 24/ II | 6.77 | 2.22 |  | Práce | Běžná |  |  |  | POL1_
|  | jakýmikoliv cihlami pálenými na jakoukoliv maltu, | [25 empty] | SPI
|  | 1.NP : 1,80*0,15*0,42 |  | 0.1134 | [23 empty] | VV | 0
|  | 2*1,70*0,15*0,42 |  | 0.2142 | [23 empty] | VV | 0
3 | 317941121RT3 | Osazení ocelových válcovaných nosníků na zdivu včetně dodávky profilu I, výšky 120 mm, Tyč ocelová válcovaná za tepla průřez: I; značka: S235JR (1.0038); h = 120 mm; b = 58 mm; s = 5,1 mm; t = 7,7 mm | t | 0.16317 |  | 0 |  | 0 |  | 0 | 21 | 0 | 1.0995 | 0.18 | 0 | 0 | 801-1 | RTS 25/ I | RTS 24/ II | 18.175 | 2.97 |  | Práce | Běžná |  |  |  | POL1_
|  | profilu I, nebo IE, nebo U, nebo UE, nebo L | [25 empty] | SPI
|  | 1.NP : 3*1,70*0,0111 |  | 0.05661 | [23 empty] | VV | 0
|  | 2*3*1,60*0,0111 |  | 0.10656 | [23 empty] | VV | 0
4 | 319201316R00 | Vyrovnání povrchu zdiva pod omítku maltou ze SMS tloušťka 20 mm | m2 | 64.727 |  | 0 |  | 0 |  | 0 | 21 | 0 | 0.01733 | 1.12 | 0 | 0 | 801-1 | RTS 25/ I | RTS 24/ II | 0.37 | 23.95 |  | Práce | Běžná |  |  |  | POL1_
|  | maltou ze suché směsi, bez pomocného lešení, | [25 empty] | SPI
|  | 116 : 2*(5,36+3,86)*3,55-1,30*2,10-2*1,20*1,75+(1,30+2*2,10)*0,25+2*(1,20+2*1,75)*0,30 |  | 62.727 | [23 empty] | VV | 0
|  | 115 : 2,00 |  | 2 | [23 empty] | VV | 0
5 | 346244381R00 | Plentování ocelových nosníků jednostranné výšky do 200 mm, Prvek zdicí pálený funkce: cihla plná; dl = 290 mm; š = 140 mm; v = 65 mm; fb = 20,0 N/mm2 | m2 | 1.47 |  | 0 |  | 0 |  | 0 | 21 | 0 | 0.18104 | 0.27 | 0 | 0 | 801-1 | RTS 25/ I | RTS 24/ II | 1.21 | 1.78 |  | Práce | Běžná |  |  |  | POL1_
|  | jakýmikoliv cihlami, | [25 empty] | SPI
|  | 1.NP : 2*1,70*0,15 |  | 0.51 | [23 empty] | VV | 0
|  | 2*2*1,60*0,15 |  | 0.96 | [23 empty] | VV | 0
Díl: | 4 | Vodorovné konstrukce |  |  |  | 0 |  | 0 |  | 0 |  | 0 |  | 0.62 |  | 0 |  |  |  |  | 2.45 | [6 empty] | DIL
6 | 417321315R00 | Železobeton ztužujících pásů a věnců třídy C 20/25 | m3 | 0.21 |  | 0 |  | 0 |  | 0 | 21 | 0 | 2.7501 | 0.58 | 0 | 0 | 801-1 | RTS 25/ I | RTS 24/ II | 1.45 | 0.3 |  | Práce | Běžná |  |  |  | POL1_
|  | V3 : 0,3*0,25*1,3+0,3*0,25*1,5 |  | 0.21 | [23 empty] | VV | 0
7 | 417351115R00 | Bednění bočnic ztužujících pásů a věnců včetně vzpěr zřízení | m2 | 1.4 |  | 0 |  | 0 |  | 0 | 21 | 0 | 0.00781 | 0.01 | 0 | 0 | 801-1 | RTS 25/ I | RTS 24/ II | 0.79 | 1.11 |  | Práce | Běžná |  |  |  | POL1_
|  | V3 : 2*0,25*1,3+2*0,25*1,5 |  | 1.4 | [23 empty] | VV | 0
8 | 417351116R00 | Bednění bočnic ztužujících pásů a věnců včetně vzpěr odstranění | m2 | 1.4 |  | 0 |  | 0 |  | 0 | 21 | 0 | 0 | 0 | 0 | 0 | 801-1 | RTS 25/ I | RTS 24/ II | 0.24 | 0.34 |  | Práce | Běžná |  |  |  | POL1_
9 | 417361821R00 | Výztuž ztužujících pásů a věnců z betonářské oceli 10 505(R) | t | 0.0252 |  | 0 |  | 0 |  | 0 | 21 | 0 | 1.021 | 0.03 | 0 | 0 | 801-1 | RTS 25/ I | RTS 24/ II | 27.673 | 0.7 |  | Práce | Běžná |  |  |  | POL1_
|  | Včetně distančních prvků. | [25 empty] | SPI
|  | 0,21*0,12 |  | 0.0252 | [23 empty] | VV | 0
Díl: | 61 | Úpravy povrchů vnitřní |  |  |  | 0 |  | 0 |  | 0 |  | 0 |  | 2.77 |  | 0 |  |  |  |  | 75.91 | [6 empty] | DIL
10 | 611474611R00 | Omítka vnitřní stropů ze suché směsi dvouvrstvá, vápenný štuk, ruční zpracování, na pálené cihly a tvarovky | m2 | 21.04 |  | 0 |  | 0 |  | 0 | 21 | 0 | 0.03337 | 0.7 | 0 | 0 | 801-1 | RTS 25/ I | RTS 24/ II | 1.0849 | 22.83 |  | Práce | Běžná |  |  |  | POL1_
|  | kompletní souvrství | [25 empty] | SPI
|  | včetně pomocného lešení | [25 empty] | POP
|  | 116 : 21,04 |  | 21.04 | [23 empty] | VV | 0
11 | 612474611R00 | Omítka vnitřní stěn ze suché směsi třívrstvá, vápenocementové jádro, vápenný štuk, na pálené cihly a tvarovky, ruční zpracování | m2 | 64.727 |  | 0 |  | 0 |  | 0 | 21 | 0 | 0.03203 | 2.07 | 0 | 0 | 801-1 | RTS 25/ I | RTS 24/ II | 0.82 | 53.08 |  | Práce | Běžná |  |  |  | POL1_
|  | kompletní souvrství | [25 empty] | SPI
|  | 116 : 2*(5,36+3,86)*3,55-1,30*2,10-2*1,20*1,75+(1,30+2*2,10)*0,25+2*(1,20+2*1,75)*0,30 |  | 62.727 | [23 empty] | VV | 0
|  | 115 : 2,00 |  | 2 | [23 empty] | VV | 0
Díl: | 62 | Úpravy povrchů vnější |  |  |  | 0 |  | 0 |  | 0 |  | 0 |  | 0.1 |  | 0 |  |  |  |  | 0.87 | [6 empty] | DIL
12 | 629451112R00 | Vyrovnávací vrstva z cementové malty šířky přes 150 do 300 mm | m | 4.8 |  | 0 |  | 0 |  | 0 | 21 | 0 | 0.0212 | 0.1 | 0 | 0 | 801-4 | RTS 25/ I | RTS 24/ II | 0.1818 | 0.87 |  | Práce | Běžná |  |  |  | POL1_
|  | pod klempířskými prvky, | [25 empty] | SPI
|  | pod parapety vnější a vnitřní : 2*2*1,20 |  | 4.8 | [23 empty] | VV | 0
Díl: | 63 | Podlahy a podlahové konstrukce |  |  |  | 0 |  | 0 |  | 0 |  | 0 |  | 1.28 |  | 0 |  |  |  |  | 11.27 | [6 empty] | DIL
13 | 631311121R00 | Doplnění mazanin betonem prostým o ploše jednotlivě do 1 m2 tloušťky do 80 mm | m3 | 0.0546 |  | 0 |  | 0 |  | 0 | 21 | 0 | 2.5 | 0.14 | 0 | 0 | 801-4 | RTS 25/ I | RTS 24/ II | 4.66 | 0.25 |  | Práce | Běžná |  |  |  | POL1_
|  | prostým betonem (s dodáním hmot) bez potěru, | [25 empty] | SPI
|  | nové dveře : 1,30*0,42*0,10 |  | 0.0546 | [23 empty] | VV | 0
14 | 632411904R00 | Potěr ze suchých směsí nátěr savých podkladů penetrační, | m2 | 21.04 |  | 0 |  | 0 |  | 0 | 21 | 0 | 0.00026 | 0.01 | 0 | 0 | 801-1 | RTS 25/ I | RTS 24/ II | 0.09 | 1.89 |  | Práce | Běžná |  |  |  | POL1_
|  | s rozprostřením a uhlazením | [25 empty] | SPI
|  | 116 : 21,04 |  | 21.04 | [23 empty] | VV | 0
15 | 632418130RRT | Potěr ze suchých směsí samonivelační zušlechtěná stěrka cementem pojená, tloušťky 30 mm, včetně penetrace | m2 | 21.04 |  | 0 |  | 0 |  | 0 | 21 | 0 | 0.05371 | 1.13 | 0 | 0 | 801-1 | RTS 25/ I | RTS 24/ II | 0.434 | 9.13 |  | Práce | Běžná |  |  |  | POL1_
|  | s rozprostřením a uhlazením | [25 empty] | SPI
|  | 116- 30% podlahy do 10mm + celá plocha 25mm = 30mm : 21,04 |  | 21.04 | [23 empty] | VV | 0
Díl: | 64 | Výplně otvorů |  |  |  | 0 |  | 0 |  | 0 |  | 0 |  | 0.05 |  | 0 |  |  |  |  | 2.92 | [6 empty] | DIL
16 | 642942111RT4 | Osazení zárubní dveřních ocelových bez dveřních křídel, do zdiva včetně kotvení, na jakoukoliv cementovou maltu, s vybetonováním prahu v zárubni a s osazením špalíků nebo latí pro dřevěný práh včetně dodávky zárubní 800 x 1970 x 100 mm, Zárubeň kovová pro zdění; průchozí š. = 800 mm; průchozí v. = 1970 mm; tl. stěny = 100 mm; povrchová úprava: základní nátěr | kus | 1 |  | 0 |  | 0 |  | 0 | 21 | 0 | 0.03147 | 0.03 | 0 | 0 | 801-1 | RTS 25/ I | RTS 24/ II | 1.86 | 1.86 |  | Práce | Běžná |  |  |  | POL1_
17 | 648991113R00 | Osazení parapetních desek z plastických hmot šířky nad 200 mm | m | 2.5 |  | 0 |  | 0 |  | 0 | 21 | 0 | 0.00222 | 0.01 | 0 | 0 | 801-1 | RTS 25/ I | RTS 24/ II | 0.425 | 1.06 |  | Práce | Běžná |  |  |  | POL1_
|  | a poloplastických hmot na montážní pěnu, zapravení omítky pod parapetem, těsnění spáry mezi parapetem a rámem okna, dodávka silikonu. | [25 empty] | SPI |  | a poloplastických hmot na montážní pěnu, zapravení omítky pod parapetem, těsnění spáry mezi parapetem a rámem okna, dodávka silikonu.
|  | T1 : 2*1,25 |  | 2.5 | [23 empty] | VV | 0
18 | 60775432R | parapet vnitřní š = 250 mm; materiál - povrch laminátová fólie; materiál - jádro voděodolá DTD; dekor bílý, mramor, imitace dřeva | m | 2.75 |  | 0 |  | 0 |  | 0 | 21 | 0 | 0.0034 | 0.01 | 0 | 0 | SPCM | RTS 25/ I | RTS 24/ II | 0 | 0 |  | Specifikace | Běžná |  |  |  | POL3_
|  | T1 : 2*1,25*1,1 |  | 2.75 | [23 empty] | VV | 0
Díl: | 94 | Lešení a stavební výtahy |  |  |  | 0 |  | 0 |  | 0 |  | 0 |  | 0.03 |  | 0 |  |  |  |  | 5.05 | [6 empty] | DIL
19 | 941955001R00 | Lešení lehké pracovní pomocné pomocné, o výšce lešeňové podlahy do 1,2 m | m2 | 28.04 |  | 0 |  | 0 |  | 0 | 21 | 0 | 0.00121 | 0.03 | 0 | 0 | 800-3 | RTS 25/ I | RTS 24/ II | 0.18 | 5.05 |  | Práce | Běžná |  |  |  | POL1_
|  | (5,00+2,00)*1,00 |  | 7 | [23 empty] | VV | 0
|  | 116 : 21,04 |  | 21.04 | [23 empty] | VV | 0
Díl: | 95 | Dokončovací konstrukce na pozemních stavbách |  |  |  | 0 |  | 0 |  | 0 |  | 0 |  | 0 |  | 0 |  |  |  |  | 9.62 | [6 empty] | DIL
20 | 952901111R00 | Vyčištění budov a ostatních objektů budov bytové nebo občanské výstavby - zametení a umytí podlah, dlažeb, obkladů, schodů v místnostech, chodbách a schodištích, vyčištění a umytí oken, dveří s rámy, zárubněmi, umytí a vyčištění jiných zasklených a natíraných ploch a zařizovacích předmětů před předáním do užívání světlá výška podlaží do 4 m | m2 | 31.04 |  | 0 |  | 0 |  | 0 | 21 | 0 | 4e-05 | 0 | 0 | 0 | 801-1 | RTS 25/ I | RTS 24/ II | 0.31 | 9.62 |  | Práce | Běžná |  |  |  | POL1_
|  | 116 : 21,04 |  | 21.04 | [23 empty] | VV | 0
|  | ostatní : 10,00 |  | 10 | [23 empty] | VV | 0
Díl: | 96 | Bourání konstrukcí |  |  |  | 0 |  | 0 |  | 0 |  | 0 |  | 0.02 |  | 11.63 |  |  |  |  | 68.75 | [6 empty] | DIL
21 | 962081131R00 | Bourání zdiva příček ze skleněných tvárnic, tloušťky do 100 mm | m2 | 1.8432 |  | 0 |  | 0 |  | 0 | 21 | 0 | 0.00067 | 0 | 0.055 | 0.1 | 801-3 | RTS 25/ I | RTS 24/ II | 0.381 | 0.7 |  | Práce | Běžná |  |  |  | POL1_
|  | nebo vybourání otvorů jakýchkoliv rozměrů, včetně pomocného lešení o výšce podlahy do 1900 mm a pro zatížení do 1,5 kPa (150 kg/m2), | [25 empty] | SPI |  | nebo vybourání otvorů jakýchkoliv rozměrů, včetně pomocného lešení o výšce podlahy do 1900 mm a pro zatížení do 1,5 kPa (150 kg/m2),
|  | okna : 2*0,64*1,44 |  | 1.8432 | [23 empty] | VV | 0
22 | 965048515R00 | Broušení betonového povrchu do tloušťky 5 mm | m2 | 21.502 |  | 0 |  | 0 |  | 0 | 21 | 0 | 0 | 0 | 0.0126 | 0.27 | 801-3 | RTS 25/ I | RTS 24/ II | 0.33 | 7.1 |  | Práce | Běžná |  |  |  | POL1_
|  | nový otvor : 1,10*0,42 |  | 0.462 | [23 empty] | VV | 0
|  | 116 : 21,04 |  | 21.04 | [23 empty] | VV | 0
23 | 967031132R00 | Přisekání rovných ostění ve zdivu cihelném na jakoukoliv maltu vápennou nebo vépenocementovou | m2 | 1.764 |  | 0 |  | 0 |  | 0 | 21 | 0 | 0 | 0 | 0.055 | 0.1 | 801-3 | RTS 25/ I | RTS 24/ II | 0.425 | 0.75 |  | Práce | Běžná |  |  |  | POL1_
|  | bez odstupu, po hrubém vybourání otvorů v jakémkoliv zdivu cihelném, včetně pomocného lešení o výšce podlahy do 1900 mm a pro zatížení do 1,5 kPa (150 kg/m2), | [25 empty] | SPI |  | bez odstupu, po hrubém vybourání otvorů v jakémkoliv zdivu cihelném, včetně pomocného lešení o výšce podlahy do 1900 mm a pro zatížení do 1,5 kPa (150 kg/m2),
|  | 1.NP : 2*2,10*0,42 |  | 1.764 | [23 empty] | VV | 0
24 | 968072559R00 | Vybourání a vyjmutí kovových rámů a rolet rámů, včetně pomocného lešení o výšce podlahy do 1900 mm a pro zatížení do 1,5 kPa (150 kg/m2) vrat, plochy přes 5 m2 | m2 | 9.768 |  | 0 |  | 0 |  | 0 | 21 | 0 | 0.00056 | 0.01 | 0.066 | 0.64 | 801-3 | RTS 25/ I | RTS 24/ II | 0.347 | 3.39 |  | Práce | Běžná |  |  |  | POL1_
|  | 2,96*3,30 |  | 9.768 | [23 empty] | VV | 0
25 | 971033651R00 | Vybourání otvorů ve zdivu cihelném z jakýchkoliv cihel pálených na jakoukoliv maltu vápenou nebo vápenocementovou, plochy do 4 m2, tloušťky do 600 mm | m3 | 1.606 |  | 0 |  | 0 |  | 0 | 21 | 0 | 0.00182 | 0 | 1.8 | 2.89 | 801-3 | RTS 25/ I | RTS 24/ II | 3.608 | 5.79 |  | Práce | Běžná |  |  |  | POL1_
|  | základovém nebo nadzákladovém, | [25 empty] | SPI
|  | Včetně pomocného lešení o výšce podlahy do 1900 mm a pro zatížení do 1,5 kPa (150 kg/m2). | [25 empty] | POP
|  | 1.NP : 1,30*2,10*0,42 |  | 1.1466 | [23 empty] | VV | 0
|  | (2*0,27*1,75+2*(0,64-0,40)*(1,75-1,44))*0,42 |  | 0.4594 | [23 empty] | VV | 0
26 | 974031164R00 | Vysekání rýh v jakémkoliv zdivu cihelném v ploše do hloubky 150 mm, šířky do 150 mm | m | 15.6 |  | 0 |  | 0 |  | 0 | 21 | 0 | 0.00049 | 0.01 | 0.04 | 0.62 | 801-3 | RTS 25/ I | RTS 24/ II | 0.668 | 10.42 |  | Práce | Běžná |  |  |  | POL1_
|  | Včetně pomocného lešení o výšce podlahy do 1900 mm a pro zatížení do 1,5 kPa (150 kg/m2). | [25 empty] | POP
|  | 1.NP : 3*1,80 |  | 5.4 | [23 empty] | VV | 0
|  | 2*3*1,70 |  | 10.2 | [23 empty] | VV | 0
27 | 978011191R00 | Otlučení omítek vápenných nebo vápenocementových vnitřních s vyškrabáním spár, s očištěním zdiva stropů, v rozsahu do 100 % | m2 | 21.04 |  | 0 |  | 0 |  | 0 | 21 | 0 | 0 | 0 | 0.05 | 1.05 | 801-3 | RTS 25/ I | RTS 24/ II | 0.33 | 6.94 |  | Práce | Běžná |  |  |  | POL1_
|  | 116 : 21,04 |  | 21.04 | [23 empty] | VV | 0
28 | 978013191R00 | Otlučení omítek vápenných nebo vápenocementových vnitřních s vyškrabáním spár, s očištěním zdiva stěn, v rozsahu do 100 % | m2 | 64.727 |  | 0 |  | 0 |  | 0 | 21 | 0 | 0 | 0 | 0.046 | 2.98 | 801-3 | RTS 25/ I | RTS 24/ II | 0.26 | 16.83 |  | Práce | Běžná |  |  |  | POL1_
|  | 116 : 2*(5,36+3,86)*3,55-1,30*2,10-2*1,20*1,75+(1,30+2*2,10)*0,25+2*(1,20+2*1,75)*0,30 |  | 62.727 | [23 empty] | VV | 0
|  | 115 : 2,00 |  | 2 | [23 empty] | VV | 0
29 | 978013199KR1 | Příplatek k otlučení omítek vnitřních stěn za dalších 20mm omítky | m2 | 64.727 |  | 0 |  | 0 |  | 0 | 21 | 0 | 0 | 0 | 0.046 | 2.98 |  | Vlastní | Indiv | 0.26 | 16.83 |  | Práce | Běžná |  |  |  | POL1_
Díl: | 99 | Staveništní přesun hmot |  |  |  | 0 |  | 0 |  | 0 |  | 0 |  | 0 |  | 0 |  |  |  |  | 30.66 | [6 empty] | DIL
30 | 999281108R00 | Přesun hmot pro opravy a údržbu objektů pro opravy a údržbu dosavadních objektů včetně vnějších plášťů výšky do 12 m, | t | 16.2064 |  | 0 |  | 0 |  | 0 | 21 | 0 | 0 | 0 | 0 | 0 | 801-4 | RTS 25/ I | RTS 24/ II | 1.892 | 30.66 |  | Přesun hmot | Běžná |  |  |  | POL7_
|  | oborů 801, 803, 811 a 812 | [25 empty] | SPI
Díl: | 764 | Konstrukce klempířské |  |  |  | 0 |  | 0 |  | 0 |  | 0 |  | 0.01 |  | 0 |  |  |  |  | 1.18 | [6 empty] | DIL
31 | 764816140R00 | Oplechování parapetů z lakovaného pozinkovaného plechu, rš 400 mm, dodávka a montáž, včetně rohů, lepené lepidlem | m | 2.5 |  | 0 |  | 0 |  | 0 | 21 | 0 | 0.00484 | 0.01 | 0 | 0 | 800-764 | RTS 25/ I | RTS 24/ II | 0.42343 | 1.06 |  | Práce | Běžná |  |  |  | POL1_
|  | včetně rohů | [25 empty] | SPI
|  | K1 : 2*1,25 |  | 2.5 | [23 empty] | VV | 0
32 | 764410850R00 | Demontáž oplechování parapetů rš od 100 do 330 mm | m | 1.28 |  | 0 |  | 0 |  | 0 | 21 | 0 | 0 | 0 | 0.00135 | 0 | 800-764 | RTS 25/ I | RTS 24/ II | 0.092 | 0.12 |  | Práce | Běžná |  |  |  | POL1_
|  | 2*0,64 |  | 1.28 | [23 empty] | VV | 0
33 | 998764201R00 | Přesun hmot pro konstrukce klempířské v objektech výšky do 6 m | % |  |  | 0 |  | 0 |  | 0 | 21 | 0 | 0 | 0 | 0 | 0 | 800-764 | RTS 25/ I | RTS 24/ II | 0 | 0 |  | Přesun hmot | Běžná |  |  |  | POL7_
|  | 50 m vodorovně | [25 empty] | SPI
Díl: | 766 | Konstrukce truhlářské, okna a dveře |  |  |  | 0 |  | 0 |  | 0 |  | 0 |  | 0 |  | 0 |  |  |  |  | 6.89 | [6 empty] | DIL
34 | 766629302R00 | Montáž otvorových prvků plastových oken, plochy do 2,70 m2 | kus | 2 |  | 0 |  | 0 |  | 0 | 21 | 0 | 0.0012 | 0 | 0 | 0 | 800-766 | RTS 25/ I | RTS 24/ II | 2.72 | 5.44 |  | Práce | Běžná |  |  |  | POL1_
35 | 766661112R00 | Montáž dveřních křídel kompletizovaných otevíravých , , do ocelové nebo fošnové zárubně, jednokřídlových, šířky do 800 mm | kus | 1 |  | 0 |  | 0 |  | 0 | 21 | 0 | 0 | 0 | 0 | 0 | 800-766 | RTS 25/ I | RTS 24/ II | 1.45 | 1.45 |  | Práce | Běžná |  |  |  | POL1_
36 | 766001 | Okno plastové 1200x1750mm dle O1 | kus | 2 |  | 0 |  | 0 |  | 0 | 21 | 0 | 0 | 0 | 0 | 0 |  | Vlastní | Indiv | 0 | 0 |  | Specifikace | Běžná |  |  |  | POL3_
37 | 766002 | Dveře laminátové, plné 800x1970mm včetně kování a zámku dle D1 | kus | 1 |  | 0 |  | 0 |  | 0 | 21 | 0 | 0 | 0 | 0 | 0 |  | Vlastní | Indiv | 0 | 0 |  | Specifikace | Běžná |  |  |  | POL3_
38 | 998766201R00 | Přesun hmot pro konstrukce truhlářské v objektech výšky do 6 m | % |  |  | 0 |  | 0 |  | 0 | 21 | 0 | 0 | 0 | 0 | 0 | 800-766 | RTS 25/ I | RTS 24/ II | 0 | 0 |  | Přesun hmot | Běžná |  |  |  | POL7_
|  | 50 m vodorovně | [25 empty] | SPI
Díl: | 767 | Konstrukce zámečnické |  |  |  | 0 |  | 0 |  | 0 |  | 0 |  | 0 |  | 0 |  |  |  |  | 0 | [6 empty] | DIL
39 | 767999112KR1 | Dodávka a montáž ocelového schodiště včetně zábradlí a nátěru dle Z3 | kg | 175 |  | 0 |  | 0 |  | 0 | 21 | 0 | 0 | 0 | 0 | 0 |  | Vlastní | Indiv | 0 | 0 |  | Práce | Běžná |  |  |  | POL1_
40 | 767999113KR1 | Dodávka a montáž ocelového schodiště včetně zábradlí a nátěru dle Z5 | kg | 695 |  | 0 |  | 0 |  | 0 | 21 | 0 | 0 | 0 | 0 | 0 |  | Vlastní | Indiv | 0 | 0 |  | Práce | Běžná |  |  |  | POL1_
41 | 767999114KR1 | Oprava stávajícího venkovního vstupního schodiště | kpl | 1 |  | 0 |  | 0 |  | 0 | 21 | 0 | 0 | 0 | 0 | 0 |  | Vlastní | Indiv | 0 | 0 |  | Práce | Běžná |  |  |  | POL1_
42 | 998767201R00 | Přesun hmot pro kovové stavební doplňk. konstrukce v objektech výšky do 6 m | % |  |  | 0 |  | 0 |  | 0 | 21 | 0 | 0 | 0 | 0 | 0 | 800-767 | RTS 25/ I | RTS 24/ II | 0 | 0 |  | Přesun hmot | Běžná |  |  |  | POL7_
|  | 50 m vodorovně | [25 empty] | SPI
Díl: | 771 | Podlahy z dlaždic a obklady |  |  |  | 0 |  | 0 |  | 0 |  | 0 |  | 0.56 |  | 0 |  |  |  |  | 36.82 | [6 empty] | DIL
43 | 771101115R00 | Příprava podkladu před kladením dlažeb vyrovnání podkladů samonivelační hmotou tl. do 10 mm | m2 | 21.502 |  | 0 |  | 0 |  | 0 | 21 | 0 | 0 | 0 | 0 | 0 | 800-771 | RTS 25/ I | RTS 25/ I | 0.26 | 5.59 |  | Práce | Běžná |  |  |  | POL1_
|  | nový otvor : 1,10*0,42 |  | 0.462 | [23 empty] | VV | 0
|  | 116 : 21,04 |  | 21.04 | [23 empty] | VV | 0
44 | 771101101R00 | Příprava podkladu pod dlažby vysávání podkladů pod keramickou dlažbu průmyslovým vysavačem | m2 | 21.04 |  | 0 |  | 0 |  | 0 | 21 | 0 | 0 | 0 | 0 | 0 | 800-771 | RTS 25/ I | RTS 24/ II | 0.02 | 0.42 |  | Práce | Běžná |  |  |  | POL1_7
|  | 116 : 21,04 |  | 21.04 | [23 empty] | VV | 0
45 | 771101210R00 | Příprava podkladu pod dlažby penetrace podkladu pod dlažby | m2 | 21.502 |  | 0 |  | 0 |  | 0 | 21 | 0 | 0.00021 | 0 | 0 | 0 | 800-771 | RTS 25/ I | RTS 24/ II | 0.05 | 1.08 |  | Práce | Běžná |  |  |  | POL1_
|  | nový otvor : 1,10*0,42 |  | 0.462 | [23 empty] | VV | 0
|  | 116 : 21,04 |  | 21.04 | [23 empty] | VV | 0
46 | 771475014R00 | Montáž soklíků z dlaždic keramických výšky 100 mm, soklíků vodorovných, kladených do flexibilního tmele | m | 18.44 |  | 0 |  | 0 |  | 0 | 21 | 0 | 0.00032 | 0.01 | 0 | 0 | 800-771 | RTS 25/ I | RTS 24/ II | 0.236 | 4.35 |  | Práce | Běžná |  |  |  | POL1_
|  | 116 : 2*(5,36+3,86) |  | 18.44 | [23 empty] | VV | 0
47 | 771479001R00 | Řezání dlaždic pro soklíky | m | 18.44 |  | 0 |  | 0 |  | 0 | 21 | 0 | 0 | 0 | 0 | 0 | 800-771 | RTS 25/ I | RTS 24/ II | 0.154 | 2.84 |  | Práce | Běžná |  |  |  | POL1_
|  | 116 : 2*(5,36+3,86) |  | 18.44 | [23 empty] | VV | 0
48 | 771575109R00 | Montáž podlah z dlaždic keramických 300 x 300 mm, režných nebo glazovaných, hladkých, kladených do flexibilního tmele | m2 | 21.502 |  | 0 |  | 0 |  | 0 | 21 | 0 | 0.00504 | 0.11 | 0 | 0 | 800-771 | RTS 25/ I | RTS 24/ II | 0.98 | 21.07 |  | Práce | Běžná |  |  |  | POL1_
|  | nový otvor : 1,10*0,42 |  | 0.462 | [23 empty] | VV | 0
|  | 116 : 21,04 |  | 21.04 | [23 empty] | VV | 0
49 | 771577113RT1 | Hrany schodů, dilatační, koutové, ukončovací a přechodové profily profily přechodové eloxovaný hliník, dekorativní spojení dvou podlah stejné výšky, lepením (samolepící profil), , šířka profilu 30 mm | m | 1.1 |  | 0 |  | 0 |  | 0 | 21 | 0 | 0.00017 | 0 | 0 | 0 | 800-771 | RTS 25/ I | RTS 24/ II | 0.15 | 0.17 |  | Práce | Běžná |  |  |  | POL1_
|  | nový otvor : 1,10 |  | 1.1 | [23 empty] | VV | 0
50 | 771578011R00 | Zvláštní úpravy spár spára podlaha-stěna silikonem | m | 18.44 |  | 0 |  | 0 |  | 0 | 21 | 0 | 4e-05 | 0 | 0 | 0 | 800-771 | RTS 25/ I | RTS 24/ II | 0.07 | 1.29 |  | Práce | Běžná |  |  |  | POL1_
|  | vč. dodávky a montáže silikonu. | [25 empty] | POP
|  | 116 : 2*(5,36+3,86) |  | 18.44 | [23 empty] | VV | 0
51 | 771579791R00 | Příplatky k položkám montáže podlah keramických příplatek za plochu podlah keramických do 5 m2 jednotlivě | m2 | 0.462 |  | 0 |  | 0 |  | 0 | 21 | 0 | 0 | 0 | 0 | 0 | 800-771 | RTS 25/ I | RTS 24/ II | 0.03 | 0.01 |  | Práce | Běžná |  |  |  | POL1_
52 | 771579793R00 | Příplatky k položkám montáže podlah keramických příplatek za spárovací hmotu - plošně | m2 | 21.502 |  | 0 |  | 0 |  | 0 | 21 | 0 | 0.0012 | 0.03 | 0 | 0 | 800-771 | RTS 25/ I | RTS 24/ II | 0 | 0 |  | Práce | Běžná |  |  |  | POL1_7
53 | 02 | Keramická dlažba 30x30 dle PD - předpoklad ceny 500Kč/m2 | m2 | 25.91 |  | 0 |  | 0 |  | 0 | 21 | 0 | 0 | 0 | 0 | 0 |  | Vlastní | Indiv | 0 | 0 |  | Specifikace | Běžná |  |  |  | POL3_0
|  | Začátek provozního součtu | [25 empty] | POP
|  | Konec provozního součtu | [25 empty] | POP
|  | Začátek provozního součtu | [25 empty] | POP
|  | Konec provozního součtu | [25 empty] | POP
|  | 116 - plocha : 21,04*1,1 |  | 23.144 | [23 empty] | VV | 0
|  | 116 - sokl : 2*(5,36+3,86)*0,10*1,5 |  | 2.766 | [23 empty] | VV | 0
54 | 235215999 | Stěrka podlahová samonivelační | kg | 402.0874 |  | 0 |  | 0 |  | 0 | 21 | 0 | 0.001 | 0.4 | 0 | 0 |  | Vlastní | Indiv | 0 | 0 |  | Specifikace | Běžná |  |  |  | POL3_
|  | 21,502*1,7*10*1,1 |  | 402.0874 | [23 empty] | VV | 0
55 | 597623149R | Dlaždice dle stávající | m2 | 0.5544 |  | 0 |  | 0 |  | 0 | 21 | 0 | 0.018 | 0.01 | 0 | 0 |  | Vlastní | Indiv | 0 | 0 |  | Specifikace | Běžná |  |  |  | POL3_
|  | 0,462*1,2 |  | 0.5544 | [23 empty] | VV | 0
56 | 998771201R00 | Přesun hmot pro podlahy z dlaždic v objektech výšky do 6 m | % |  |  | 0 |  | 0 |  | 0 | 21 | 0 | 0 | 0 | 0 | 0 | 800-771 | RTS 25/ I | RTS 24/ II | 0 | 0 |  | Přesun hmot | Běžná |  |  |  | POL7_
|  | 50 m vodorovně | [25 empty] | SPI
Díl: | 784 | Malby |  |  |  | 0 |  | 0 |  | 0 |  | 0 |  | 0.04 |  | 0 |  |  |  |  | 14.91 | [6 empty] | DIL
57 | 784191101R00 | Příprava povrchu Penetrace (napouštění) podkladu disperzní, jednonásobná | m2 | 110.548 |  | 0 |  | 0 |  | 0 | 21 | 0 | 7e-05 | 0.01 | 0 | 0 | 800-784 | RTS 25/ I | RTS 24/ II | 0.03 | 3.32 |  | Práce | Běžná |  |  |  | POL1_7
|  | 116 - strop : 21,93 |  | 21.93 | [23 empty] | VV | 0
|  | 116 - stěny : 2*(5,36+3,86)*3,45 |  | 63.618 | [23 empty] | VV | 0
|  | 115 - předpoklad : 25,00 |  | 25 | [23 empty] | VV | 0
58 | 784195112R00 | Malby z malířských směsí hlinkových, , bělost 77 %, dvojnásobné | m2 | 110.548 |  | 0 |  | 0 |  | 0 | 21 | 0 | 0.00014 | 0.02 | 0 | 0 | 800-784 | RTS 25/ I | RTS 24/ II | 0.10191 | 11.27 |  | Práce | Běžná |  |  |  | POL1_7
|  | Stěny : | [25 empty] | POP
|  | Stropy : | [25 empty] | POP
59 | 784011222R00 | Ostatní práce zakrytí podlah, , bez dodávky materiálu | m2 | 31.93 |  | 0 |  | 0 |  | 0 | 21 | 0 | 0.00035 | 0.01 | 0 | 0 | 800-784 | RTS 25/ I | RTS 24/ II | 0.01 | 0.32 |  | Práce | Běžná |  |  |  | POL1_7
|  | 116 : 21,93 |  | 21.93 | [23 empty] | VV | 0
|  | 115 : 10,00 |  | 10 | [23 empty] | VV | 0
Díl: | D96 | Přesuny suti a vybouraných hmot |  |  |  | 0 |  | 0 |  | 0 |  | 0 |  | 0 |  | 0 |  |  |  |  | 28.05 | [6 empty] | DIL
60 | 979082213R00 | Vodorovná doprava suti po suchu bez naložení, ale se složením a hrubým urovnáním na vzdálenost do 1 km | t | 11.6374 |  | 0 |  | 0 |  | 0 | 21 | 0 | 0 | 0 | 0 | 0 | 822-1 | RTS 25/ I | RTS 24/ II | 0.01 | 0.12 |  | Přesun suti | Běžná |  |  |  | POL8_
61 | 979082219R00 | Vodorovná doprava suti po suchu příplatek k ceně za každý další i započatý 1 km přes 1 km | t | 221.111 |  | 0 |  | 0 |  | 0 | 21 | 0 | 0 | 0 | 0 | 0 | 822-1 | RTS 25/ I | RTS 24/ II | 0 | 0 |  | Přesun suti | Běžná |  |  |  | POL8_
62 | 979011111R00 | Svislá doprava suti a vybouraných hmot za prvé podlaží nad nebo pod základním podlažím | t | 11.6374 |  | 0 |  | 0 |  | 0 | 21 | 0 | 0 | 0 | 0 | 0 | 801-3 | RTS 25/ I | RTS 24/ II | 0.933 | 10.86 |  | Přesun suti | Běžná |  |  |  | POL8_
63 | 979082111R00 | Vnitrostaveništní doprava suti a vybouraných hmot do 10 m | t | 11.6374 |  | 0 |  | 0 |  | 0 | 21 | 0 | 0 | 0 | 0 | 0 | 801-3 | RTS 25/ I | RTS 24/ II | 0.942 | 10.96 |  | Přesun suti | Běžná |  |  |  | POL8_
64 | 979082121R00 | Vnitrostaveništní doprava suti a vybouraných hmot příplatek k ceně za každých dalších 5 m | t | 58.1871 |  | 0 |  | 0 |  | 0 | 21 | 0 | 0 | 0 | 0 | 0 | 801-3 | RTS 25/ I | RTS 24/ II | 0.105 | 6.11 |  | Přesun suti | Běžná |  |  |  | POL8_
65 | 979990107R00 | Poplatek za uložení, směs betonu, cihel a dřeva, , skupina 17 09 04 z Katalogu odpadů | t | 11.6374 |  | 0 |  | 0 |  | 0 | 21 | 0 | 0 | 0 | 0 | 0 | 801-3 | RTS 25/ I | RTS 24/ II | 0 | 0 |  | Přesun suti | Běžná |  |  |  | POL8_
|  | kategorie 17 09 04 smíšené stavební a demoliční odpady | [25 empty] | POP
[26 empty] | 12 | 21 | DPH
| Celkem |  |  |  |  | 0 | [19 empty] | 0 | 0 | SUM
END
Note on S6: Jedná se o informaci, zda se jedná o položku, která je do rozpočtu zadána z cenové soustavy RTS, nebo vlastní.
Note on T6: Jedná se o název CÚ, která je zadána u položky rozpočtu

## SO01 B Pol
Položkový soupis prací a dodávek | [27 empty] | #TypZaznamu#
S: | JP008/2024 | ČOV Krnov | [25 empty] | STA
O: | SO01 | Nástavba dispečinku | [22 empty] | STA |  |  | OBJ
R: | B | 2.NP | [25 empty] | ROZ
P.č. | Číslo položky | Název položky | MJ | Množství | Cena / MJ | Celkem | Dodávka | Dodávka celk. | Montáž | Montáž celk. | DPH | Cena s DPH | Hmotnost / MJ | Hmotnost celk.(t) | Dem. hmotnost / MJ | Dem. hmotnost celk.(t) | Ceník | Cen. soustava / platnost | Cenová úroveň | Nhod / MJ | Nhod celk. | Dodavatel | Typ položky | Stav položky
Díl: | 3 | Svislé a kompletní konstrukce |  |  |  | 0 |  | 0 |  | 0 |  | 0 |  | 10.86 |  | 0 |  |  |  |  | 53.07 | [6 empty] | DIL
1 | 311271802R00 | Zdivo nosné z tvárnic porobetonových hladkých tloušťky 300 mm, charakteristická pevnost v tlaku fk = 1,50 MPa, součinitel prostupu tepla U=0,345 W/m2.K | m2 | 48.8993 |  | 0 |  | 0 |  | 0 | 21 | 0 | 0.20348 | 9.95 | 0 | 0 | 801-1 | RTS 25/ I | RTS 24/ II | 0.8 | 39.12 |  | Práce | Běžná |  |  |  | POL1_
|  | Včetně pomocného lešení o výšce podlahy do 1900 mm a pro zatížení 1,5 kPa. | [25 empty] | POP
|  | (4,283+2,287+5,166+2,286+4,283)*3,00 |  | 54.915 | [23 empty] | VV | 0
|  | -2,40*2,20-2*1,35*2,20-0,90*2,20 |  | -13.2 | [23 empty] | VV | 0
|  | atika : (11,34+10,14+7,257)*0,25 |  | 7.1842 | [23 empty] | VV | 0
2 | 317941121RT3 | Osazení ocelových válcovaných nosníků na zdivu včetně dodávky profilu I, výšky 120 mm | t | 0.111 |  | 0 |  | 0 |  | 0 | 21 | 0 | 1.0995 | 0.12 | 0 | 0 | 801-1 | RTS 25/ I | RTS 24/ II | 18.175 | 2.02 |  | Práce | Běžná |  |  |  | POL1_
|  | profilu I, nebo IE, nebo U, nebo UE, nebo L | [25 empty] | SPI
|  | (2*1,40+2*2*1,80)*0,0111 |  | 0.111 | [23 empty] | VV | 0
3 | 317941123RT4 | Osazení ocelových válcovaných nosníků na zdivu včetně dodávky profilu I, výšky 180 mm | t | 0.54181 |  | 0 |  | 0 |  | 0 | 21 | 0 | 1.0971 | 0.59 | 0 | 0 | 801-1 | RTS 25/ I | RTS 24/ II | 16.58 | 8.98 |  | Práce | Běžná |  |  |  | POL1_
|  | profilu I, nebo IE, nebo U, nebo UE, nebo L | [25 empty] | SPI
|  | 2*2,80*0,0219 |  | 0.12264 | [23 empty] | VV | 0
|  | +plotny : 3*5,80*0,0219*1,1 |  | 0.41917 | [23 empty] | VV | 0
4 | 317941123RU5 | Osazení ocelových válcovaných nosníků na zdivu včetně dodávky profilul U, výšky 200 mm | t | 0.17784 |  | 0 |  | 0 |  | 0 | 21 | 0 | 1.0971 | 0.2 | 0 | 0 | 801-1 | RTS 25/ I | RTS 24/ II | 16.583 | 2.95 |  | Práce | Běžná |  |  |  | POL1_
|  | profilu I, nebo IE, nebo U, nebo UE, nebo L | [25 empty] | SPI
|  | 7,80*0,0228 |  | 0.17784 | [23 empty] | VV | 0
Díl: | 4 | Vodorovné konstrukce |  |  |  | 0 |  | 0 |  | 0 |  | 0 |  | 13.38 |  | 0 |  |  |  |  | 54.81 | [6 empty] | DIL
5 | 417321414R00 | Železobeton ztužujících pásů a věnců třídy C 25/30 | m3 | 3.5732 |  | 0 |  | 0 |  | 0 | 21 | 0 | 2.7501 | 9.83 | 0 | 0 | 801-1 | RTS 25/ I | RTS 24/ II | 1.45 | 5.18 |  | Práce | Běžná |  |  |  | POL1_
|  | V1 : (4,283+2,287+5,166+2,286+4,283)*0,30*0,25 |  | 1.3729 | [23 empty] | VV | 0
|  | V2 : (11,34+10,14+7,257)*0,30*0,25 |  | 2.1553 | [23 empty] | VV | 0
|  | zapuštění do stáv zdiva : 3*0,20*0,30*0,25 |  | 0.045 | [23 empty] | VV | 0
6 | 417351115R00 | Bednění bočnic ztužujících pásů a věnců včetně vzpěr zřízení | m2 | 25.651 |  | 0 |  | 0 |  | 0 | 21 | 0 | 0.00781 | 0.2 | 0 | 0 | 801-1 | RTS 25/ I | RTS 24/ II | 0.79 | 20.26 |  | Práce | Běžná |  |  |  | POL1_
|  | V1 : (4,283+2,287+5,166+2,286+4,283)*0,25*2+(2,40+2*1,35+1,00)*0,30 |  | 10.9825 | [23 empty] | VV | 0
|  | V2 : (11,34+10,14+7,257)*0,25*2 |  | 14.3685 | [23 empty] | VV | 0
|  | zapuštění do stáv zdiva : 3*0,20*0,25*2 |  | 0.3 | [23 empty] | VV | 0
7 | 417351116R00 | Bednění bočnic ztužujících pásů a věnců včetně vzpěr odstranění | m2 | 25.651 |  | 0 |  | 0 |  | 0 | 21 | 0 | 0 | 0 | 0 | 0 | 801-1 | RTS 25/ I | RTS 24/ II | 0.24 | 6.16 |  | Práce | Běžná |  |  |  | POL1_
8 | 417362021R00 | Výztuž ztužujících pásů a věnců ze svařovaných sítí | t | 0.02689 |  | 0 |  | 0 |  | 0 | 21 | 0 | 1.0579 | 0.03 | 0 | 0 | 801-1 | RTS 25/ I | RTS 24/ II | 15.231 | 0.41 |  | Práce | Běžná |  |  |  | POL1_
|  | Včetně distančních prvků. | [25 empty] | SPI
|  | V2 : 29,10*0,30*0,00308 |  | 0.02689 | [23 empty] | VV | 0
9 | 417361821R00 | Výztuž ztužujících pásů a věnců z betonářské oceli 10 505(R), Výztuž ocelová betonářská - tyč; úprava: stříhaná, ohýbaná; povrch: žebírkový; značka: B500B (1.0439); d = 12,0 mm | t | 0.11255 |  | 0 |  | 0 |  | 0 | 21 | 0 | 1.021 | 0.11 | 0 | 0 | 801-1 | RTS 25/ I | RTS 24/ II | 27.67 | 3.11 |  | Práce | Běžná |  |  |  | POL1_
|  | Včetně distančních prvků. | [25 empty] | SPI
|  | V1 : (4,283+2,287+5,166+2,286+4,283)*4*0,00089+(4,283+2,287+5,166+2,286+4,283)/0,25*2*(0,30+0,25)*0,00039 |  | 0.09658 | [23 empty] | VV | 0
|  | V3 : (1,30+1,50)*4*0,00089+(1,30+1,50)/0,20*2*(0,30+0,25)*0,00039 |  | 0.01597 | [23 empty] | VV | 0
10 | 430321314R00 | Beton schodišťových konstrukcí (stupňů, schodnic, ramen, podest s nosníky) železový třídy C 20/25 | m3 | 1.1863 |  | 0 |  | 0 |  | 0 | 21 | 0 | 2.5251 | 3 | 0 | 0 | 801-1 | RTS 25/ I | RTS 24/ II | 3.68 | 4.37 |  | Práce | Běžná |  |  |  | POL1_
|  | 0,90*0,33*1,85+0,60*0,16*1,85 |  | 0.72705 | [23 empty] | VV | 0
|  | 0,70*0,36*1,40+0,40*0,19*1,40 |  | 0.4592 | [23 empty] | VV | 0
11 | 430362021R00 | Výztuž schodišťových konstrukcí (stupňů, schodnic, ramen, podest s nosníky) ze svařovaných sítí | t | 0.02819 |  | 0 |  | 0 |  | 0 | 21 | 0 | 1.1077 | 0.03 | 0 | 0 | 801-1 | RTS 25/ I | RTS 24/ II | 22.648 | 0.64 |  | Práce | Běžná |  |  |  | POL1_
|  | Včetně distančních prvků. | [25 empty] | SPI
|  | 0,90*1,85*2*0,00444*1,2 |  | 0.01774 | [23 empty] | VV | 0
|  | 1,40*0,70*2*0,00444*1,2 |  | 0.01044 | [23 empty] | VV | 0
12 | 433351131R00 | Bednění schodnic přímočarých zřízení | m2 | 5.446 |  | 0 |  | 0 |  | 0 | 21 | 0 | 0.03236 | 0.18 | 0 | 0 | 801-1 | RTS 25/ I | RTS 24/ II | 2.31 | 12.58 |  | Práce | Běžná |  |  |  | POL1_
|  | včetně podpěrné konstrukce do výšky 4 m | [25 empty] | SPI
|  | s pomocným lešením o výšce podlahy do 1900 mm a pro zatížení do 1,5 kPa, | [25 empty] | POP
|  | 2*1,85*0,33+0,90*1,85 |  | 2.886 | [23 empty] | VV | 0
|  | 2*1,40*0,33+1,40*0,70+2*(0,30*0,36+0,40*0,55) |  | 2.56 | [23 empty] | VV | 0
13 | 433351132R00 | Bednění schodnic přímočarých odstranění | m2 | 5.446 |  | 0 |  | 0 |  | 0 | 21 | 0 | 0 | 0 | 0 | 0 | 801-1 | RTS 25/ I | RTS 24/ II | 0.385 | 2.1 |  | Práce | Běžná |  |  |  | POL1_
|  | včetně podpěrné konstrukce do výšky 4 m | [25 empty] | SPI
Díl: | 416 | Podhledy a mezistropy montované lehké |  |  |  | 0 |  | 0 |  | 0 |  | 0 |  | 0.09 |  | 0 |  |  |  |  | 5 | [6 empty] | DIL
14 | 416021126R00 | Podhledy na kovové konstrukci opláštěné deskami sádrokartonovými nosná konstrukce z profilů CD s přímým uchycením 1x deska, tloušťky 15 mm, protipožární, s minerální izolací tl. 40 mm | m2 | 5 |  | 0 |  | 0 |  | 0 | 21 | 0 | 0.01741 | 0.09 | 0 | 0 | 801-1 | RTS 25/ I | RTS 24/ II | 1 | 5 |  | Práce | Běžná |  |  |  | POL1_
|  | s úpravou rohů, koutů a hran konstrukcí, přebroušení a tmelení spár, | [25 empty] | POP
Díl: | 61 | Úpravy povrchů vnitřní |  |  |  | 0 |  | 0 |  | 0 |  | 0 |  | 3.06 |  | 0 |  |  |  |  | 77.1 | [6 empty] | DIL
15 | 612421431R00 | Oprava vnitřních vápenných omítek stěn v množství opravované plochy přes 30 do 50 %, štukových | m2 | 13.9 |  | 0 |  | 0 |  | 0 | 21 | 0 | 0.02606 | 0.36 | 0 | 0 | 801-4 | RTS 25/ I | RTS 24/ II | 0.58225 | 8.09 |  | Práce | Běžná |  |  |  | POL1_
|  | Včetně pomocného pracovního lešení o výšce podlahy do 1900 mm a pro zatížení do 1,5 kPa. | [25 empty] | POP
|  | 2*2,50*2,78 |  | 13.9 | [23 empty] | VV | 0
16 | 612474611R00 | Omítka vnitřní stěn ze suché směsi třívrstvá, vápenocementové jádro, vápenný štuk, na pálené cihly a tvarovky, ruční zpracování | m2 | 84.153 |  | 0 |  | 0 |  | 0 | 21 | 0 | 0.03203 | 2.7 | 0 | 0 | 801-1 | RTS 25/ I | RTS 24/ II | 0.82 | 69.01 |  | Práce | Běžná |  |  |  | POL1_
|  | kompletní souvrství | [25 empty] | SPI
|  | 216 : (7,40+4,283+2,287+5,166+2,286+4,283)*3,10+7,40*3,10 |  | 102.6255 | [23 empty] | VV | 0
|  | -2,40*2,20-2*1,35*2,20-0,90*2,20-1,85*2,85 |  | -18.4725 | [23 empty] | VV | 0
Díl: | 62 | Úpravy povrchů vnější |  |  |  | 0 |  | 0 |  | 0 |  | 0 |  | 1.19 |  | 0 |  |  |  |  | 87.91 | [6 empty] | DIL
17 | 620991121R00 | Zakrývání výplní vnějších otvorů z postaveného lešení | m2 | 13.2 |  | 0 |  | 0 |  | 0 | 21 | 0 | 4e-05 | 0 | 0 | 0 | 801-1 | RTS 25/ I | RTS 24/ II | 0.08 | 1.06 |  | Práce | Běžná |  |  |  | POL1_
|  | s rámy a zárubněmi, zábradlí, předmětů oplechování apod., které se zřizují ještě před úpravami povrchu, před jejich znečištěním při úpravách povrchu nástřikem plastických (lepivých) maltovin | [25 empty] | SPI |  | s rámy a zárubněmi, zábradlí, předmětů oplechování apod., které se zřizují ještě před úpravami povrchu, před jejich znečištěním při úpravách povrchu nástřikem plastických (lepivých) maltovin
|  | 2,40*2,20+2*1,35*2,20+0,90*2,20 |  | 13.2 | [23 empty] | VV | 0
18 | 622311522RV1 | Zateplení soklu extrudovaným polystyrénem, tloušťky 100 mm, zakončené stěrkou s výztužnou tkaninou | m2 | 11.4948 |  | 0 |  | 0 |  | 0 | 21 | 0 | 0.01111 | 0.13 | 0 | 0 | 801-1 | RTS 25/ I | RTS 24/ II | 0.857 | 9.85 |  | Práce | Běžná |  |  |  | POL1_
|  | nanesení lepicího tmelu na izolační desky, nalepení desek, zajištění talířovými hmoždinkami (6 ks/m2), přebroušení desek, natažení stěrky, vtlačení výztužné tkaniny, přehlazení stěrky. Další vrstvy podle popisu položky. Včetně rohových lišt na hranách budov. | [25 empty] | SPI |  | nanesení lepicího tmelu na izolační desky, nalepení desek, zajištění talířovými hmoždinkami (6 ks/m2), přebroušení desek, natažení stěrky, vtlačení výztužné tkaniny, přehlazení stěrky. Další vrstvy podle popisu položky. Včetně rohových lišt na hranách budov.
|  | Položka neobsahuje kontaktní nátěr a povrchovou úpravu omítkou. | [25 empty] | POP
|  | Součinitel tepelné vodivosti izolantu je 0,036 W/mK. | [25 empty] | POP
|  | atika : (11,34+10,14+7,257)*0,40 |  | 11.4948 | [23 empty] | VV | 0
19 | 622315335RT3 | Zateplení fasády , šedým expandovaným polystyrenem, tloušťky 160 mm, kontaktní nátěr a silikonová omítka, hlazená, zrnitost 2 mm, Výrobek izolační pro budovy z pěnového polystyrenu (EPS) tvar: deska; typ: F, s grafitem; tl = 160 mm; OH = 15 kg/m3; lambda = 0,031 W/(m.K); pevno... | m2 | 4.74 |  | 0 |  | 0 |  | 0 | 21 | 0 | 0.01469 | 0.07 | 0 | 0 | 801-1 | RTS 25/ I | RTS 24/ II | 1.2558 | 5.95 |  | Práce | Běžná |  |  |  | POL1_
|  | nanesení lepicího tmelu na izolační desky, nalepení desek, zajištění talířovými hmoždinkami (6 ks/m2), přebroušení desek EPS, nebo kašírování u minerálních desek, natažení stěrky, vtlačení výztužné tkaniny, přehlazení stěrky. Další vrstvy podle popisu položky. Včetně rohových lišt na hranách budov. | [25 empty] | SPI |  | nanesení lepicího tmelu na izolační desky, nalepení desek, zajištění talířovými hmoždinkami (6 ks/m2), přebroušení desek EPS, nebo kašírování u minerálních desek, natažení stěrky, vtlačení výztužné tkaniny, přehlazení stěrky. Další vrstvy podle popisu položky. Včetně rohových lišt na hranách budov.
|  | Max. součinitel tepelné vodivosti izolantu je 0,032 W/m K. | [25 empty] | POP
|  | 1,58*(6,61-3,61) |  | 4.74 | [23 empty] | VV | 0
20 | 622315337R00 | Zateplení fasády , šedým expandovaným polystyrenem, tloušťky 200 mm, kontaktní nátěr a tenkovrstvá omítka, hlazená, zrnitost 2 mm, Výrobek izolační pro budovy z pěnového polystyrenu (EPS) tvar: deska; typ: F, s grafitem; tl = 200 mm; OH = 15 kg/m3; lambda = 0,031 W/(m.K); pevno... | m2 | 40.0675 |  | 0 |  | 0 |  | 0 | 21 | 0 | 0.01534 | 0.61 | 0 | 0 | 801-1 | RTS 25/ I | RTS 24/ II | 1.26 | 50.49 |  | Práce | Běžná |  |  |  | POL1_
|  | nanesení lepicího tmelu na izolační desky, nalepení desek, zajištění talířovými hmoždinkami (6 ks/m2), přebroušení desek EPS, nebo kašírování u minerálních desek, natažení stěrky, vtlačení výztužné tkaniny, přehlazení stěrky. Další vrstvy podle popisu položky. Včetně rohových lišt na hranách budov. | [25 empty] | SPI |  | nanesení lepicího tmelu na izolační desky, nalepení desek, zajištění talířovými hmoždinkami (6 ks/m2), přebroušení desek EPS, nebo kašírování u minerálních desek, natažení stěrky, vtlačení výztužné tkaniny, přehlazení stěrky. Další vrstvy podle popisu položky. Včetně rohových lišt na hranách budov.
|  | Max. součinitel tepelné vodivosti izolantu je 0,032 W/m K. | [25 empty] | POP
|  | (4,283+2,287+5,166+2,286+4,283)*(6,61-3,70) |  | 53.2675 | [23 empty] | VV | 0
|  | -2,40*2,20-2*1,35*2,20-0,90*2,20 |  | -13.2 | [23 empty] | VV | 0
21 | 622391121R00 | Příplatek za použití zapouštěcích hmoždinek (6 ks/m2) a tepelně izolační zátky, s dodávkou hmoždinek | m2 | 40.0675 |  | 0 |  | 0 |  | 0 | 21 | 0 | 6e-05 | 0 | 0 | 0 | 801-1 | RTS 25/ I | RTS 24/ II | 0.006 | 0.24 |  | Práce | Běžná |  |  |  | POL1_
22 | 622904112R00 | Očištění fasád tlakovou vodou, složitost fasády 1 - 2 | m2 | 54.568 |  | 0 |  | 0 |  | 0 | 21 | 0 | 2e-05 | 0 | 0 | 0 | 801-1 | RTS 25/ I | RTS 24/ II | 0.11 | 6 |  | Práce | Běžná |  |  |  | POL1_
|  | 40,6755+9,1525+4,74 |  | 54.568 | [23 empty] | VV | 0
23 | 629451112R00 | Vyrovnávací vrstva z cementové malty šířky přes 150 do 300 mm | m | 10.2 |  | 0 |  | 0 |  | 0 | 21 | 0 | 0.0212 | 0.22 | 0 | 0 | 801-4 | RTS 25/ I | RTS 24/ II | 0.18 | 1.84 |  | Práce | Běžná |  |  |  | POL1_
|  | pod klempířskými prvky, | [25 empty] | SPI
|  | 2*(2,40+2*1,35) |  | 10.2 | [23 empty] | VV | 0
24 | 602016199R00 | Penetrační nátěr stěn | m2 | 54.568 |  | 0 |  | 0 |  | 0 | 21 | 0 | 0.0003 | 0.02 | 0 | 0 |  | Vlastní | Indiv | 0.07 | 3.82 |  | Práce | Běžná |  |  |  | POL1_
|  | 40,6755+9,1525+4,74 |  | 54.568 | [23 empty] | VV | 0
25 | 621111112KR1 | Lišta s okapničkou včetně dodávky | m | 6 |  | 0 |  | 0 |  | 0 | 21 | 0 | 0 | 0 | 0 | 0 |  | Vlastní | Indiv | 0 | 0 |  | Práce | Běžná |  |  |  | POL1_
|  | (2,40+2*1,35+0,90) |  | 6 | [23 empty] | VV | 0
26 | 621111113KR1 | Parapetová lišta včetně dodávky | m | 5.1 |  | 0 |  | 0 |  | 0 | 21 | 0 | 0 | 0 | 0 | 0 |  | Vlastní | Indiv | 0 | 0 |  | Práce | Běžná |  |  |  | POL1_
|  | (2,40+2*1,35) |  | 5.1 | [23 empty] | VV | 0
27 | 621111114KR1 | Apu lišta včetně dodávky | m | 23.6 |  | 0 |  | 0 |  | 0 | 21 | 0 | 0 | 0 | 0 | 0 |  | Vlastní | Indiv | 0 | 0 |  | Práce | Běžná |  |  |  | POL1_
|  | (2,40+2*2,20)+2*(1,35+2*2,20)+(0,90+2*2,20) |  | 23.6 | [23 empty] | VV | 0
28 | 621111115KR1 | Rohová lišta včetně dodávky | m | 20.6 |  | 0 |  | 0 |  | 0 | 21 | 0 | 0 | 0 | 0 | 0 |  | Vlastní | Indiv | 0 | 0 |  | Práce | Běžná |  |  |  | POL1_
|  | (2*2,20)+2*(2*2,20)+(2*2,20)+3,00 |  | 20.6 | [23 empty] | VV | 0
29 | 622311526RV9 | Zateplovací systém, sokl, XPS, tl. 180 mm, zakončený stěrkou s výztužnou tkaninou | m2 | 10.0678 |  | 0 |  | 0 |  | 0 | 21 | 0 | 0.01396 | 0.14 | 0 | 0 |  | Vlastní | RTS 24/ II | 0.86 | 8.66 |  | Práce | Běžná |  |  |  | POL1_
|  | Položka neobsahuje kontaktní nátěr a povrchovou úpravu omítkou. | [25 empty] | POP
|  | Součinitel tepelné vodivosti izolantu je 0,038 W/mK. | [25 empty] | POP
|  | (4,283+2,287+5,166+2,286+4,283)*0,55 |  | 10.0678 | [23 empty] | VV | 0
Díl: | 63 | Podlahy a podlahové konstrukce |  |  |  | 0 |  | 0 |  | 0 |  | 0 |  | 20.89 |  | 0 |  |  |  |  | 198.36 | [6 empty] | DIL
30 | 631591105R00 | Násyp pod podlahy z lehkých materiálů z granulátu z pěnového skla | m3 | 0.8646 |  | 0 |  | 0 |  | 0 | 21 | 0 | 0.2 | 0.17 | 0 | 0 | 801-1 | RTS 25/ I | RTS 24/ II | 1.84 | 1.59 |  | Práce | Běžná |  |  |  | POL1_
|  | pod mazaniny a dlažby, popř. na plochých střechách vodorovný nebo ve spádu s udusáním a urovnáním povrchu | [25 empty] | SPI |  | pod mazaniny a dlažby, popř. na plochých střechách vodorovný nebo ve spádu s udusáním a urovnáním povrchu
|  | 216 - liapor : 43,23*((0,03+0,01)/2) |  | 0.8646 | [23 empty] | VV | 0
31 | 632411105R00 | Potěr ze suchých směsí samonivelační polymercementová stěrka, pevnost v tlaku 20 MPa, tloušťka 5 mm, bez penetrace | m2 | 43.23 |  | 0 |  | 0 |  | 0 | 21 | 0 | 0.00892 | 0.39 | 0 | 0 | 801-1 | RTS 25/ I | RTS 24/ II | 0.258 | 11.15 |  | Práce | Běžná |  |  |  | POL1_
|  | s rozprostřením a uhlazením | [25 empty] | SPI
|  | 216 : 43,23 |  | 43.23 | [23 empty] | VV | 0
32 | 632411130R00 | Potěr ze suchých směsí samonivelační anhydritový, tloušťky 30 mm, bez penetrace | m2 | 56.55 |  | 0 |  | 0 |  | 0 | 21 | 0 | 0.0567 | 3.21 | 0 | 0 | 801-1 | RTS 25/ I | RTS 24/ II | 0.344 | 19.45 |  | Práce | Běžná |  |  |  | POL1_
|  | s rozprostřením a uhlazením | [25 empty] | SPI
|  | spádový potěr střecha 0-60mm : 56,55 |  | 56.55 | [23 empty] | VV | 0
33 | 632411150R00 | Potěr ze suchých směsí cementový, tloušťky 50 mm, bez penetrace, Materiál potěrový | m2 | 43.23 |  | 0 |  | 0 |  | 0 | 21 | 0 | 0.10238 | 4.43 | 0 | 0 | 801-1 | RTS 25/ I | RTS 24/ II | 0.426 | 18.42 |  | Práce | Běžná |  |  |  | POL1_
|  | s rozprostřením a uhlazením | [25 empty] | SPI
|  | 216 : 43,23 |  | 43.23 | [23 empty] | VV | 0
34 | 632411904R00 | Potěr ze suchých směsí nátěr savých podkladů penetrační, | m2 | 4.77 |  | 0 |  | 0 |  | 0 | 21 | 0 | 0.00026 | 0 | 0 | 0 | 801-1 | RTS 25/ I | RTS 24/ II | 0.09 | 0.43 |  | Práce | Běžná |  |  |  | POL1_
|  | s rozprostřením a uhlazením | [25 empty] | SPI
|  | 216 : 4,77 |  | 4.77 | [23 empty] | VV | 0
35 | 632418125R00 | Potěr ze suchých směsí samonivelační zušlechtěná stěrka cementem pojená, tloušťky 25 mm, včetně penetrace | m2 | 4.77 |  | 0 |  | 0 |  | 0 | 21 | 0 | 0.04479 | 0.21 | 0 | 0 | 801-1 | RTS 25/ I | RTS 24/ II | 0.42 | 2 |  | Práce | Běžná |  |  |  | POL1_
|  | s rozprostřením a uhlazením | [25 empty] | SPI
|  | 216 : 4,77 |  | 4.77 | [23 empty] | VV | 0
36 | 632451012R00 | Vyrovnávací potěr ze suché směsi v pásu tloušťky 30 mm | m2 | 14.1126 |  | 0 |  | 0 |  | 0 | 21 | 0 | 0.06142 | 0.87 | 0 | 0 | 801-1 | RTS 25/ I | RTS 24/ II | 0.696 | 9.82 |  | Práce | Běžná |  |  |  | POL1_
|  | pod zdivo : | [25 empty] | VV | 0
|  | (4,283+2,287+5,166+2,286+4,283)*0,30 |  | 5.4915 | [23 empty] | VV | 0
|  | atika : (11,34+10,14+7,257)*0,30 |  | 8.6211 | [23 empty] | VV | 0
37 | 632451022R00 | Vyrovnávací potěr z cementové malty v pásu o průměrné (střední) tloušťce od 20 do 30 mm | m2 | 56.55 |  | 0 |  | 0 |  | 0 | 21 | 0 | 0.07426 | 4.2 | 0 | 0 | 801-1 | RTS 25/ I | RTS 24/ II | 0.373 | 21.09 |  | Práce | Běžná |  |  |  | POL1_
|  | na zdivu jako podklad např. pod izolaci, na parapetech z prefabrikovaných dílců, pod oplechování apod., vodorovný nebo ve spádu do 15°, hlazený dřevěným hladítkem, | [25 empty] | SPI |  | na zdivu jako podklad např. pod izolaci, na parapetech z prefabrikovaných dílců, pod oplechování apod., vodorovný nebo ve spádu do 15°, hlazený dřevěným hladítkem,
|  | spádový potěr střecha 0-60mm : 56,55 |  | 56.55 | [23 empty] | VV | 0
38 | 632922912R00 | Kladení dlaždic na terče - podložky terče plastové dlaždice 400 x 400 mm | m2 | 56.55 |  | 0 |  | 0 |  | 0 | 21 | 0 | 0.00031 | 0.02 | 0 | 0 | 801-1 | RTS 25/ I | RTS 24/ II | 0.39 | 22.05 |  | Práce | Běžná |  |  |  | POL1_
39 | 632922996RT2 | Položení podkladního přířezu fólie pod nosný terč podlahy s dodávkou přířezu 200 x 200 mm | kus | 900 |  | 0 |  | 0 |  | 0 | 21 | 0 | 5e-05 | 0.05 | 0 | 0 | 801-1 | RTS 25/ I | RTS 24/ II | 0.02 | 18 |  | Práce | Běžná |  |  |  | POL1_
|  | odhad : 900 |  | 900 | [23 empty] | VV | 0
40 | 632411159KR1 | Potěr, ruční zpracování, příplatek za každých dalších tl. 5 mm | m2 | 172.92 |  | 0 |  | 0 |  | 0 | 21 | 0 | 0.01024 | 1.77 | 0 | 0 |  | Vlastní | Indiv | 0.43 | 74.36 |  | Práce | Běžná |  |  |  | POL1_
|  | 216 - celkem 70mm : 43,23*4 |  | 172.92 | [23 empty] | VV | 0
41 | 632999111KR1 | D+M nivelační rektifikační podložka pod dlažbu (viz.skladba St2 skladby konstrukcí) | kus | 900 |  | 0 |  | 0 |  | 0 | 21 | 0 | 0 | 0 | 0 | 0 |  | Vlastní | Indiv | 0 | 0 |  | Práce | Běžná |  |  |  | POL1_
|  | odhad : 900 |  | 900 | [23 empty] | VV | 0
42 | 59246120R | Dlažba betonová typ: čtvercový; dl = 400 mm; š = 400 mm; tl = 40,0 mm; povrchová úprava: reliéfní imitace kamene; impregnace; barva: dle vzorníku | m2 | 59.3775 |  | 0 |  | 0 |  | 0 | 21 | 0 | 0.09375 | 5.57 | 0 | 0 | SPCM | RTS 25/ I | RTS 24/ II | 0 | 0 |  | Specifikace | Běžná |  |  |  | POL3_
|  | 56,55*1,05 |  | 59.3775 | [23 empty] | VV | 0
Díl: | 64 | Výplně otvorů |  |  |  | 0 |  | 0 |  | 0 |  | 0 |  | 0.03 |  | 0 |  |  |  |  | 2.26 | [6 empty] | DIL
43 | 648991113R00 | Osazení parapetních desek z plastických hmot šířky nad 200 mm | m | 5.25 |  | 0 |  | 0 |  | 0 | 21 | 0 | 0.00222 | 0.01 | 0 | 0 | 801-1 | RTS 25/ I | RTS 24/ II | 0.43 | 2.26 |  | Práce | Běžná |  |  |  | POL1_
|  | a poloplastických hmot na montážní pěnu, zapravení omítky pod parapetem, těsnění spáry mezi parapetem a rámem okna, dodávka silikonu. | [25 empty] | SPI |  | a poloplastických hmot na montážní pěnu, zapravení omítky pod parapetem, těsnění spáry mezi parapetem a rámem okna, dodávka silikonu.
|  | T2 : 2*1,40 |  | 2.8 | [23 empty] | VV | 0
|  | T3 : 2,45 |  | 2.45 | [23 empty] | VV | 0
44 | 60775433R | parapet vnitřní š = 300 mm; materiál - povrch laminátová fólie; materiál - jádro voděodolá DTD; dekor bílý, mramor, imitace dřeva | m | 5.775 |  | 0 |  | 0 |  | 0 | 21 | 0 | 0.00364 | 0.02 | 0 | 0 | SPCM | RTS 25/ I | RTS 24/ II | 0 | 0 |  | Specifikace | Běžná |  |  |  | POL3_
|  | T2 : 2*1,40*1,1 |  | 3.08 | [23 empty] | VV | 0
|  | T3 : 2,45*1,1 |  | 2.695 | [23 empty] | VV | 0
Díl: | 91 | Doplňující práce na komunikaci |  |  |  | 0 |  | 0 |  | 0 |  | 0 |  | 0 |  | 0 |  |  |  |  | 0 | [6 empty] | DIL
45 | 919999111KR1 | D+M hasičáku 1 ks PHP s hasící schopností 21A | kus | 1 |  | 0 |  | 0 |  | 0 | 21 | 0 | 0 | 0 | 0 | 0 |  | Vlastní | Indiv | 0 | 0 |  | Práce | Běžná |  |  |  | POL1_
Díl: | 94 | Lešení a stavební výtahy |  |  |  | 0 |  | 0 |  | 0 |  | 0 |  | 0.8 |  | 0 |  |  |  |  | 25 | [6 empty] | DIL
46 | 941941041R00 | Montáž lešení lehkého pracovního řadového s podlahami šířky od 1,00 do 1,20 m, výšky do 10 m | m2 | 36 |  | 0 |  | 0 |  | 0 | 21 | 0 | 0.01838 | 0.66 | 0 | 0 | 800-3 | RTS 25/ I | RTS 24/ II | 0.14 | 5.04 |  | Práce | Běžná |  |  |  | POL1_
|  | včetně kotvení | [25 empty] | SPI
|  | Včetně kotvení lešení. | [25 empty] | POP
|  | 6,00*6,00 |  | 36 | [23 empty] | VV | 0
47 | 941941291R00 | Montáž lešení lehkého pracovního řadového s podlahami příplatek za každý další i započatý měsíc použití lešení šířky od 1,00 do 1,20 m a výšky do 10 m | m2 | 36 |  | 0 |  | 0 |  | 0 | 21 | 0 | 0.00097 | 0.03 | 0 | 0 | 800-3 | RTS 25/ I | RTS 24/ II | 0.01 | 0.36 |  | Práce | Běžná |  |  |  | POL1_
|  | včetně kotvení | [25 empty] | SPI
48 | 941941841R00 | Demontáž lešení lehkého řadového s podlahami šířky přes 1 do 1,2 m, výšky do 10 m | m2 | 36 |  | 0 |  | 0 |  | 0 | 21 | 0 | 0 | 0 | 0 | 0 | 800-3 | RTS 25/ I | RTS 24/ II | 0.126 | 4.54 |  | Práce | Běžná |  |  |  | POL1_
49 | 941955001R00 | Lešení lehké pracovní pomocné pomocné, o výšce lešeňové podlahy do 1,2 m | m2 | 48 |  | 0 |  | 0 |  | 0 | 21 | 0 | 0.00121 | 0.06 | 0 | 0 | 800-3 | RTS 25/ I | RTS 24/ II | 0.18 | 8.64 |  | Práce | Běžná |  |  |  | POL1_
|  | 43,23+4,77 |  | 48 | [23 empty] | VV | 0
50 | 941955002R00 | Lešení lehké pracovní pomocné pomocné, o výšce lešeňové podlahy přes 1,2 do 1,9 m | m2 | 30.0075 |  | 0 |  | 0 |  | 0 | 21 | 0 | 0.00158 | 0.05 | 0 | 0 | 800-3 | RTS 25/ I | RTS 24/ II | 0.214 | 6.42 |  | Práce | Běžná |  |  |  | POL1_
|  | (1,70+4,283+2,286+5,166+2,287+4,283)*1,50 |  | 30.0075 | [23 empty] | VV | 0
Díl: | 95 | Dokončovací konstrukce na pozemních stavbách |  |  |  | 0 |  | 0 |  | 0 |  | 0 |  | 0 |  | 0 |  |  |  |  | 32.41 | [6 empty] | DIL
51 | 952901111R00 | Vyčištění budov a ostatních objektů budov bytové nebo občanské výstavby - zametení a umytí podlah, dlažeb, obkladů, schodů v místnostech, chodbách a schodištích, vyčištění a umytí oken, dveří s rámy, zárubněmi, umytí a vyčištění jiných zasklených a natíraných ploch a zařizovacích předmětů před předáním do užívání světlá výška podlaží do 4 m | m2 | 104.55 |  | 0 |  | 0 |  | 0 | 21 | 0 | 4e-05 | 0 | 0 | 0 | 801-1 | RTS 25/ I | RTS 24/ II | 0.31 | 32.41 |  | Práce | Běžná |  |  |  | POL1_
|  | 43,23+4,77+56,55 |  | 104.55 | [23 empty] | VV | 0
Díl: | 96 | Bourání konstrukcí |  |  |  | 0 |  | 0 |  | 0 |  | 0 |  | 0 |  | 86.39 |  |  |  |  | 201.63 | [6 empty] | DIL
52 | 962052211R00 | Bourání zdiva železobetonového nadzákladového | m3 | 0.3952 |  | 0 |  | 0 |  | 0 | 21 | 0 | 0.00147 | 0 | 2.4 | 0.95 | 801-3 | RTS 25/ I | RTS 24/ II | 8.5 | 3.36 |  | Práce | Běžná |  |  |  | POL1_
|  | nebo vybourání otvorů průřezové plochy přes 4 m2 ve zdivu železobetonovém, včetně pomocného lešení o výšce podlahy do 1900 mm a pro zatížení do 1,5 kPa (150 kg/m2), | [25 empty] | SPI |  | nebo vybourání otvorů průřezové plochy přes 4 m2 ve zdivu železobetonovém, včetně pomocného lešení o výšce podlahy do 1900 mm a pro zatížení do 1,5 kPa (150 kg/m2),
|  | atika : 9,88*0,20*0,20 |  | 0.3952 | [23 empty] | VV | 0
53 | 965042241R00 | Bourání podkladů pod dlažby nebo litých celistvých dlažeb a mazanin betonových nebo z litého asfaltu, tloušťky přes 100 mm, plochy přes 4 m2 | m3 | 26.0173 |  | 0 |  | 0 |  | 0 | 21 | 0 | 0 | 0 | 2.2 | 57.24 | 801-3 | RTS 25/ I | RTS 24/ II | 5.87 | 152.72 |  | Práce | Běžná |  |  |  | POL1_
|  | střecha mazanina a lehčený beton : 111,55*(0,08+0,15) |  | 25.6565 | [23 empty] | VV | 0
|  | schody : (0,50*0,30+0,30*0,15)*1,85 |  | 0.36075 | [23 empty] | VV | 0
54 | 965081713R00 | Bourání podlah z keramických dlaždic, tloušťky do 10 mm, plochy přes 1 m2 | m2 | 4.625 |  | 0 |  | 0 |  | 0 | 21 | 0 | 0 | 0 | 0.02 | 0.09 | 801-3 | RTS 25/ I | RTS 24/ II | 0.147 | 0.68 |  | Práce | Běžná |  |  |  | POL1_
|  | bez podkladního lože, s jakoukoliv výplní spár | [25 empty] | SPI
|  | 2,50*1,85 |  | 4.625 | [23 empty] | VV | 0
55 | 965081702R00 | Soklíků z dlažeb keramických tloušťky do 10 mm, výšky do 100 mm | m | 5.43 |  | 0 |  | 0 |  | 0 | 21 | 0 | 0 | 0 | 0.0004 | 0 | 801-3 | RTS 25/ I | RTS 24/ II | 0.07 | 0.38 |  | Práce | Běžná |  |  |  | POL1_
|  | 2*2,50+1,85-1,42 |  | 5.43 | [23 empty] | VV | 0
56 | 965082941R00 | Odstranění násypu pod podlahami a ochranného na střechách tloušťky přes 200 mm, jakékoliv plochy | m3 | 16.7325 |  | 0 |  | 0 |  | 0 | 21 | 0 | 0 | 0 | 1.4 | 23.43 | 801-3 | RTS 25/ I | RTS 24/ II | 0.875 | 14.64 |  | Práce | Běžná |  |  |  | POL1_
|  | stávající střecha : 111,55*0,15 |  | 16.7325 | [23 empty] | VV | 0
57 | 968062456R00 | Vybourání dřevěných rámů dveřních zárubní, plochy přes 2 m2 | m2 | 2.7974 |  | 0 |  | 0 |  | 0 | 21 | 0 | 0.001 | 0 | 0.067 | 0.19 | 801-3 | RTS 25/ I | RTS 24/ II | 0.533 | 1.49 |  | Práce | Běžná |  |  |  | POL1_
|  | včetně pomocného lešení o výšce podlahy do 1900 mm a pro zatížení do 1,5 kPa (150 kg/m2), | [25 empty] | SPI
|  | 1,42*1,97 |  | 2.7974 | [23 empty] | VV | 0
58 | 973042251R00 | Vysekání výklenků a kapes ve zdivu betonovém kapes plochy do 0,1 m2, hloubky do 300 mm | kus | 3 |  | 0 |  | 0 |  | 0 | 21 | 0 | 0.00049 | 0 | 0.037 | 0.11 | 801-3 | RTS 25/ I | RTS 24/ II | 1.902 | 5.71 |  | Práce | Běžná |  |  |  | POL1_
|  | Včetně pomocného lešení o výšce podlahy do 1900 mm a pro zatížení do 1,5 kPa (150 kg/m2). | [25 empty] | POP
|  | pro zavázání věnce : 3 |  | 3 | [23 empty] | VV | 0
59 | 978013161R00 | Otlučení omítek vápenných nebo vápenocementových vnitřních s vyškrabáním spár, s očištěním zdiva stěn, v rozsahu do 50 % | m2 | 13.9 |  | 0 |  | 0 |  | 0 | 21 | 0 | 0 | 0 | 0.02 | 0.28 | 801-3 | RTS 25/ I | RTS 24/ II | 0.13 | 1.81 |  | Práce | Běžná |  |  |  | POL1_
|  | 2*2,50*2,78 |  | 13.9 | [23 empty] | VV | 0
60 | 978015291R00 | Otlučení omítek vápenných nebo vápenocementových vnějších s vyškrabáním spár, s očištěním zdiva 1. až 4. stupni složitosti, v rozsahu do 100 % | m2 | 34.7466 |  | 0 |  | 0 |  | 0 | 21 | 0 | 0 | 0 | 0.059 | 2.05 | 801-3 | RTS 25/ I | RTS 24/ II | 0.3 | 10.42 |  | Práce | Běžná |  |  |  | POL1_
|  | 9,88*(6,95-3,15)-1,42*1,97 |  | 34.7466 | [23 empty] | VV | 0
61 | 978015299KR1 | Příplatek k otlučení omítek vnějších MVC dalších 20mm | m2 | 34.7466 |  | 0 |  | 0 |  | 0 | 21 | 0 | 0 | 0 | 0.059 | 2.05 |  | Vlastní | Indiv | 0.3 | 10.42 |  | Práce | Běžná |  |  |  | POL1_
Díl: | 99 | Staveništní přesun hmot |  |  |  | 0 |  | 0 |  | 0 |  | 0 |  | 0 |  | 0 |  |  |  |  | 95.14 | [6 empty] | DIL
62 | 999281108R00 | Přesun hmot pro opravy a údržbu objektů pro opravy a údržbu dosavadních objektů včetně vnějších plášťů výšky do 12 m, | t | 50.2841 |  | 0 |  | 0 |  | 0 | 21 | 0 | 0 | 0 | 0 | 0 | 801-4 | RTS 25/ I | RTS 24/ II | 1.892 | 95.14 |  | Přesun hmot | Běžná |  |  |  | POL7_
|  | oborů 801, 803, 811 a 812 | [25 empty] | SPI
Díl: | 712 | Povlakové krytiny |  |  |  | 0 |  | 0 |  | 0 |  | 0 |  | 1.47 |  | 5.69 |  |  |  |  | 251.75 | [6 empty] | DIL
63 | 712300833R00 | Odstranění povlakové krytiny a mechu na střechách plochých do 10° povlakové krytiny třívrstvé, | m2 | 124.402 |  | 0 |  | 0 |  | 0 | 21 | 0 | 0 | 0 | 0.014 | 1.74 | 800-711 | RTS 25/ I | RTS 24/ II | 0.065 | 8.09 |  | Práce | Běžná |  |  |  | POL1_
|  | střecha : 111,55+2*(11,54+9,88)*0,30 |  | 124.402 | [23 empty] | VV | 0
64 | 712300834R00 | Odstranění povlakové krytiny a mechu na střechách plochých do 10° povlakové krytiny každé další vrstvy, | m2 | 622.01 |  | 0 |  | 0 |  | 0 | 21 | 0 | 0 | 0 | 0.006 | 3.73 | 800-711 | RTS 25/ I | RTS 24/ II | 0.006 | 3.73 |  | Práce | Běžná |  |  |  | POL1_
|  | celkem 8 vrstev : 124,402*5 |  | 622.01 | [23 empty] | VV | 0
65 | 712300841R00 | Odstranění povlakové krytiny a mechu na střechách plochých do 10° mechu s odškrabáním a urovnáním povrchu s očištěním běžný stupěň znečištění | m2 | 111.55 |  | 0 |  | 0 |  | 0 | 21 | 0 | 0 | 0 | 0.002 | 0.22 | 800-711 | RTS 25/ I | RTS 24/ II | 0.06 | 6.69 |  | Práce | Běžná |  |  |  | POL1_
|  | očištění stávající ŽB konstrukce střechy : 111,55 |  | 111.55 | [23 empty] | VV | 0
66 | 712311101RZ1 | Povlakové krytiny střech do 10° za studena nátěrem 1 x, penetračním nebo asfaltovým lakem, včetně dodávky materiálu | m2 | 131.7522 |  | 0 |  | 0 |  | 0 | 21 | 0 | 0.00033 | 0.04 | 0 | 0 | 800-711 | RTS 25/ I | RTS 24/ II | 0.03 | 3.95 |  | Práce | Běžná |  |  |  | POL1_
|  | S1 : 52,80 |  | 52.8 | [23 empty] | VV | 0
|  | zatažení na atiku : 8,40*0,60 |  | 5.04 | [23 empty] | VV | 0
|  | S2 : 56,55 |  | 56.55 | [23 empty] | VV | 0
|  | zatažení na atiku : (11,54+10,14+11,54-4,283)*0,60 |  | 17.3622 | [23 empty] | VV | 0
67 | 712373111RS1 | Povlakové krytiny střech do 10° z termoplastické fólie kotvené do betonu, 6 kotev/m2, při tl. izolace do 160 mm, bez dodávky fólie, | m2 | 95.4122 |  | 0 |  | 0 |  | 0 | 21 | 0 | 0 | 0 | 0 | 0 | 800-711 | RTS 25/ I | RTS 24/ II | 0.91 | 86.83 |  | Práce | Běžná |  |  |  | POL1_
|  | včetně ukotvení k podkladu hmoždinkami, svaření všech spojů a překrytí kotev fólií. | [25 empty] | POP
|  | S2 : 56,55 |  | 56.55 | [23 empty] | VV | 0
|  | zatažení na atiku : (11,54+10,14+11,54-4,283)*0,60 |  | 17.3622 | [23 empty] | VV | 0
|  | svislá část : 43,00*0,50 |  | 21.5 | [23 empty] | VV | 0
68 | 712373121RS3 | Povlakové krytiny střech do 10° z termoplastické fólie kotvené do profilovaného plechu nebo do bednění, 6 kotev/m2, při tl. izolace do 160 mm, včetně dodávky fólie, tloušťky 1,5 mm | m2 | 57.84 |  | 0 |  | 0 |  | 0 | 21 | 0 | 0.00226 | 0.13 | 0 | 0 | 800-711 | RTS 25/ I | RTS 24/ II | 0.91 | 52.63 |  | Práce | Běžná |  |  |  | POL1_
|  | včetně ukotvení k podkladu hmoždinkami, svaření všech spojů a překrytí kotev fólií. | [25 empty] | POP
|  | plocha : 52,80 |  | 52.8 | [23 empty] | VV | 0
|  | zatažení na atiku : 8,40*0,60 |  | 5.04 | [23 empty] | VV | 0
69 | 712378002R00 | Klempířské doplňky k povlakovým krytinám z fólií atiková okapnice, RŠ 200 mm, z pozinkovaného plechu s povrchovou úpravou PVC | m | 25.6 |  | 0 |  | 0 |  | 0 | 21 | 0 | 0.00152 | 0.04 | 0 | 0 | 800-711 | RTS 25/ I | RTS 24/ II | 0.252 | 6.45 |  | Práce | Běžná |  |  |  | POL1_
|  | včetně dodávek výrobků | [25 empty] | SPI
|  | Úprava délky a připevnění okapnice natloukacími hmoždinkami včetně dodávky okapnice. | [25 empty] | POP
|  | nároží - K10 : 25,60 |  | 25.6 | [23 empty] | VV | 0
70 | 712378004R00 | Klempířské doplňky k povlakovým krytinám z fólií závětrná lišta, RŠ 250 mm, z pozinkovaného plechu s povrchovou úpravou PVC | m | 46 |  | 0 |  | 0 |  | 0 | 21 | 0 | 0.00184 | 0.08 | 0 | 0 | 800-711 | RTS 25/ I | RTS 24/ II | 0.25 | 11.5 |  | Práce | Běžná |  |  |  | POL1_
|  | včetně dodávek výrobků | [25 empty] | SPI
|  | Úprava délky a připevnění závětrné lišty natloukacími hmoždinkami včetně dodávky lišty. | [25 empty] | POP
|  | K12 : 31,00 |  | 31 | [23 empty] | VV | 0
|  | K15 : 15,00 |  | 15 | [23 empty] | VV | 0
71 | 712378005R00 | Klempířské doplňky k povlakovým krytinám z fólií stěnová lišta vyhnutá, RŠ 70 mm, z pozinkovaného plechu s povrchovou úpravou PVC | m | 11 |  | 0 |  | 0 |  | 0 | 21 | 0 | 0.00066 | 0.01 | 0 | 0 | 800-711 | RTS 25/ I | RTS 24/ II | 0.189 | 2.08 |  | Práce | Běžná |  |  |  | POL1_
|  | včetně dodávek výrobků | [25 empty] | SPI
|  | Úprava délky a připevnění stěnové lišty natloukacími hmoždinkami včetně dodávky lišty. | [25 empty] | POP
|  | K13 : 11,00 |  | 11 | [23 empty] | VV | 0
72 | 712378006R00 | Klempířské doplňky k povlakovým krytinám z fólií rohová lišta vnější, RŠ 100 mm, z pozinkovaného plechu s povrchovou úpravou PVC | m | 148.5 |  | 0 |  | 0 |  | 0 | 21 | 0 | 0.00076 | 0.11 | 0 | 0 | 800-711 | RTS 25/ I | RTS 24/ II | 0.189 | 28.07 |  | Práce | Běžná |  |  |  | POL1_
|  | včetně dodávek výrobků | [25 empty] | SPI
|  | Úprava délky a připevnění rohové lišty natloukacími hmoždinkami včetně dodávky lišty. | [25 empty] | POP
|  | K11 : 148,50 |  | 148.5 | [23 empty] | VV | 0
73 | 712391171RT1 | Textílie na střechách do 10° podkladní, položení - bez dodávky textílie | m2 | 131.7522 |  | 0 |  | 0 |  | 0 | 21 | 0 | 0 | 0 | 0 | 0 | 800-711 | RTS 25/ I | RTS 24/ II | 0.1 | 13.18 |  | Práce | Běžná |  |  |  | POL1_
|  | S1 : 52,80 |  | 52.8 | [23 empty] | VV | 0
|  | zatažení na atiku : 8,40*0,60 |  | 5.04 | [23 empty] | VV | 0
|  | S2 : 56,55 |  | 56.55 | [23 empty] | VV | 0
|  | zatažení na atiku : (11,54+10,14+11,54-4,283)*0,60 |  | 17.3622 | [23 empty] | VV | 0
74 | 712441559RZ3 | Povlaková krytina střech do 30° pásy přitavením v celé ploše, 1 vrstva, včetně dodávky pásu izolačního z oxidovaného asfaltu natavitelného; nosná vložka skelná rohož | m2 | 135.9522 |  | 0 |  | 0 |  | 0 | 21 | 0 | 0.00576 | 0.78 | 0 | 0 | 800-711 | RTS 25/ I | RTS 24/ II | 0.21 | 28.55 |  | Práce | Běžná |  |  |  | POL1_
|  | S1 : 52,80+4,20 |  | 57 | [23 empty] | VV | 0
|  | zatažení na atiku : 8,40*0,60 |  | 5.04 | [23 empty] | VV | 0
|  | S2 : 56,55 |  | 56.55 | [23 empty] | VV | 0
|  | zatažení na atiku : (11,54+10,14+11,54-4,283)*0,60 |  | 17.3622 | [23 empty] | VV | 0
75 | 712999111KR1 | D+M PVC z fólií chrliče DN100 na odvodnění přes atiky | kus | 1 |  | 0 |  | 0 |  | 0 | 21 | 0 | 0 | 0 | 0 | 0 |  | Vlastní | Indiv | 0 | 0 |  | Práce | Běžná |  |  |  | POL1_
76 | 283220099 | Fólie mPVC tl. 1,8 mm, střešní | m2 | 104.9534 |  | 0 |  | 0 |  | 0 | 21 | 0 | 0.0022 | 0.23 | 0 | 0 |  | Vlastní | RTS 24/ II | 0 | 0 |  | Specifikace | Běžná |  |  |  | POL3_
|  | 95,4122*1,1 |  | 104.9534 | [23 empty] | VV | 0
77 | 69366999 | Geotextilie seperační 300 g/m2 | m2 | 151.515 |  | 0 |  | 0 |  | 0 | 21 | 0 | 0.0003 | 0.05 | 0 | 0 |  | Vlastní | RTS 24/ II | 0 | 0 |  | Specifikace | Běžná |  |  |  | POL3_
|  | 131,7522*1,15 |  | 151.515 | [23 empty] | VV | 0
78 | 998712201R00 | Přesun hmot pro povlakové krytiny v objektech výšky do 6 m | % |  |  | 0 |  | 0 |  | 0 | 21 | 0 | 0 | 0 | 0 | 0 | 800-711 | RTS 25/ I | RTS 24/ II | 0 | 0 |  | Přesun hmot | Běžná |  |  |  | POL7_
|  | 50 m vodorovně | [25 empty] | SPI
Díl: | 713 | Izolace tepelné |  |  |  | 0 |  | 0 |  | 0 |  | 0 |  | 1.07 |  | 17.57 |  |  |  |  | 90.46 | [6 empty] | DIL
79 | 713121111R00 | Montáž tepelné izolace podlah jednovrstvá, bez dodávky materiálu | m2 | 43.23 |  | 0 |  | 0 |  | 0 | 21 | 0 | 0 | 0 | 0 | 0 | 800-713 | RTS 25/ I | RTS 24/ II | 0.08 | 3.46 |  | Práce | Běžná |  |  |  | POL1_
|  | 216 : 43,23 |  | 43.23 | [23 empty] | VV | 0
80 | 713121211R00 | Izolace podlah tepelná lepená, bez dodávky materiálu, jednovrstvá | m2 | 52.8 |  | 0 |  | 0 |  | 0 | 21 | 0 | 0.00394 | 0.21 | 0 | 0 | 800-713 | RTS 25/ I | RTS 24/ II | 0.21 | 11.09 |  | Práce | Běžná |  |  |  | POL1_
|  | S1 : 52,80 |  | 52.8 | [23 empty] | VV | 0
81 | 713131131R00 | Montáž tepelné izolace stěn lepením | m2 | 12.8711 |  | 0 |  | 0 |  | 0 | 21 | 0 | 0.003 | 0.04 | 0 | 0 | 800-713 | RTS 25/ I | RTS 24/ II | 0.28 | 3.6 |  | Práce | Běžná |  |  |  | POL1_
|  | Očištění povrchu stěny od prachu, nařezání izolačních desek na požadovaný rozměr, nanesení lepicího tmelu, osazení desek. | [25 empty] | POP |  | Očištění povrchu stěny od prachu, nařezání izolačních desek na požadovaný rozměr, nanesení lepicího tmelu, osazení desek.
|  | xps nadstřešní část : 8,50*0,50 |  | 4.25 | [23 empty] | VV | 0
|  | xps atika : (11,34+10,14+7,257)*0,30 |  | 8.6211 | [23 empty] | VV | 0
82 | 713141120R00 | Montáž tepelné izolace plochých střech lepené bodově (dočasně) PU lepidlem, 1 vrstva | m2 | 109.35 |  | 0 |  | 0 |  | 0 | 21 | 0 | 6e-05 | 0.01 | 0 | 0 | 800-713 | RTS 25/ I | RTS 24/ II | 0.09 | 9.84 |  | Práce | Běžná |  |  |  | POL1_
|  | S1 : 52,80 |  | 52.8 | [23 empty] | VV | 0
|  | S2 : 56,55 |  | 56.55 | [23 empty] | VV | 0
83 | 713190813R00 | Odstranění tepelné izolace ze sypkých hmot lože ze škváry, tloušťky přes 100 do 150 mm | m2 | 111.55 |  | 0 |  | 0 |  | 0 | 21 | 0 | 0 | 0 | 0.1575 | 17.57 | 800-713 | RTS 25/ I | RTS 24/ II | 0.56 | 62.47 |  | Práce | Běžná |  |  |  | POL1_
|  | střecha : 111,55 |  | 111.55 | [23 empty] | VV | 0
84 | 713999111KR1 | Příplatek za spádové plochy a řezání do tvaru dle spádových ploch | m | 45 |  | 0 |  | 0 |  | 0 | 21 | 0 | 0 | 0 | 0 | 0 |  | Vlastní | Indiv | 0 | 0 |  | Práce | Běžná |  |  |  | POL1_
85 | 713999112KR1 | Příplatek za tmelení PU pěnou v šikminách | m | 45 |  | 0 |  | 0 |  | 0 | 21 | 0 | 0 | 0 | 0 | 0 |  | Vlastní | Indiv | 0 | 0 |  | Práce | Běžná |  |  |  | POL1_
86 | 713999113KR1 | D+M PIR desky tl. 60 mm | m2 | 2.04 |  | 0 |  | 0 |  | 0 | 21 | 0 | 0 | 0 | 0 | 0 |  | Vlastní | Indiv | 0 | 0 |  | Práce | Běžná |  |  |  | POL1_
|  | 2,40*0,40 |  | 0.96 | [23 empty] | VV | 0
|  | 2*1,35*0,40 |  | 1.08 | [23 empty] | VV | 0
87 | 28375460R | Výrobek izolační pro budovy z extrudovaného polystyrenu (XPS) tvar: deska; lambda = 0,035 W/(m.K); pevnost v tlaku CS 300 kPa | m3 | 1.7085 |  | 0 |  | 0 |  | 0 | 21 | 0 | 0.03 | 0.05 | 0 | 0 | SPCM | RTS 24/ II | RTS 24/ II | 0 | 0 |  | Specifikace | Běžná |  |  |  | POL3_
|  | xps nadstřešní část : 8,50*0,50*0,18*1,05 |  | 0.80325 | [23 empty] | VV | 0
|  | xps atika : (11,34+10,14+7,257)*0,30*0,10*1,05 |  | 0.90522 | [23 empty] | VV | 0
88 | 283755528R | Výrobek izolační pro budovy z polyurethanové pěny - PIR; tvar: deska; tl = 160 mm; OH = 32 kg/m3; lambda = 0,022 W/(m.K); pevnost v tlaku = 100 kPa; povrchová úprava: oboustranně Al fólie | m2 | 142.155 |  | 0 |  | 0 |  | 0 | 21 | 0 | 0.00512 | 0.73 | 0 | 0 | SPCM | RTS 25/ I | RTS 24/ II | 0 | 0 |  | Specifikace | Běžná |  |  |  | POL3_
|  | 109,35*1,3 |  | 142.155 | [23 empty] | VV | 0
89 | 28378999 | Deska EPS 100 | m2 | 6.1776 |  | 0 |  | 0 |  | 0 | 21 | 0 | 0.0042 | 0.03 | 0 | 0 |  | Vlastní | Indiv | 0 | 0 |  | Specifikace | Běžná |  |  |  | POL3_
|  | klíny : 4,752*1,3 |  | 6.1776 | [23 empty] | VV | 0
90 | 713001 | EPS 100 tl. 30 mm, lamda 0,037W/mK | m2 | 47.553 |  | 0 |  | 0 |  | 0 | 21 | 0 | 0 | 0 | 0 | 0 |  | Vlastní | Indiv | 0 | 0 |  | Specifikace | Běžná |  |  |  | POL3_
|  | 43,23*1,1 |  | 47.553 | [23 empty] | VV | 0
91 | 998713201R00 | Přesun hmot pro izolace tepelné v objektech výšky do 6 m | % |  |  | 0 |  | 0 |  | 0 | 21 | 0 | 0 | 0 | 0 | 0 | 800-713 | RTS 25/ I | RTS 24/ II | 0 | 0 |  | Přesun hmot | Běžná |  |  |  | POL7_
|  | 50 m vodorovně | [25 empty] | SPI
Díl: | 736 | Podlahové vytápění |  |  |  | 0 |  | 0 |  | 0 |  | 0 |  | 0.04 |  | 0 |  |  |  |  | 6.48 | [6 empty] | DIL
92 | 736312129KR1 | Systémová izolační deska 53mm | m2 | 43.23 |  | 0 |  | 0 |  | 0 | 21 | 0 | 0.00099 | 0.04 | 0 | 0 |  | Vlastní | RTS 24/ II | 0.15 | 6.48 |  | Práce | Běžná |  |  |  | POL1_
|  | Včetně dilatačního pásku, bez úpravy podkladu. | [25 empty] | POP
|  | 216 : 43,23 |  | 43.23 | [23 empty] | VV | 0
93 | 998736201R00 | Přesun hmot pro podlahové vytápění v objektech výšky do 6 m | % |  |  | 0 |  | 0 |  | 0 | 21 | 0 | 0 | 0 | 0 | 0 | 800-731 | RTS 25/ I | RTS 24/ II | 0 | 0 |  | Přesun hmot | Běžná |  |  |  | POL7_
Díl: | 762 | Konstrukce tesařské |  |  |  | 0 |  | 0 |  | 0 |  | 0 |  | 2.53 |  | 0 |  |  |  |  | 87.26 | [6 empty] | DIL
94 | 762343935RT4 | Bednění a laťování střech zabednění jednotlivých otvorů ve střeše včetně dodávky prken tl. 32 mm, plocha otvoru přes 8 m2 | m2 | 47 |  | 0 |  | 0 |  | 0 | 21 | 0 | 0.01946 | 0.91 | 0 | 0 | 800-762 | RTS 25/ I | RTS 24/ II | 0.31 | 14.57 |  | Práce | Běžná |  |  |  | POL1_
|  | 43,50+3,50 |  | 47 | [23 empty] | VV | 0
95 | 762712110R00 | Prostorové vázané konstrukce z řeziva montáž hraněného , průřezové plochy do 120 cm2 | m | 35 |  | 0 |  | 0 |  | 0 | 21 | 0 | 0.00255 | 0.09 | 0 | 0 | 800-762 | RTS 25/ I | RTS 24/ II | 0.5 | 17.5 |  | Práce | Běžná |  |  |  | POL1_
|  | včetně vyvrtání děr, osazení svorníků a dotažení rektifikačních článků. | [25 empty] | SPI
|  | nadkrokevní trám 60/180 : 35,00 |  | 35 | [23 empty] | VV | 0
96 | 762712120R00 | Prostorové vázané konstrukce z řeziva montáž hraněného , průřezové plochy přes 120 do 224 cm2 | m | 72 |  | 0 |  | 0 |  | 0 | 21 | 0 | 0.00255 | 0.18 | 0 | 0 | 800-762 | RTS 25/ I | RTS 24/ II | 0.6 | 43.2 |  | Práce | Běžná |  |  |  | POL1_
|  | včetně vyvrtání děr, osazení svorníků a dotažení rektifikačních článků. | [25 empty] | SPI
|  | stropní trám 80/180 : 72,00 |  | 72 | [23 empty] | VV | 0
97 | 762795000R00 | Spojovací a ochranné prostředky hřebíky, svory, fiksační prkna, impregnace | m3 | 2.9188 |  | 0 |  | 0 |  | 0 | 21 | 0 | 0.02684 | 0.08 | 0 | 0 | 800-762 | RTS 25/ I | RTS 24/ II | 0 | 0 |  | Práce | Běžná |  |  |  | POL1_
|  | bednění : (43,50+3,50)*0,032 |  | 1.504 | [23 empty] | VV | 0
|  | nadkrokevní trám 60/180 : 35,00*0,06*0,18 |  | 0.378 | [23 empty] | VV | 0
|  | stropní trám 80/180 : 72,00*0,08*0,18 |  | 1.0368 | [23 empty] | VV | 0
98 | 762441112RT9 | Montáž obložení atiky z desek na bázi dřeva, 1 vrstva, šroubováním, včetně dodávky vodovzdorné překližky tl.21mm | m2 | 35.2522 |  | 0 |  | 0 |  | 0 | 21 | 0 | 0.01177 | 0.41 | 0 | 0 |  | Vlastní | Indiv | 0.34 | 11.99 |  | Práce | Běžná |  |  |  | POL1_
|  | atika : (11,34+10,14+7,257)*0,60 |  | 17.2422 | [23 empty] | VV | 0
|  | obklad přesahu (K33) : 19,00*0,55 |  | 10.45 | [23 empty] | VV | 0
|  | pro kotvení žlabových háků u střechy : 18,90*0,40 |  | 7.56 | [23 empty] | VV | 0
99 | 60515280R | Hranol dřevina: SM | m3 | 1.5563 |  | 0 |  | 0 |  | 0 | 21 | 0 | 0.55 | 0.86 | 0 | 0 | SPCM | RTS 25/ I | RTS 24/ II | 0 | 0 |  | Specifikace | Běžná |  |  |  | POL3_
|  | nadkrokevní trám 60/180 : 35,00*0,06*0,18*1,1 |  | 0.4158 | [23 empty] | VV | 0
|  | stropní trám 80/180 : 72,00*0,08*0,18*1,1 |  | 1.1405 | [23 empty] | VV | 0
100 | 998762202R00 | Přesun hmot pro konstrukce tesařské v objektech výšky do 12 m | % |  |  | 0 |  | 0 |  | 0 | 21 | 0 | 0 | 0 | 0 | 0 | 800-762 | RTS 25/ I | RTS 24/ II | 0 | 0 |  | Přesun hmot | Běžná |  |  |  | POL7_
|  | 50 m vodorovně | [25 empty] | SPI
Díl: | 764 | Konstrukce klempířské |  |  |  | 0 |  | 0 |  | 0 |  | 0 |  | 0.39 |  | 0.22 |  |  |  |  | 49.8 | [6 empty] | DIL
101 | 764311201RT2 | Krytiny z pozinkovaného plechu výroba a montáž hladké střešní krytiny s úpravou krytiny u okapů, prostupů a výčnělků z tabulí velikosti 2 000 x 1000 mm, sklonu do 30° | m2 | 10.45 |  | 0 |  | 0 |  | 0 | 21 | 0 | 0.01735 | 0.18 | 0 | 0 | 800-764 | RTS 25/ I | RTS 24/ II | 1.6346 | 17.08 |  | Práce | Běžná |  |  |  | POL1_
|  | K33 : 19,00*0,55 |  | 10.45 | [23 empty] | VV | 0
102 | 764394230R00 | Ostatní střešní prvky z pozinkovaného plechu dodávka a montáž podkladního pásu, rš 250 mm | m | 20 |  | 0 |  | 0 |  | 0 | 21 | 0 | 0.00133 | 0.03 | 0 | 0 | 800-764 | RTS 25/ I | RTS 24/ II | 0.0529 | 1.06 |  | Práce | Běžná |  |  |  | POL1_
|  | K9 : 20,00 |  | 20 | [23 empty] | VV | 0
103 | 764812320R00 | Oplechování okapů střech z živičné krytiny, z lakovaného pozinkovaného plechu, rš 250 mm, dodávka a montáž | m | 20 |  | 0 |  | 0 |  | 0 | 21 | 0 | 0.00124 | 0.02 | 0 | 0 | 800-764 | RTS 25/ I | RTS 24/ II | 0.29573 | 5.91 |  | Práce | Běžná |  |  |  | POL1_
|  | včetně zhotovení rohů, spojů a dilatací | [25 empty] | SPI
|  | K8 : 20,00 |  | 20 | [23 empty] | VV | 0
104 | 764817158R00 | Oplechování zdí (atik), z lakovaného pozinkovaného plechu, rš 580 mm, dodávka a montáž | m | 11 |  | 0 |  | 0 |  | 0 | 21 | 0 | 0.00246 | 0.03 | 0 | 0 | 800-764 | RTS 25/ I | RTS 24/ II | 0.49 | 5.39 |  | Práce | Běžná |  |  |  | POL1_
|  | včetně zhotovení rohů, spojů a dilatací | [25 empty] | SPI
|  | K14 : 11,00 |  | 11 | [23 empty] | VV | 0
105 | 764819212R00 | Odpadní trouby kruhové, průměr 100 mm, z lakovaného pozinkovaného plechu, , dodávka a montáž | m | 16 |  | 0 |  | 0 |  | 0 | 21 | 0 | 0.00317 | 0.05 | 0 | 0 | 800-764 | RTS 25/ I | RTS 24/ II | 0.219 | 3.5 |  | Práce | Běžná |  |  |  | POL1_
|  | včetně kolena, objímky, spojovacího materiálu a zednické výpomoci. | [25 empty] | POP
|  | K4 : 16,00 |  | 16 | [23 empty] | VV | 0
106 | 764815212R00 | Žlaby podokapní půlkruhové, z lakovaného pozinkovaného plechu, rš 330 mm, dodávka a montáž | m | 20 |  | 0 |  | 0 |  | 0 | 21 | 0 | 0.0024 | 0.05 | 0 | 0 | 800-764 | RTS 25/ I | RTS 24/ II | 0.26 | 5.2 |  | Práce | Běžná |  |  |  | POL1_
|  | včetně háků, čel, rohů, rovných hrdel a dilatací | [25 empty] | SPI
|  | včetně háku, čela a spojky. | [25 empty] | POP
|  | K6 : 20,00 |  | 20 | [23 empty] | VV | 0
107 | 764815810R00 | Ostatní prvky ke žlabům a odpadním troubám kotlík žlabový oválného tvaru o rozměru 310/100 mm, z lakovaného pozinkovaného plechu, , dodávka a montáž | kus | 4 |  | 0 |  | 0 |  | 0 | 21 | 0 | 0.0004 | 0 | 0 | 0 | 800-764 | RTS 25/ I | RTS 24/ II | 0.41 | 1.64 |  | Práce | Běžná |  |  |  | POL1_
|  | K5 : 4 |  | 4 | [23 empty] | VV | 0
108 | 764816133R00 | Oplechování parapetů z lakovaného pozinkovaného plechu, rš 330 mm, dodávka a montáž, včetně rohů, lepené lepidlem | m | 5.25 |  | 0 |  | 0 |  | 0 | 21 | 0 | 0.00346 | 0.02 | 0 | 0 | 800-764 | RTS 25/ I | RTS 24/ II | 0.38525 | 2.02 |  | Práce | Běžná |  |  |  | POL1_
|  | včetně rohů | [25 empty] | SPI
|  | K2 : 2*1,40 |  | 2.8 | [23 empty] | VV | 0
|  | K3 : 2,45 |  | 2.45 | [23 empty] | VV | 0
109 | 764323830R00 | Demontáž oplechování okapů na střechách s živičnou (fóliovou) krytinou, rš 330 mm, | m | 22.68 |  | 0 |  | 0 |  | 0 | 21 | 0 | 0 | 0 | 0.0032 | 0.07 | 800-764 | RTS 25/ I | RTS 24/ II | 0.0805 | 1.83 |  | Práce | Běžná |  |  |  | POL1_
|  | 2*11,34 |  | 22.68 | [23 empty] | VV | 0
110 | 764352810R00 | Demontáž žlabů podokapních půlkruhových rovných, rš 330 mm, sklonu do 30° | m | 22.68 |  | 0 |  | 0 |  | 0 | 21 | 0 | 0 | 0 | 0.00336 | 0.08 | 800-764 | RTS 25/ I | RTS 24/ II | 0.069 | 1.56 |  | Práce | Běžná |  |  |  | POL1_
|  | 2*11,34 |  | 22.68 | [23 empty] | VV | 0
111 | 764430840R00 | Demontáž oplechování zdí a nadezdívek rš od 330 do 500 mm | m | 19.76 |  | 0 |  | 0 |  | 0 | 21 | 0 | 0 | 0 | 0.0023 | 0.05 | 800-764 | RTS 25/ I | RTS 24/ II | 0.1 | 1.98 |  | Práce | Běžná |  |  |  | POL1_
|  | atika vrchní a spodní : 2*9,88 |  | 19.76 | [23 empty] | VV | 0
112 | 764454802R00 | Demontáž odpadních trub nebo součástí trub kruhových , o průměru 120 mm | m | 8 |  | 0 |  | 0 |  | 0 | 21 | 0 | 0 | 0 | 0.00285 | 0.02 | 800-764 | RTS 25/ I | RTS 24/ II | 0.069 | 0.55 |  | Práce | Běžná |  |  |  | POL1_
|  | 2*4,00 |  | 8 | [23 empty] | VV | 0
113 | 764352913R00 | Oprava žlabů, příslušenství a doplňků z pozinkovaného plechu žlabů a příslušenství rohy půlkruhové, rš 330 mm, sklonu do 30° | kus | 4 |  | 0 |  | 0 |  | 0 | 21 | 0 | 0.00181 | 0.01 | 0 | 0 | 800-764 | RTS 25/ I | RTS 24/ II | 0.5198 | 2.08 |  | Práce | Běžná |  |  |  | POL1_
|  | K7 : 4 |  | 4 | [23 empty] | VV | 0
114 | 998764201R00 | Přesun hmot pro konstrukce klempířské v objektech výšky do 6 m | % |  |  | 0 |  | 0 |  | 0 | 21 | 0 | 0 | 0 | 0 | 0 | 800-764 | RTS 25/ I | RTS 24/ II | 0 | 0 |  | Přesun hmot | Běžná |  |  |  | POL7_
|  | 50 m vodorovně | [25 empty] | SPI
Díl: | 766 | Konstrukce truhlářské, okna a dveře |  |  |  | 0 |  | 0 |  | 0 |  | 0 |  | 0 |  | 0 |  |  |  |  | 0 | [6 empty] | DIL
115 | 766999112KR1 | Dodávka a montáž hliníkových dveří dle D2 | kus | 1 |  | 0 |  | 0 |  | 0 | 21 | 0 | 0 | 0 | 0 | 0 |  | Vlastní | Indiv | 0 | 0 |  | Práce | Běžná |  |  |  | POL1_
116 | 766999113KR1 | Dodávka a montáž plastových vstupních dveří dle D3 | kus | 1 |  | 0 |  | 0 |  | 0 | 21 | 0 | 0 | 0 | 0 | 0 |  | Vlastní | Indiv | 0 | 0 |  | Práce | Běžná |  |  |  | POL1_
117 | 766999122KR1 | Dodávka a montáž plastového okna dle O2 | kus | 1 |  | 0 |  | 0 |  | 0 | 21 | 0 | 0 | 0 | 0 | 0 |  | Vlastní | Indiv | 0 | 0 |  | Práce | Běžná |  |  |  | POL1_
118 | 766999123KR1 | Dodávka a montáž plastového okna dle O3 | kus | 1 |  | 0 |  | 0 |  | 0 | 21 | 0 | 0 | 0 | 0 | 0 |  | Vlastní | Indiv | 0 | 0 |  | Práce | Běžná |  |  |  | POL1_
119 | 766999124KR1 | Dodávka a montáž plastového okna dle O4 | kus | 1 |  | 0 |  | 0 |  | 0 | 21 | 0 | 0 | 0 | 0 | 0 |  | Vlastní | Indiv | 0 | 0 |  | Práce | Běžná |  |  |  | POL1_
120 | 998766201R00 | Přesun hmot pro konstrukce truhlářské v objektech výšky do 6 m | % |  |  | 0 |  | 0 |  | 0 | 21 | 0 | 0 | 0 | 0 | 0 | 800-766 | RTS 25/ I | RTS 24/ II | 0 | 0 |  | Přesun hmot | Běžná |  |  |  | POL7_
|  | 50 m vodorovně | [25 empty] | SPI
Díl: | 767 | Konstrukce zámečnické |  |  |  | 0 |  | 0 |  | 0 |  | 0 |  | 0.23 |  | 0.03 |  |  |  |  | 51.3 | [6 empty] | DIL
121 | 767587111R00 | Montáž podhledů lamelových a kazetových Podhledy nosný rošt pro podhledy hrana kazety v úrovni roštu, v modulu 600 x 600 mm, | m2 | 48 |  | 0 |  | 0 |  | 0 | 21 | 0 | 0 | 0 | 0 | 0 | 800-767 | RTS 25/ I | RTS 24/ II | 0.52 | 24.96 |  | Práce | Běžná |  |  |  | POL1_
|  | P1 : 43,23+4,77 |  | 48 | [23 empty] | VV | 0
122 | 767587211R00 | Montáž podhledů lamelových a kazetových Podhledy podhled minerální, , 600x600 mm, včetně dodávky kazet | m2 | 48 |  | 0 |  | 0 |  | 0 | 21 | 0 | 0.00483 | 0.23 | 0 | 0 | 800-767 | RTS 25/ I | RTS 24/ II | 0.49 | 23.52 |  | Práce | Běžná |  |  |  | POL1_
|  | P1 : 43,23+4,77 |  | 48 | [23 empty] | VV | 0
123 | 767581801R00 | Demontáž podhledů kazet | m2 | 4.625 |  | 0 |  | 0 |  | 0 | 21 | 0 | 0 | 0 | 0.005 | 0.02 | 800-767 | RTS 25/ I | RTS 24/ II | 0.51 | 2.36 |  | Práce | Běžná |  |  |  | POL1_
|  | 2,50*1,85 |  | 4.625 | [23 empty] | VV | 0
124 | 767582800R00 | Demontáž podhledů roštů | m2 | 4.625 |  | 0 |  | 0 |  | 0 | 21 | 0 | 0 | 0 | 0.002 | 0.01 | 800-767 | RTS 25/ I | RTS 24/ II | 0.1 | 0.46 |  | Práce | Běžná |  |  |  | POL1_
125 | 767999112KR1 | Dodávka a montáž ocelového jackelu dle Z2 | kus | 1 |  | 0 |  | 0 |  | 0 | 21 | 0 | 0 | 0 | 0 | 0 |  | Vlastní | Indiv | 0 | 0 |  | Práce | Běžná |  |  |  | POL1_
126 | 767999114KR1 | Dodávka a montáž nerezového zábradlí dle Z4 | m | 27 |  | 0 |  | 0 |  | 0 | 21 | 0 | 0 | 0 | 0 | 0 |  | Vlastní | Indiv | 0 | 0 |  | Práce | Běžná |  |  |  | POL1_
|  | 7,00+9,70+5,00+5,30 |  | 27 | [23 empty] | VV | 0
127 | 767999116KR1 | Dodávka a montáž ocelového žebříku s košem dle Z6 | kg | 195 |  | 0 |  | 0 |  | 0 | 21 | 0 | 0 | 0 | 0 | 0 |  | Vlastní | Indiv | 0 | 0 |  | Práce | Běžná |  |  |  | POL1_
128 | 767999117KR1 | Dodávka a montáž venkovní horizontální žaluzie dle Z7 | kus | 2 |  | 0 |  | 0 |  | 0 | 21 | 0 | 0 | 0 | 0 | 0 |  | Vlastní | Indiv | 0 | 0 |  | Práce | Běžná |  |  |  | POL1_
129 | 767999118KR1 | Dodávka a montáž venkovní horizontální žaluzie dle Z8 | kus | 1 |  | 0 |  | 0 |  | 0 | 21 | 0 | 0 | 0 | 0 | 0 |  | Vlastní | Indiv | 0 | 0 |  | Práce | Běžná |  |  |  | POL1_
130 | 998767201R00 | Přesun hmot pro kovové stavební doplňk. konstrukce v objektech výšky do 6 m | % |  |  | 0 |  | 0 |  | 0 | 21 | 0 | 0 | 0 | 0 | 0 | 800-767 | RTS 25/ I | RTS 24/ II | 0 | 0 |  | Přesun hmot | Běžná |  |  |  | POL7_
|  | 50 m vodorovně | [25 empty] | SPI
Díl: | 776 | Podlahy povlakové |  |  |  | 0 |  | 0 |  | 0 |  | 0 |  | 0.02 |  | 0 |  |  |  |  | 30 | [6 empty] | DIL
131 | 771577111R00 | Hrany schodů, dilatační, koutové, ukončovací a přechodové profily profily hran schodů leštěný hliník, vnější rohy schodů, stěn a ukončení obkladu, upevnění do maltovéo lože, výška profilu 6 mm, | m | 6.5 |  | 0 |  | 0 |  | 0 | 21 | 0 | 0.0001 | 0 | 0 | 0 | 800-771 | RTS 25/ I | RTS 24/ II | 0.15 | 0.98 |  | Práce | Běžná |  |  |  | POL1_
|  | 2*1,85+2*1,40 |  | 6.5 | [23 empty] | VV | 0
132 | 776101121R00 | Přípravné práce penetrace podkladu | m2 | 48 |  | 0 |  | 0 |  | 0 | 21 | 0 | 0 | 0 | 0 | 0 | 800-775 | RTS 25/ I | RTS 24/ II | 0.046 | 2.21 |  | Práce | Běžná |  |  |  | POL1_
|  | položky neobsahují žádný materiál | [25 empty] | SPI
|  | 216 : 43,23+4,77 |  | 48 | [23 empty] | VV | 0
133 | 776220110R00 | Lepení podlah z plastů (PVC) na schodišťových stupních rovných, - montáž, , Lepidlo montážní | m | 4.65 |  | 0 |  | 0 |  | 0 | 21 | 0 | 8e-05 | 0 | 0 | 0 | 800-775 | RTS 25/ I | RTS 24/ II | 0.39 | 1.81 |  | Práce | Běžná |  |  |  | POL1_
|  | 1,85+2*1,40 |  | 4.65 | [23 empty] | VV | 0
134 | 776220200R00 | Lepení podlah z plastů (PVC) na schodišťových stupních podstupnice, - montáž, , Lepidlo montážní | m | 6.5 |  | 0 |  | 0 |  | 0 | 21 | 0 | 4e-05 | 0 | 0 | 0 | 800-775 | RTS 25/ I | RTS 24/ II | 0.4485 | 2.92 |  | Práce | Běžná |  |  |  | POL1_
|  | 2*1,85+2*1,40 |  | 6.5 | [23 empty] | VV | 0
135 | 776421100RU1 | Lepení soklíků PVC a napojení krytiny na stěnu lepení podlahových soklíků z PVC a vinylu včetně dodávky soklíku, Lišta soklová | m | 27.955 |  | 0 |  | 0 |  | 0 | 21 | 0 | 8e-05 | 0 | 0 | 0 | 800-775 | RTS 25/ I | RTS 24/ II | 0.1372 | 3.84 |  | Práce | Běžná |  |  |  | POL1_
|  | (2,50+7,40-1,85+4,283-0,90+2,286+5,166+2,287+4,283+2,50) |  | 27.955 | [23 empty] | VV | 0
136 | 776521100R00 | Lepení povlakových podlah z plastů ve formě pásů z PVC, montáž, | m2 | 48 |  | 0 |  | 0 |  | 0 | 21 | 0 | 0.00038 | 0.02 | 0 | 0 | 800-775 | RTS 25/ I | RTS 24/ II | 0.38 | 18.24 |  | Práce | Běžná |  |  |  | POL1_
|  | 216 : 43,23+4,77 |  | 48 | [23 empty] | VV | 0
137 | 77601 | Kompaktní heterogení vinylová podlahovina tl. 2mm dle PD | m2 | 53.54 |  | 0 |  | 0 |  | 0 | 21 | 0 | 0 | 0 | 0 | 0 |  | Vlastní | Indiv | 0 | 0 |  | Specifikace | Běžná |  |  |  | POL3_
|  | 48,00*1,1 |  | 52.8 | [23 empty] | VV | 0
|  | 2*1,85*0,20 |  | 0.74 | [23 empty] | VV | 0
138 | 998776201R00 | Přesun hmot pro podlahy povlakové v objektech výšky do 6 m | % |  |  | 0 |  | 0 |  | 0 | 21 | 0 | 0 | 0 | 0 | 0 | 800-775 | RTS 25/ I | RTS 24/ II | 0 | 0 |  | Přesun hmot | Běžná |  |  |  | POL7_
|  | vodorovně do 50 m | [25 empty] | SPI
Díl: | 783 | Nátěry |  |  |  | 0 |  | 0 |  | 0 |  | 0 |  | 0.05 |  | 0 |  |  |  |  | 24.88 | [6 empty] | DIL
139 | 783125730R00 | Nátěry ocelových konstrukcí syntetické C+CC ocelové konstrukce lehké + velmi lehké, základní, Hmota nátěrová funkce: protikorozní; barva: šedá | m2 | 24.5466 |  | 0 |  | 0 |  | 0 | 21 | 0 | 0.00017 | 0 | 0 | 0 | 800-783 | RTS 25/ I | RTS 24/ II | 0.05 | 1.23 |  | Práce | Běžná |  |  |  | POL1_
|  | na vzduchu schnoucí | [25 empty] | SPI
|  | I120 : (2*1,40+2*2*1,80)*0,439 |  | 4.39 | [23 empty] | VV | 0
|  | I18 : 2*2,80*0,64 |  | 3.584 | [23 empty] | VV | 0
|  | I18+plotny : 3*5,80*0,64 |  | 11.136 | [23 empty] | VV | 0
|  | UPE 20 : 7,80*0,697 |  | 5.4366 | [23 empty] | VV | 0
140 | 783782206R00 | Nátěr tesařských konstrukcí ochranný fungicidní+ biocidní (proti plísním, houbám a hmyzu), dvojnásobný | m2 | 157.64 |  | 0 |  | 0 |  | 0 | 21 | 0 | 0.0003 | 0.05 | 0 | 0 | 800-783 | RTS 25/ I | RTS 24/ II | 0.15 | 23.65 |  | Práce | Běžná |  |  |  | POL1_
|  | včetně montáže, dodávky a demontáže lešení. | [25 empty] | POP
|  | bednění : (43,50+3,50)*2,2 |  | 103.4 | [23 empty] | VV | 0
|  | nadkrokevní trám 60/180 : 35,00*2*(0,06+0,18) |  | 16.8 | [23 empty] | VV | 0
|  | stropní trám 80/180 : 72,00*2*(0,08+0,18) |  | 37.44 | [23 empty] | VV | 0
Díl: | D96 | Přesuny suti a vybouraných hmot |  |  |  | 0 |  | 0 |  | 0 |  | 0 |  | 0 |  | 0 |  |  |  |  | 264.86 | [6 empty] | DIL
141 | 979990121R00 | Poplatek za uložení suti - asfaltové pásy, skupina odpadu 170302 | t | 5.4737 |  | 0 |  | 0 |  | 0 | 21 | 0 | 0 | 0 | 0 | 0 | 801-3 | RTS 25/ I | RTS 24/ II | 0 | 0 |  | Práce | Běžná |  |  |  | POL1_
|  | kategorie 17 03 02 asfaltové směsi obsahující dehet | [25 empty] | POP
142 | 979082213R00 | Vodorovná doprava suti po suchu bez naložení, ale se složením a hrubým urovnáním na vzdálenost do 1 km | t | 109.8984 |  | 0 |  | 0 |  | 0 | 21 | 0 | 0 | 0 | 0 | 0 | 822-1 | RTS 25/ I | RTS 24/ II | 0.01 | 1.1 |  | Přesun suti | Běžná |  |  |  | POL8_
143 | 979082219R00 | Vodorovná doprava suti po suchu příplatek k ceně za každý další i započatý 1 km přes 1 km | t | 2088.0704 |  | 0 |  | 0 |  | 0 | 21 | 0 | 0 | 0 | 0 | 0 | 822-1 | RTS 25/ I | RTS 24/ II | 0 | 0 |  | Přesun suti | Běžná |  |  |  | POL8_
144 | 979011111R00 | Svislá doprava suti a vybouraných hmot za prvé podlaží nad nebo pod základním podlažím | t | 109.8984 |  | 0 |  | 0 |  | 0 | 21 | 0 | 0 | 0 | 0 | 0 | 801-3 | RTS 25/ I | RTS 24/ II | 0.933 | 102.54 |  | Přesun suti | Běžná |  |  |  | POL8_
145 | 979082111R00 | Vnitrostaveništní doprava suti a vybouraných hmot do 10 m | t | 109.8984 |  | 0 |  | 0 |  | 0 | 21 | 0 | 0 | 0 | 0 | 0 | 801-3 | RTS 25/ I | RTS 24/ II | 0.942 | 103.52 |  | Přesun suti | Běžná |  |  |  | POL8_
146 | 979082121R00 | Vnitrostaveništní doprava suti a vybouraných hmot příplatek k ceně za každých dalších 5 m | t | 549.4922 |  | 0 |  | 0 |  | 0 | 21 | 0 | 0 | 0 | 0 | 0 | 801-3 | RTS 25/ I | RTS 24/ II | 0.105 | 57.7 |  | Přesun suti | Běžná |  |  |  | POL8_
147 | 979990107R00 | Poplatek za uložení, směs betonu, cihel a dřeva, , skupina 17 09 04 z Katalogu odpadů | t | 109.8984 |  | 0 |  | 0 |  | 0 | 21 | 0 | 0 | 0 | 0 | 0 | 801-3 | RTS 25/ I | RTS 24/ II | 0 | 0 |  | Přesun suti | Běžná |  |  |  | POL8_
|  | kategorie 17 09 04 smíšené stavební a demoliční odpady | [25 empty] | POP
[26 empty] | 12 | 21 | DPH
| Celkem |  |  |  |  | 0 | [19 empty] | 0 | 0 | SUM
END
Note on S6: Jedná se o informaci, zda se jedná o položku, která je do rozpočtu zadána z cenové soustavy RTS, nebo vlastní.
Note on T6: Jedná se o název CÚ, která je zadána u položky rozpočtu

## SO01 C1 Pol
Položkový soupis prací a dodávek | [27 empty] | #TypZaznamu#
S: | JP008/2024 | ČOV Krnov | [25 empty] | STA
O: | SO01 | Nástavba dispečinku | [22 empty] | STA |  |  | OBJ
R: | C1 | Slaboproud | [25 empty] | ROZ
P.č. | Číslo položky | Název položky | MJ | Množství | Cena / MJ | Celkem | Dodávka | Dodávka celk. | Montáž | Montáž celk. | DPH | Cena s DPH | Hmotnost / MJ | Hmotnost celk.(t) | Dem. hmotnost / MJ | Dem. hmotnost celk.(t) | Ceník | Cen. soustava / platnost | Cenová úroveň | Nhod / MJ | Nhod celk. | Dodavatel | Typ položky | Stav položky
Díl: | _2 | Elektroinstalační materiál |  |  |  | 0 |  | 0 |  | 0 |  | 0 |  | 0 |  | 0 |  |  |  |  | 0 | [6 empty] | DIL
1 | Pol__0001 | Trubka ohebná PVC DN20 | m | 40 |  | 0 |  | 0 |  | 0 | 21 | 0 | 0 | 0 | 0 | 0 |  | Vlastní | Indiv | 0 | 0 |  | Práce | Běžná |  |  |  | POL1_1
2 | Pol__0002 | Krabice KP68 | ks | 10 |  | 0 |  | 0 |  | 0 | 21 | 0 | 0 | 0 | 0 | 0 |  | Vlastní | Indiv | 0 | 0 |  | Práce | Běžná |  |  |  | POL1_1
Díl: | _3 | Jiné práce |  |  |  | 0 |  | 0 |  | 0 |  | 0 |  | 0 |  | 0 |  |  |  |  | 0 | [6 empty] | DIL
3 | Pol__0003 | Průraz ve zdivu cihel. tl. 45cm, plochy do 0,025m2, vč. začištění | ks | 1 |  | 0 |  | 0 |  | 0 | 21 | 0 | 0 | 0 | 0 | 0 |  | Vlastní | Indiv | 0 | 0 |  | Práce | Běžná |  |  |  | POL1_1
4 | Pol__0004 | Vysekání kapsy v cihl. zdi, krabice do 100x100x50 mm | ks | 5 |  | 0 |  | 0 |  | 0 | 21 | 0 | 0 | 0 | 0 | 0 |  | Vlastní | Indiv | 0 | 0 |  | Práce | Běžná |  |  |  | POL1_1
5 | Pol__0005 | Vysekání drážky v cihl. zdi do hl. 30 mm, š. do 30 mm | m | 10 |  | 0 |  | 0 |  | 0 | 21 | 0 | 0 | 0 | 0 | 0 |  | Vlastní | Indiv | 0 | 0 |  | Práce | Běžná |  |  |  | POL1_1
6 | Pol__0006 | Vysekání drážky v cihl. zdi do hl. 30 mm, š. do 70 mm | m | 20 |  | 0 |  | 0 |  | 0 | 21 | 0 | 0 | 0 | 0 | 0 |  | Vlastní | Indiv | 0 | 0 |  | Práce | Běžná |  |  |  | POL1_1
7 | Pol__0007 | Vyplnění a omítnutí drážky hl. 30 mm, š. do 30 mm | m | 10 |  | 0 |  | 0 |  | 0 | 21 | 0 | 0 | 0 | 0 | 0 |  | Vlastní | Indiv | 0 | 0 |  | Práce | Běžná |  |  |  | POL1_1
8 | Pol__0008 | Vyplnění a omítnutí drážky hl. 30 mm, š. do 70 mm | m | 20 |  | 0 |  | 0 |  | 0 | 21 | 0 | 0 | 0 | 0 | 0 |  | Vlastní | Indiv | 0 | 0 |  | Práce | Běžná |  |  |  | POL1_1
9 | Pol__0009 | Vnitrostaveništní doprava suti a vybouraných hmot pro budovy v do 18 m ručně | t | 0.08 |  | 0 |  | 0 |  | 0 | 21 | 0 | 0 | 0 | 0 | 0 |  | Vlastní | Indiv | 0 | 0 |  | Práce | Běžná |  |  |  | POL1_1
10 | Pol__0010 | Odvoz suti na skládku a vybouraných hmot nebo meziskládku do 1 km se složením | t | 0.08 |  | 0 |  | 0 |  | 0 | 21 | 0 | 0 | 0 | 0 | 0 |  | Vlastní | Indiv | 0 | 0 |  | Práce | Běžná |  |  |  | POL1_1
11 | Pol__0011 | Příplatek k odvozu suti a vybouraných hmot na skládku ZKD 1 km přes 1 km | t | 0.42 |  | 0 |  | 0 |  | 0 | 21 | 0 | 0 | 0 | 0 | 0 |  | Vlastní | Indiv | 0 | 0 |  | Práce | Běžná |  |  |  | POL1_1
12 | Pol__0012 | Poplatek za uložení stavebního směsného odpadu na skládce (skládkovné) | t | 0.08 |  | 0 |  | 0 |  | 0 | 21 | 0 | 0 | 0 | 0 | 0 |  | Vlastní | Indiv | 0 | 0 |  | Práce | Běžná |  |  |  | POL1_1
Díl: | _5 | Přípojné místo |  |  |  | 0 |  | 0 |  | 0 |  | 0 |  | 0 |  | 0 |  |  |  |  | 0 | [6 empty] | DIL
13 | Pol__0001 | Keystone modul 6 UTP 110 IDC zapojení 568B | ks | 10 |  | 0 |  | 0 |  | 0 | 21 | 0 | 0 | 0 | 0 | 0 |  | Vlastní | Indiv | 0 | 0 |  | R-položka | Běžná |  |  |  | POL12_1
14 | Pol__0002 | maska nosná, 2x pozice keystone, univerzální, černá | ks | 5 |  | 0 |  | 0 |  | 0 | 21 | 0 | 0 | 0 | 0 | 0 |  | Vlastní | Indiv | 0 | 0 |  | R-položka | Běžná |  |  |  | POL12_1
15 | Pol__0003 | Kryt zásuvky komunikační | ks | 5 |  | 0 |  | 0 |  | 0 | 21 | 0 | 0 | 0 | 0 | 0 |  | Vlastní | Indiv | 0 | 0 |  | R-položka | Běžná |  |  |  | POL12_1
Díl: | _6 | Kabely |  |  |  | 0 |  | 0 |  | 0 |  | 0 |  | 0 |  | 0 |  |  |  |  | 0 | [6 empty] | DIL
16 | Pol__0004 | U/UTP instalační kabel Cat.6 | m | 200 |  | 0 |  | 0 |  | 0 | 21 | 0 | 0 | 0 | 0 | 0 |  | Vlastní | Indiv | 0 | 0 |  | R-položka | Běžná |  |  |  | POL12_1
Díl: | 0 | Nepřiřazený díl |  |  |  | 0 |  | 0 |  | 0 |  | 0 |  | 0 |  | 0 |  |  |  |  | 0 | [6 empty] | DIL
17 | Pol__0001 | Vypracování dokumentace skutečného provedení | kpl | 1 |  | 0 |  | 0 |  | 0 | 21 | 0 | 0 | 0 | 0 | 0 |  | Vlastní | Indiv | 0 | 0 |  | R-položka | Běžná |  |  |  | POL12_1
18 | Pol__0002 | Vedení prací, autorský dozor | kpl | 1 |  | 0 |  | 0 |  | 0 | 21 | 0 | 0 | 0 | 0 | 0 |  | Vlastní | Indiv | 0 | 0 |  | R-položka | Běžná |  |  |  | POL12_1
19 | Pol__0003 | Mimostaveništní doprava | kpl | 1 |  | 0 |  | 0 |  | 0 | 21 | 0 | 0 | 0 | 0 | 0 |  | Vlastní | Indiv | 0 | 0 |  | R-položka | Běžná |  |  |  | POL12_1
20 | Pol__0004 | Přesun dodávek | kpl | 1 |  | 0 |  | 0 |  | 0 | 21 | 0 | 0 | 0 | 0 | 0 |  | Vlastní | Indiv | 0 | 0 |  | R-položka | Běžná |  |  |  | POL12_1
21 | Pol__0005 | GZS | kpl | 1 |  | 0 |  | 0 |  | 0 | 21 | 0 | 0 | 0 | 0 | 0 |  | Vlastní | Indiv | 0 | 0 |  | R-položka | Běžná |  |  |  | POL12_1
Díl: | 799 | Ostatní |  |  |  | 0 |  | 0 |  | 0 |  | 0 |  | 0 |  | 0 |  |  |  |  | 0 | [6 empty] | DIL
22 | Pol__0013 | Koordinace a spolupráce s jinými profesemi | hod | 2 |  | 0 |  | 0 |  | 0 | 21 | 0 | 0 | 0 | 0 | 0 |  | Vlastní | Indiv | 0 | 0 |  | Práce | Běžná |  |  |  | POL1_7
23 | Pol__0014 | HZS | hod | 3 |  | 0 |  | 0 |  | 0 | 21 | 0 | 0 | 0 | 0 | 0 |  | Vlastní | Indiv | 0 | 0 |  | Práce | Běžná |  |  |  | POL1_7
24 | Pol__0005 | Měření vývodu SK kat.6 vč. protokolů | ks | 10 |  | 0 |  | 0 |  | 0 | 21 | 0 | 0 | 0 | 0 | 0 |  | Vlastní | Indiv | 0 | 0 |  | R-položka | Běžná |  |  |  | POL12_1
25 | Pol__0006 | HZS | hod | 2 |  | 0 |  | 0 |  | 0 | 21 | 0 | 0 | 0 | 0 | 0 |  | Vlastní | Indiv | 0 | 0 |  | R-položka | Běžná |  |  |  | POL12_1
26 | Pol__0007 | Spolupráce s ostatními profesemi | hod | 2 |  | 0 |  | 0 |  | 0 | 21 | 0 | 0 | 0 | 0 | 0 |  | Vlastní | Indiv | 0 | 0 |  | R-položka | Běžná |  |  |  | POL12_1
27 | Pol__0008 | Oživení systému | hod | 1 |  | 0 |  | 0 |  | 0 | 21 | 0 | 0 | 0 | 0 | 0 |  | Vlastní | Indiv | 0 | 0 |  | R-položka | Běžná |  |  |  | POL12_1
[26 empty] | 12 | 21 | DPH
| Celkem |  |  |  |  | 0 | [19 empty] | 0 | 0 | SUM
END
Note on S6: Jedná se o informaci, zda se jedná o položku, která je do rozpočtu zadána z cenové soustavy RTS, nebo vlastní.
Note on T6: Jedná se o název CÚ, která je zadána u položky rozpočtu

## SO01 C2 Pol
Položkový soupis prací a dodávek | [27 empty] | #TypZaznamu#
S: | JP008/2024 | ČOV Krnov | [25 empty] | STA
O: | SO01 | Nástavba dispečinku | [22 empty] | STA |  |  | OBJ
R: | C2 | Elektroinstalace | [25 empty] | ROZ
P.č. | Číslo položky | Název položky | MJ | Množství | Cena / MJ | Celkem | Dodávka | Dodávka celk. | Montáž | Montáž celk. | DPH | Cena s DPH | Hmotnost / MJ | Hmotnost celk.(t) | Dem. hmotnost / MJ | Dem. hmotnost celk.(t) | Ceník | Cen. soustava / platnost | Cenová úroveň | Nhod / MJ | Nhod celk. | Dodavatel | Typ položky | Stav položky
Díl: | _10 | Instalační materiál |  |  |  | 0 |  | 0 |  | 0 |  | 0 |  | 0 |  | 0 |  |  |  |  | 0 | [6 empty] | DIL
1 | Pol__0004 | Zásuvka 400V/32A 5P nástěnná | ks | 1 |  | 0 |  | 0 |  | 0 | 21 | 0 | 0 | 0 | 0 | 0 |  | Vlastní | Indiv | 0 | 0 |  | R-položka | Běžná |  |  |  | POL12_1
2 | Pol__0005 | Zasuvka bílá 2P+T bezšroubová s clonkami | ks | 25 |  | 0 |  | 0 |  | 0 | 21 | 0 | 0 | 0 | 0 | 0 |  | Vlastní | Indiv | 0 | 0 |  | R-položka | Běžná |  |  |  | POL12_1
3 | Pol__0006 | Zas. bílá 2P+T bezšr., 3st.SPD optická, | ks | 4 |  | 0 |  | 0 |  | 0 | 21 | 0 | 0 | 0 | 0 | 0 |  | Vlastní | Indiv | 0 | 0 |  | R-položka | Běžná |  |  |  | POL12_1
4 | Pol__0007 | Zas. bílá 2P+T bezšr., IP44 s víčkem, komplet. | ks | 12 |  | 0 |  | 0 |  | 0 | 21 | 0 | 0 | 0 | 0 | 0 |  | Vlastní | Indiv | 0 | 0 |  | R-položka | Běžná |  |  |  | POL12_1
5 | Pol__0008 | Přepínač ř.6+6 | ks | 2 |  | 0 |  | 0 |  | 0 | 21 | 0 | 0 | 0 | 0 | 0 |  | Vlastní | Indiv | 0 | 0 |  | R-položka | Běžná |  |  |  | POL12_1
6 | Pol__0009 | Spínač sériový ř.5 IP44 bílý kompletní | ks | 1 |  | 0 |  | 0 |  | 0 | 21 | 0 | 0 | 0 | 0 | 0 |  | Vlastní | Indiv | 0 | 0 |  | R-položka | Běžná |  |  |  | POL12_1
7 | Pol__0010 | 1_rameček bílý | ks | 4 |  | 0 |  | 0 |  | 0 | 21 | 0 | 0 | 0 | 0 | 0 |  | Vlastní | Indiv | 0 | 0 |  | R-položka | Běžná |  |  |  | POL12_1
8 | Pol__0011 | 2_rameček bílý | ks | 4 |  | 0 |  | 0 |  | 0 | 21 | 0 | 0 | 0 | 0 | 0 |  | Vlastní | Indiv | 0 | 0 |  | R-položka | Běžná |  |  |  | POL12_1
9 | Pol__0012 | 5_rameček bílý | ks | 5 |  | 0 |  | 0 |  | 0 | 21 | 0 | 0 | 0 | 0 | 0 |  | Vlastní | Indiv | 0 | 0 |  | R-položka | Běžná |  |  |  | POL12_1
10 | Pol__0013 | Svorka na potrubí typ Bernard | ks | 2 |  | 0 |  | 0 |  | 0 | 21 | 0 | 0 | 0 | 0 | 0 |  | Vlastní | Indiv | 0 | 0 |  | R-položka | Běžná |  |  |  | POL12_1
Díl: | _12 | Svítidla včetně zdrojů |  |  |  | 0 |  | 0 |  | 0 |  | 0 |  | 0 |  | 0 |  |  |  |  | 0 | [6 empty] | DIL
11 | Pol__0001 | Svítidlo nástěnné LED, min.IP44, min. 1500lm s pohybovým čidlem | ks | 3 |  | 0 |  | 0 |  | 0 | 21 | 0 | 0 | 0 | 0 | 0 |  | Vlastní | Indiv | 0 | 0 |  | R-položka | Běžná |  |  |  | POL12_1
12 | Pol__0002 | "A" - LED panel, hliníkový rámeček, UGR<19, mikroprizmatický kryt, obdélník 1200x300mm (35W /, 3922lm) | ks | 8 |  | 0 |  | 0 |  | 0 | 21 | 0 | 0 | 0 | 0 | 0 |  | Vlastní | Indiv | 0 | 0 |  | R-položka | Běžná |  |  |  | POL12_1
13 | Pol__0003 | "B" - LED prachotěsné svítidlo, polyesterové tělo, opálový PC kryt, IK08 (40W / 3673lm) | ks | 6 |  | 0 |  | 0 |  | 0 | 21 | 0 | 0 | 0 | 0 | 0 |  | Vlastní | Indiv | 0 | 0 |  | R-položka | Běžná |  |  |  | POL12_1
14 | Pol__0004 | Protipanické svítidlo přisazené s vlatním bat. zdrojem 60 minut, autotest | ks | 1 |  | 0 |  | 0 |  | 0 | 21 | 0 | 0 | 0 | 0 | 0 |  | Vlastní | Indiv | 0 | 0 |  | R-položka | Běžná |  |  |  | POL12_1
15 | Pol__0005 | Přidružený materiál (svorky apod.) | kpl | 1 |  | 0 |  | 0 |  | 0 | 21 | 0 | 0 | 0 | 0 | 0 |  | Vlastní | Indiv | 0 | 0 |  | R-položka | Běžná |  |  |  | POL12_1
Díl: | _2 | Uzemňovací materiál |  |  |  | 0 |  | 0 |  | 0 |  | 0 |  | 0 |  | 0 |  |  |  |  | 0 | [6 empty] | DIL
16 | Pol__0001 | drát nerez V4A o10mm | m | 6 |  | 0 |  | 0 |  | 0 | 21 | 0 | 0 | 0 | 0 | 0 |  | Vlastní | Indiv | 0 | 0 |  | Práce | Běžná |  |  |  | POL1_1
17 | Pol__0002 | pásek nerez V4A 30/3,5 | m | 12 |  | 0 |  | 0 |  | 0 | 21 | 0 | 0 | 0 | 0 | 0 |  | Vlastní | Indiv | 0 | 0 |  | Práce | Běžná |  |  |  | POL1_1
18 | Pol__0003 | svorka páska-drát nerez V4A | ks | 2 |  | 0 |  | 0 |  | 0 | 21 | 0 | 0 | 0 | 0 | 0 |  | Vlastní | Indiv | 0 | 0 |  | Práce | Běžná |  |  |  | POL1_1
19 | Pol__0004 | svar uzemnění (do plochy 50x50mm) | ks | 1 |  | 0 |  | 0 |  | 0 | 21 | 0 | 0 | 0 | 0 | 0 |  | Vlastní | Indiv | 0 | 0 |  | Práce | Běžná |  |  |  | POL1_1
20 | Pol__0005 | Zkušební svorka | ks | 2 |  | 0 |  | 0 |  | 0 | 21 | 0 | 0 | 0 | 0 | 0 |  | Vlastní | Indiv | 0 | 0 |  | Práce | Běžná |  |  |  | POL1_1
21 | Pol__0006 | Svoka SP1 | ks | 1 |  | 0 |  | 0 |  | 0 | 21 | 0 | 0 | 0 | 0 | 0 |  | Vlastní | Indiv | 0 | 0 |  | Práce | Běžná |  |  |  | POL1_1
Díl: | _3 | Jímací vedení a svody |  |  |  | 0 |  | 0 |  | 0 |  | 0 |  | 0 |  | 0 |  |  |  |  | 0 | [6 empty] | DIL
22 | Pol__0007 | Drát AlMgSi O8mm | m | 59 |  | 0 |  | 0 |  | 0 | 21 | 0 | 0 | 0 | 0 | 0 |  | Vlastní | Indiv | 0 | 0 |  | Práce | Běžná |  |  |  | POL1_1
23 | Pol__0008 | Jímací tyč Al 1,5m/o16mm DEHN 104150 | ks | 2 |  | 0 |  | 0 |  | 0 | 21 | 0 | 0 | 0 | 0 | 0 |  | Vlastní | Indiv | 0 | 0 |  | Práce | Běžná |  |  |  | POL1_1
24 | Pol__0009 | Svorka k jímací tyči o16mm Al DEHN 392050 | ks | 2 |  | 0 |  | 0 |  | 0 | 21 | 0 | 0 | 0 | 0 | 0 |  | Vlastní | Indiv | 0 | 0 |  | Práce | Běžná |  |  |  | POL1_1
25 | Pol__0010 | Betonový podstavec 17kg s klínem DEHN 102010 | ks | 2 |  | 0 |  | 0 |  | 0 | 21 | 0 | 0 | 0 | 0 | 0 |  | Vlastní | Indiv | 0 | 0 |  | Práce | Běžná |  |  |  | POL1_1
26 | Pol__0011 | Podložka DEHN 102050 | ks | 2 |  | 0 |  | 0 |  | 0 | 21 | 0 | 0 | 0 | 0 | 0 |  | Vlastní | Indiv | 0 | 0 |  | Práce | Běžná |  |  |  | POL1_1
27 | Pol__0012 | Svorka MV Al DEHN 390051 | ks | 13 |  | 0 |  | 0 |  | 0 | 21 | 0 | 0 | 0 | 0 | 0 |  | Vlastní | Indiv | 0 | 0 |  | Práce | Běžná |  |  |  | POL1_1
28 | Pol__0013 | Svorka okapová Al DEHN 339061 | ks | 8 |  | 0 |  | 0 |  | 0 | 21 | 0 | 0 | 0 | 0 | 0 |  | Vlastní | Indiv | 0 | 0 |  | Práce | Běžná |  |  |  | POL1_1
29 | Pol__0014 | Svorka na falc (zvolit dle typu falcu) | ks | 5 |  | 0 |  | 0 |  | 0 | 21 | 0 | 0 | 0 | 0 | 0 |  | Vlastní | Indiv | 0 | 0 |  | Práce | Běžná |  |  |  | POL1_1
30 | Pol__0015 | Podpěra vedení DEHNsnap výška 36mm 204004 | ks | 10 |  | 0 |  | 0 |  | 0 | 21 | 0 | 0 | 0 | 0 | 0 |  | Vlastní | Indiv | 0 | 0 |  | Práce | Běžná |  |  |  | POL1_1
31 | Pol__0016 | Hmoždinka do pěnového polystyrenu L 85mm PA DEHN 200601 | ks | 10 |  | 0 |  | 0 |  | 0 | 21 | 0 | 0 | 0 | 0 | 0 |  | Vlastní | Indiv | 0 | 0 |  | Práce | Běžná |  |  |  | POL1_1
32 | Pol__0017 | Podpěra vedení do šikmých střech(dle typu kritiny) | ks | 14 |  | 0 |  | 0 |  | 0 | 21 | 0 | 0 | 0 | 0 | 0 |  | Vlastní | Indiv | 0 | 0 |  | Práce | Běžná |  |  |  | POL1_1
33 | Pol__0018 | Podpěra vedení na okapové roury DEHN 200079 | ks | 10 |  | 0 |  | 0 |  | 0 | 21 | 0 | 0 | 0 | 0 | 0 |  | Vlastní | Indiv | 0 | 0 |  | Práce | Běžná |  |  |  | POL1_1
Díl: | _5 | Elektroinstalační materiál |  |  |  | 0 |  | 0 |  | 0 |  | 0 |  | 0 |  | 0 |  |  |  |  | 0 | [6 empty] | DIL
34 | Pol__0001 | Trubka ohebná PVC DN25 | m | 40 |  | 0 |  | 0 |  | 0 | 21 | 0 | 0 | 0 | 0 | 0 |  | Vlastní | Indiv | 0 | 0 |  | R-položka | Běžná |  |  |  | POL12_1
35 | Pol__0002 | Krabice KP68 | ks | 44 |  | 0 |  | 0 |  | 0 | 21 | 0 | 0 | 0 | 0 | 0 |  | Vlastní | Indiv | 0 | 0 |  | R-položka | Běžná |  |  |  | POL12_1
Díl: | _6 | Kabelové soubory |  |  |  | 0 |  | 0 |  | 0 |  | 0 |  | 0 |  | 0 |  |  |  |  | 0 | [6 empty] | DIL
36 | Pol__0003 | CYKY-J 3x1,5 | m | 80 |  | 0 |  | 0 |  | 0 | 21 | 0 | 0 | 0 | 0 | 0 |  | Vlastní | Indiv | 0 | 0 |  | R-položka | Běžná |  |  |  | POL12_1
37 | Pol__0004 | CYKY-J 7x1,5 | m | 20 |  | 0 |  | 0 |  | 0 | 21 | 0 | 0 | 0 | 0 | 0 |  | Vlastní | Indiv | 0 | 0 |  | R-položka | Běžná |  |  |  | POL12_1
38 | Pol__0005 | CYKY-J 3x2,5 | m | 140 |  | 0 |  | 0 |  | 0 | 21 | 0 | 0 | 0 | 0 | 0 |  | Vlastní | Indiv | 0 | 0 |  | R-položka | Běžná |  |  |  | POL12_1
39 | Pol__0006 | CYKY-J 5x6 | m | 30 |  | 0 |  | 0 |  | 0 | 21 | 0 | 0 | 0 | 0 | 0 |  | Vlastní | Indiv | 0 | 0 |  | R-položka | Běžná |  |  |  | POL12_1
40 | Pol__0007 | H07V-K 6 | m | 40 |  | 0 |  | 0 |  | 0 | 21 | 0 | 0 | 0 | 0 | 0 |  | Vlastní | Indiv | 0 | 0 |  | R-položka | Běžná |  |  |  | POL12_1
Díl: | _7 | Jiné práce |  |  |  | 0 |  | 0 |  | 0 |  | 0 |  | 0 |  | 0 |  |  |  |  | 0 | [6 empty] | DIL
41 | Pol__0008 | Průraz ve zdivu cihel. tl. 45cm, do průměru 6cm, vč. začištění | ks | 4 |  | 0 |  | 0 |  | 0 | 21 | 0 | 0 | 0 | 0 | 0 |  | Vlastní | Indiv | 0 | 0 |  | R-položka | Běžná |  |  |  | POL12_1
42 | Pol__0009 | Vysekání kapsy v cihl. zdi, krabice do 100x100x50 mm | ks | 44 |  | 0 |  | 0 |  | 0 | 21 | 0 | 0 | 0 | 0 | 0 |  | Vlastní | Indiv | 0 | 0 |  | R-položka | Běžná |  |  |  | POL12_1
43 | Pol__0010 | Vysekání drážky v cihl. zdi do hl. 30 mm, š. do 30 mm | m | 40 |  | 0 |  | 0 |  | 0 | 21 | 0 | 0 | 0 | 0 | 0 |  | Vlastní | Indiv | 0 | 0 |  | R-položka | Běžná |  |  |  | POL12_1
44 | Pol__0011 | Vysekání drážky v cihl. zdi do hl. 30 mm, š. do 70 mm | m | 40 |  | 0 |  | 0 |  | 0 | 21 | 0 | 0 | 0 | 0 | 0 |  | Vlastní | Indiv | 0 | 0 |  | R-položka | Běžná |  |  |  | POL12_1
45 | Pol__0012 | Vysekání drážky v cihl. zdi do hl. 30 mm, š. do 100 mm | m | 60 |  | 0 |  | 0 |  | 0 | 21 | 0 | 0 | 0 | 0 | 0 |  | Vlastní | Indiv | 0 | 0 |  | R-položka | Běžná |  |  |  | POL12_1
46 | Pol__0013 | Vyplnění a omítnutí drážky hl. 30 mm, š. do 30 mm | m | 40 |  | 0 |  | 0 |  | 0 | 21 | 0 | 0 | 0 | 0 | 0 |  | Vlastní | Indiv | 0 | 0 |  | R-položka | Běžná |  |  |  | POL12_1
47 | Pol__0014 | Vyplnění a omítnutí drážky hl. 30 mm, š. do 70 mm | m | 40 |  | 0 |  | 0 |  | 0 | 21 | 0 | 0 | 0 | 0 | 0 |  | Vlastní | Indiv | 0 | 0 |  | R-položka | Běžná |  |  |  | POL12_1
48 | Pol__0015 | Vyplnění a omítnutí drážky hl. 30 mm, š. do 100 mm | m | 60 |  | 0 |  | 0 |  | 0 | 21 | 0 | 0 | 0 | 0 | 0 |  | Vlastní | Indiv | 0 | 0 |  | R-položka | Běžná |  |  |  | POL12_1
49 | Pol__0016 | Vys. výklenků v cih. pro rozvaděč do 0,25 m2, hl 150mm | m3 | 0.1 |  | 0 |  | 0 |  | 0 | 21 | 0 | 0 | 0 | 0 | 0 |  | Vlastní | Indiv | 0 | 0 |  | R-položka | Běžná |  |  |  | POL12_1
50 | Pol__0017 | Vnitrostaveništní doprava suti a vybouraných hmot pro budovy v do 18 m ručně | t | 0.63 |  | 0 |  | 0 |  | 0 | 21 | 0 | 0 | 0 | 0 | 0 |  | Vlastní | Indiv | 0 | 0 |  | R-položka | Běžná |  |  |  | POL12_1
51 | Pol__0018 | Odvoz suti na skládku a vybouraných hmot nebo meziskládku do 1 km se složením | t | 0.63 |  | 0 |  | 0 |  | 0 | 21 | 0 | 0 | 0 | 0 | 0 |  | Vlastní | Indiv | 0 | 0 |  | R-položka | Běžná |  |  |  | POL12_1
52 | Pol__0019 | Příplatek k odvozu suti a vybouraných hmot na skládku ZKD 1 km přes 1 km | t | 3.16 |  | 0 |  | 0 |  | 0 | 21 | 0 | 0 | 0 | 0 | 0 |  | Vlastní | Indiv | 0 | 0 |  | R-položka | Běžná |  |  |  | POL12_1
53 | Pol__0020 | Poplatek za uložení stavebního směsného odpadu na skládce (skládkovné) | t | 0.63 |  | 0 |  | 0 |  | 0 | 21 | 0 | 0 | 0 | 0 | 0 |  | Vlastní | Indiv | 0 | 0 |  | R-položka | Běžná |  |  |  | POL12_1
Díl: | _9 | Rozvaděče a příslušenství |  |  |  | 0 |  | 0 |  | 0 |  | 0 |  | 0 |  | 0 |  |  |  |  | 0 | [6 empty] | DIL
54 | Pol__0001 | Rozvaděč RO04 - úpravy a doplnění | kpl | 1 |  | 0 |  | 0 |  | 0 | 21 | 0 | 0 | 0 | 0 | 0 |  | Vlastní | Indiv | 0 | 0 |  | R-položka | Běžná |  |  |  | POL12_1
55 | Pol__0002 | Rozvaděč RO06 - úpravy a doplnění | kpl | 1 |  | 0 |  | 0 |  | 0 | 21 | 0 | 0 | 0 | 0 | 0 |  | Vlastní | Indiv | 0 | 0 |  | R-položka | Běžná |  |  |  | POL12_1
56 | Pol__0003 | Rozvaděč RO07 | kpl | 1 |  | 0 |  | 0 |  | 0 | 21 | 0 | 0 | 0 | 0 | 0 |  | Vlastní | Indiv | 0 | 0 |  | R-položka | Běžná |  |  |  | POL12_1
Díl: | 0 | Nepřiřazený díl |  |  |  | 0 |  | 0 |  | 0 |  | 0 |  | 0 |  | 0 |  |  |  |  | 0 | [6 empty] | DIL
57 | Pol__0001 | Vypracování dokumentace skutečného provedení | kpl | 1 |  | 0 |  | 0 |  | 0 | 21 | 0 | 0 | 0 | 0 | 0 |  | Vlastní | Indiv | 0 | 0 |  | R-položka | Běžná |  |  |  | POL12_1
58 | Pol__0002 | Vedení prací, autorský dozor | kpl | 1 |  | 0 |  | 0 |  | 0 | 21 | 0 | 0 | 0 | 0 | 0 |  | Vlastní | Indiv | 0 | 0 |  | R-položka | Běžná |  |  |  | POL12_1
59 | Pol__0003 | Mimostaveništní doprava | kpl | 1 |  | 0 |  | 0 |  | 0 | 21 | 0 | 0 | 0 | 0 | 0 |  | Vlastní | Indiv | 0 | 0 |  | R-položka | Běžná |  |  |  | POL12_1
60 | Pol__0004 | Přesun dodávek | kpl | 1 |  | 0 |  | 0 |  | 0 | 21 | 0 | 0 | 0 | 0 | 0 |  | Vlastní | Indiv | 0 | 0 |  | R-položka | Běžná |  |  |  | POL12_1
61 | Pol__0005 | GZS | kpl | 1 |  | 0 |  | 0 |  | 0 | 21 | 0 | 0 | 0 | 0 | 0 |  | Vlastní | Indiv | 0 | 0 |  | R-položka | Běžná |  |  |  | POL12_1
Díl: | 799 | Ostatní |  |  |  | 0 |  | 0 |  | 0 |  | 0 |  | 0 |  | 0 |  |  |  |  | 0 | [6 empty] | DIL
62 | Pol__0019 | Ruční výkop rýhy 35/60cm, hornina 4 | m | 24 |  | 0 |  | 0 |  | 0 | 21 | 0 | 0 | 0 | 0 | 0 |  | Vlastní | Indiv | 0 | 0 |  | Práce | Běžná |  |  |  | POL1_7
63 | Pol__0021 | Demontáže stávajících částí bleskosvodů | hod | 6 |  | 0 |  | 0 |  | 0 | 21 | 0 | 0 | 0 | 0 | 0 |  | Vlastní | Indiv | 0 | 0 |  | Práce | Běžná |  |  |  | POL1_7
64 | Pol__0022 | Provedení antikorózního ošetření stáv. zemního vývodu | ks | 2 |  | 0 |  | 0 |  | 0 | 21 | 0 | 0 | 0 | 0 | 0 |  | Vlastní | Indiv | 0 | 0 |  | Práce | Běžná |  |  |  | POL1_7
65 | Pol__0023 | Koordinace a spolupráce s jinými profesemi | hod | 7 |  | 0 |  | 0 |  | 0 | 21 | 0 | 0 | 0 | 0 | 0 |  | Vlastní | Indiv | 0 | 0 |  | Práce | Běžná |  |  |  | POL1_7
66 | Pol__0024 | Připojení ocelových konstrukcí a elektrických zařízení k systému vyrovnání potenciálu | ks | 8 |  | 0 |  | 0 |  | 0 | 21 | 0 | 0 | 0 | 0 | 0 |  | Vlastní | Indiv | 0 | 0 |  | Práce | Běžná |  |  |  | POL1_7
67 | Pol__0025 | Provedení elektrorevize, vyprac. reviz. zprávy | hod | 16 |  | 0 |  | 0 |  | 0 | 21 | 0 | 0 | 0 | 0 | 0 |  | Vlastní | Indiv | 0 | 0 |  | Práce | Běžná |  |  |  | POL1_7
68 | Pol__0026 | HZS | hod | 15 |  | 0 |  | 0 |  | 0 | 21 | 0 | 0 | 0 | 0 | 0 |  | Vlastní | Indiv | 0 | 0 |  | Práce | Běžná |  |  |  | POL1_7
69 | Pol__0021 | Úpravy stávajících elektroinstalací | hod | 6 |  | 0 |  | 0 |  | 0 | 21 | 0 | 0 | 0 | 0 | 0 |  | Vlastní | Indiv | 0 | 0 |  | R-položka | Běžná |  |  |  | POL12_1
70 | Pol__0022 | Přidružený materiál k úpravám stáv. elektroinstalací | kpl | 1 |  | 0 |  | 0 |  | 0 | 21 | 0 | 0 | 0 | 0 | 0 |  | Vlastní | Indiv | 0 | 0 |  | R-položka | Běžná |  |  |  | POL12_1
[26 empty] | 12 | 21 | DPH
| Celkem |  |  |  |  | 0 | [19 empty] | 0 | 0 | SUM
END
Note on S6: Jedná se o informaci, zda se jedná o položku, která je do rozpočtu zadána z cenové soustavy RTS, nebo vlastní.
Note on T6: Jedná se o název CÚ, která je zadána u položky rozpočtu

## SO01 D Pol
Položkový soupis prací a dodávek | [27 empty] | #TypZaznamu#
S: | JP008/2024 | ČOV Krnov | [25 empty] | STA
O: | SO01 | Nástavba dispečinku | [22 empty] | STA |  |  | OBJ
R: | D | ZTI, ÚT | [25 empty] | ROZ
P.č. | Číslo položky | Název položky | MJ | Množství | Cena / MJ | Celkem | Dodávka | Dodávka celk. | Montáž | Montáž celk. | DPH | Cena s DPH | Hmotnost / MJ | Hmotnost celk.(t) | Dem. hmotnost / MJ | Dem. hmotnost celk.(t) | Ceník | Cen. soustava / platnost | Cenová úroveň | Nhod / MJ | Nhod celk. | Dodavatel | Typ položky | Stav položky
Díl: | 721 | Vnitřní kanalizace |  |  |  | 0 |  | 0 |  | 0 |  | 0 |  | 0 |  | 0 |  |  |  |  | 2.28 | [6 empty] | DIL
1 | 11401210 | Prostupy a drážky | sbr | 1 |  | 0 |  | 0 |  | 0 | 21 | 0 | 0 | 0 | 0 | 0 |  | Vlastní | Indiv | 0 | 0 |  | Práce | Běžná |  |  |  | POL1_1
2 | 721300912R00 | Pročištění odpadů svislých v jednom podlaží | kus | 1 |  | 0 |  | 0 |  | 0 | 21 | 0 | 0 | 0 | 0 | 0 |  | RTS 25/ I | Indiv | 0.879 | 0.88 |  | Práce | Běžná |  |  |  | POL1_1
3 | 721171903 | Potrubí z PP vsazení odbočky do hrdla DN 50 | kus | 1 |  | 0 |  | 0 |  | 0 | 21 | 0 | 0 | 0 | 0 | 0 |  | Vlastní | Indiv | 0 | 0 |  | Práce | Běžná |  |  |  | POL1_1
4 | 721171913 | Potrubí z PP propojení potrubí DN 50 | kus | 1 |  | 0 |  | 0 |  | 0 | 21 | 0 | 0 | 0 | 0 | 0 |  | Vlastní | Indiv | 0 | 0 |  | Práce | Běžná |  |  |  | POL1_1
5 | 721174042 | Potrubí kanalizační z PP připojovací DN 40 | m | 26 |  | 0 |  | 0 |  | 0 | 21 | 0 | 0 | 0 | 0 | 0 |  | Vlastní | Indiv | 0 | 0 |  | Práce | Běžná |  |  |  | POL1_1
6 | 721290111R00 | Zkouška těsnosti potrubí kanalizace | m | 26 |  | 0 |  | 0 |  | 0 | 21 | 0 | 0 | 0 | 0 | 0 |  | RTS 25/ I | Indiv | 0.048 | 1.25 |  | Práce | Běžná |  |  |  | POL1_1
7 | 721290199 | Upevňovací prvky | sbr | 1 |  | 0 |  | 0 |  | 0 | 21 | 0 | 0 | 0 | 0 | 0 |  | Vlastní | Indiv | 0 | 0 |  | Práce | Běžná |  |  |  | POL1_1
8 | 721226511HL | Zápachová uzávěrka HL 138 podomítková pro klimatizaci DN 32 | kus | 1 |  | 0 |  | 0 |  | 0 | 21 | 0 | 0 | 0 | 0 | 0 |  | Vlastní | Indiv | 0 | 0 |  | Práce | Běžná |  |  |  | POL1_1
9 | 998721101R00 | Přesun hmot tonážní pro vnitřní kanalizace v objektech v do 6 m | t | 0.1 |  | 0 |  | 0 |  | 0 | 21 | 0 | 0 | 0 | 0 | 0 |  | RTS 25/ I | Indiv | 1.47 | 0.15 |  | Práce | Běžná |  |  |  | POL1_1
Díl: | 722 | Vnitřní vodovod |  |  |  | 0 |  | 0 |  | 0 |  | 0 |  | 0 |  | 0 |  |  |  |  | 4.35 | [6 empty] | DIL
10 | 11401210 | Upevňující prvky-objímky, prostupy, drážky | sbr | 1 |  | 0 |  | 0 |  | 0 | 21 | 0 | 0 | 0 | 0 | 0 |  | Vlastní | Indiv | 0 | 0 |  | R-položka | Běžná |  |  |  | POL12_1
11 | 721 | Odstavení, pouštění vody, zprovoznění | sbr | 1 |  | 0 |  | 0 |  | 0 | 21 | 0 | 0 | 0 | 0 | 0 |  | Vlastní | Indiv | 0 | 0 |  | Práce | Běžná |  |  |  | POL1_1
12 | 722174022 | Potrubí vodovodní plastové PPR svar polyfuze PN 20 D 20 x 3,4 mm | m | 10 |  | 0 |  | 0 |  | 0 | 21 | 0 | 0 | 0 | 0 | 0 |  | Vlastní | Indiv | 0 | 0 |  | Práce | Běžná |  |  |  | POL1_1
13 | 722181221R00 | Ochrana vodovodního potrubí přilepenými termoizolačními trubicemi z PE tl do 9 mm DN do 22 mm | m | 10 |  | 0 |  | 0 |  | 0 | 21 | 0 | 0 | 0 | 0 | 0 |  | RTS 23/ I | Indiv | 0.135 | 1.35 |  | Práce | Běžná |  |  |  | POL1_1
14 | 722290226R00 | Zkouška těsnosti vodovodního potrubí | m | 10 |  | 0 |  | 0 |  | 0 | 21 | 0 | 0 | 0 | 0 | 0 |  | RTS 25/ I | Indiv | 0.067 | 0.67 |  | Práce | Běžná |  |  |  | POL1_1
15 | 722290234R00 | Proplach a dezinfekce vodovodního potrubí do DN 80 | m | 10 |  | 0 |  | 0 |  | 0 | 21 | 0 | 0 | 0 | 0 | 0 |  | RTS 25/ I | Indiv | 0.062 | 0.62 |  | Práce | Běžná |  |  |  | POL1_1
16 | 722131932R00 | Propojení potrubí DN 20 | kus | 1 |  | 0 |  | 0 |  | 0 | 21 | 0 | 0 | 0 | 0 | 0 |  | RTS 25/ I | Indiv | 0.594 | 0.59 |  | Práce | Běžná |  |  |  | POL1_1
17 | 722131912R00 | Vsazení odbočky do potrubí DN 20 | soubor | 1 |  | 0 |  | 0 |  | 0 | 21 | 0 | 0 | 0 | 0 | 0 |  | RTS 25/ I | Indiv | 0.993 | 0.99 |  | Práce | Běžná |  |  |  | POL1_1
18 | 7221319 | Nezámrzný ventil 1/2 Kemper | soubor | 1 |  | 0 |  | 0 |  | 0 | 21 | 0 | 0 | 0 | 0 | 0 |  | Vlastní | Indiv | 0 | 0 |  | Práce | Běžná |  |  |  | POL1_1
19 | 998722101R00 | Přesun hmot tonážní pro vnitřní vodovod v objektech v do 6 m | t | 0.1 |  | 0 |  | 0 |  | 0 | 21 | 0 | 0 | 0 | 0 | 0 |  | RTS 25/ I | Indiv | 1.327 | 0.13 |  | Práce | Běžná |  |  |  | POL1_1
Díl: | 725 | Zařizovací předměty |  |  |  | 0 |  | 0 |  | 0 |  | 0 |  | 0 |  | 0 |  |  |  |  | 1.05 | [6 empty] | DIL
20 | 725820802R00 | Demontáž baterie stojánkové do jednoho otvoru | soubor | 1 |  | 0 |  | 0 |  | 0 | 21 | 0 | 0 | 0 | 0 | 0 |  | RTS 25/ I | Indiv | 0.222 | 0.22 |  | Práce | Běžná |  |  |  | POL1_1
21 | 725310823R00 | Demontáž dřez jednoduchý vestavěný v kuchyňských sestavách bez výtokových armatur | soubor | 1 |  | 0 |  | 0 |  | 0 | 21 | 0 | 0 | 0 | 0 | 0 |  | RTS 25/ I | Indiv | 0.465 | 0.47 |  | Práce | Běžná |  |  |  | POL1_1
22 | 725310922R00 | Zpětná montáž dřezu jednoduchého | kus | 1 |  | 0 |  | 0 |  | 0 | 21 | 0 | 0 | 0 | 0 | 0 |  | RTS 25/ I | Indiv | 0.334 | 0.33 |  | Práce | Běžná |  |  |  | POL1_1
23 | 725829111 | Zpětná montáž baterie stojánkové dřezové G 1/2 | kus | 1 |  | 0 |  | 0 |  | 0 | 21 | 0 | 0 | 0 | 0 | 0 |  | Vlastní | Indiv | 0 | 0 |  | Práce | Běžná |  |  |  | POL1_1
24 | 998725101R00 | Přesun hmot tonážní pro zařizovací předměty v objektech v do 6 m | t | 0.02 |  | 0 |  | 0 |  | 0 | 21 | 0 | 0 | 0 | 0 | 0 |  | RTS 25/ I | Indiv | 1.517 | 0.03 |  | Práce | Běžná |  |  |  | POL1_1
Díl: | 733 | Rozvod potrubí |  |  |  | 0 |  | 0 |  | 0 |  | 0 |  | 0 |  | 0 |  |  |  |  | 1.77 | [6 empty] | DIL
25 | 733 | Prostupy | soubor | 1 |  | 0 |  | 0 |  | 0 | 21 | 0 | 0 | 0 | 0 | 0 |  | Vlastní | Indiv | 0 | 0 |  | Práce | Běžná |  |  |  | POL1_1
26 | 733 | Odstavení potrubí, vypouštění | soubor | 1 |  | 0 |  | 0 |  | 0 | 21 | 0 | 0 | 0 | 0 | 0 |  | Vlastní | Indiv | 0 | 0 |  | R-položka | Běžná |  |  |  | POL12_1
27 | 733110806R00 | Demontáž potrubí ocelového závitového do DN 32 | m | 20 |  | 0 |  | 0 |  | 0 | 21 | 0 | 0 | 0 | 0 | 0 |  | RTS 25/ I | Indiv | 0.053 | 1.06 |  | Práce | Běžná |  |  |  | POL1_1
28 | 7331108 | Propoj potrubí dn 25 | kus | 2 |  | 0 |  | 0 |  | 0 | 21 | 0 | 0 | 0 | 0 | 0 |  | Vlastní | Indiv | 0 | 0 |  | Práce | Běžná |  |  |  | POL1_1
29 | 73311011 | Propoj potrubí dn 40 | kus | 2 |  | 0 |  | 0 |  | 0 | 21 | 0 | 0 | 0 | 0 | 0 |  | Vlastní | Indiv | 0 | 0 |  | Práce | Běžná |  |  |  | POL1_1
30 | 733222304 | Potrubí měděné polotvrdé spojované lisováním DN 20 ÚT | m | 26 |  | 0 |  | 0 |  | 0 | 21 | 0 | 0 | 0 | 0 | 0 |  | Vlastní | Indiv | 0 | 0 |  | Práce | Běžná |  |  |  | POL1_1
31 | 733222305 | Potrubí měděné polotvrdé spojované lisováním DN 25 ÚT | m | 30 |  | 0 |  | 0 |  | 0 | 21 | 0 | 0 | 0 | 0 | 0 |  | Vlastní | Indiv | 0 | 0 |  | Práce | Běžná |  |  |  | POL1_1
32 | 733291101 | Zkouška těsnosti potrubí měděné do D 35x1,5 | m | 56 |  | 0 |  | 0 |  | 0 | 21 | 0 | 0 | 0 | 0 | 0 |  | Vlastní | Indiv | 0 | 0 |  | Práce | Běžná |  |  |  | POL1_1
33 | 733224223 | Příplatek k potrubí měděnému za zhotovení přípojky z trubek měděných D 18x1 | kus | 4 |  | 0 |  | 0 |  | 0 | 21 | 0 | 0 | 0 | 0 | 0 |  | Vlastní | Indiv | 0 | 0 |  | Práce | Běžná |  |  |  | POL1_1
34 | 733224225 | Příplatek k potrubí měděnému za zhotovení přípojky z trubek měděných D 28x1,5 | kus | 2 |  | 0 |  | 0 |  | 0 | 21 | 0 | 0 | 0 | 0 | 0 |  | Vlastní | Indiv | 0 | 0 |  | Práce | Běžná |  |  |  | POL1_1
35 | 7332242 | Napouštění top.systému, odvzdušnění | soubor | 1 |  | 0 |  | 0 |  | 0 | 21 | 0 | 0 | 0 | 0 | 0 |  | Vlastní | Indiv | 0 | 0 |  | Práce | Běžná |  |  |  | POL1_1
36 | 73322 | Topná zkouška | soubor | 1 |  | 0 |  | 0 |  | 0 | 21 | 0 | 0 | 0 | 0 | 0 |  | OTSKP 24 | Indiv | 0 | 0 |  | Agregovaná položka | Běžná |  |  |  | POL2_
37 | 998733101R00 | Přesun hmot tonážní pro rozvody potrubí v objektech v do 6 m | t | 0.2 |  | 0 |  | 0 |  | 0 | 21 | 0 | 0 | 0 | 0 | 0 |  | RTS 25/ I | Indiv | 3.563 | 0.71 |  | Práce | Běžná |  |  |  | POL1_1
Díl: | 734 | Armatury |  |  |  | 0 |  | 0 |  | 0 |  | 0 |  | 0 |  | 0 |  |  |  |  | 0.46 | [6 empty] | DIL
38 | 734200822R00 | Demontáž armatury závitové se dvěma závity do G 1 | kus | 2 |  | 0 |  | 0 |  | 0 | 21 | 0 | 0 | 0 | 0 | 0 |  | RTS 25/ I | Indiv | 0.229 | 0.46 |  | Práce | Běžná |  |  |  | POL1_1
39 | 734292715 | Kohout kulový přímý G 1 PN 42 do 185°C vnitřní závit | kus | 2 |  | 0 |  | 0 |  | 0 | 21 | 0 | 0 | 0 | 0 | 0 |  | Vlastní | Indiv | 0 | 0 |  | Práce | Běžná |  |  |  | POL1_1
40 | 734292714 | Kohout kulový přímý G 3/4 PN 42 do 185°C vnitřní závit | kus | 2 |  | 0 |  | 0 |  | 0 | 21 | 0 | 0 | 0 | 0 | 0 |  | Vlastní | Indiv | 0 | 0 |  | Práce | Běžná |  |  |  | POL1_1
41 | 734261412 | Šroubení regulační radiátorové G 1/2 bez vypouštění | kus | 2 |  | 0 |  | 0 |  | 0 | 21 | 0 | 0 | 0 | 0 | 0 |  | Vlastní | Indiv | 0 | 0 |  | Práce | Běžná |  |  |  | POL1_1
42 | 734221532 | Ventil závitový termostatický jednoregulační G 1/2 PN 16 do 110°C bez hlavice ovládání | kus | 2 |  | 0 |  | 0 |  | 0 | 21 | 0 | 0 | 0 | 0 | 0 |  | Vlastní | Indiv | 0 | 0 |  | Práce | Běžná |  |  |  | POL1_1
43 | 734221682 | Termostatická hlavice kapalinová PN 10 do 110°C otopných těles | kus | 2 |  | 0 |  | 0 |  | 0 | 21 | 0 | 0 | 0 | 0 | 0 |  | Vlastní | Indiv | 0 | 0 |  | Práce | Běžná |  |  |  | POL1_1
44 | 998733201R00 | Přesun hmot procentní pro rozvody potrubí v objektech v do 6 m | % | 0.00326 |  | 0 |  | 0 |  | 0 | 21 | 0 | 0 | 0 | 0 | 0 |  | RTS 25/ I | Indiv | 0 | 0 |  | Práce | Běžná |  |  |  | POL1_1
Díl: | 735 | Otopná tělesa |  |  |  | 0 |  | 0 |  | 0 |  | 0 |  | 0 |  | 0 |  |  |  |  | 0.68 | [6 empty] | DIL
45 | 735211822R00 | Demontáž registru trubkového žebrového 76 | kus | 1 |  | 0 |  | 0 |  | 0 | 21 | 0 | 0 | 0 | 0 | 0 |  | RTS 25/ I | Indiv | 0.433 | 0.43 |  | Práce | Běžná |  |  |  | POL1_1
46 | 735151579 | Otopné těleso panelové dvoudeskové 2 přídavné přestupní plochy výška/délka 600/1200 mm výkon 2015 W | kus | 2 |  | 0 |  | 0 |  | 0 | 21 | 0 | 0 | 0 | 0 | 0 |  | Vlastní | Indiv | 0 | 0 |  | Práce | Běžná |  |  |  | POL1_1
47 | 998735101R00 | Přesun hmot tonážní pro otopná tělesa v objektech v do 6 m | t | 0.08288 |  | 0 |  | 0 |  | 0 | 21 | 0 | 0 | 0 | 0 | 0 |  | RTS 25/ I | Indiv | 3.075 | 0.25 |  | Práce | Běžná |  |  |  | POL1_1
Díl: | 736 | Podlahové vytápění |  |  |  | 0 |  | 0 |  | 0 |  | 0 |  | 0 |  | 0 |  |  |  |  | 1.7 | [6 empty] | DIL
48 | 0001 | kompletní rozdělovač 3 okruhový, včetně míchání, čerpadla, skříně a termostatu | ks | 1 |  | 0 |  | 0 |  | 0 | 21 | 0 | 0 | 0 | 0 | 0 |  | Vlastní | Indiv | 0 | 0 |  | Práce | Běžná |  |  |  | POL1_1
49 | 733391101 | Zkouška těsnosti potrubí plastové do D 32x2,9 | m | 400 |  | 0 |  | 0 |  | 0 | 21 | 0 | 0 | 0 | 0 | 0 |  | Vlastní | Indiv | 0 | 0 |  | Práce | Běžná |  |  |  | POL1_1
50 | 734209114R00 | Montáž armatury závitové s dvěma závity G 3/4 | kus | 6 |  | 0 |  | 0 |  | 0 | 21 | 0 | 0 | 0 | 0 | 0 |  | RTS 25/ I | Indiv | 0.206 | 1.24 |  | Práce | Běžná |  |  |  | POL1_1
51 | 734 | adaptér 18x2 | ks | 6 |  | 0 |  | 0 |  | 0 | 21 | 0 | 0 | 0 | 0 | 0 |  | Vlastní | Indiv | 0 | 0 |  | Práce | Běžná |  |  |  | POL1_1
52 | 0001 | Montáž podlahového vytápění | kpl | 1 |  | 0 |  | 0 |  | 0 | 21 | 0 | 0 | 0 | 0 | 0 |  | Vlastní | Indiv | 0 | 0 |  | R-položka | Běžná |  |  |  | POL12_1
53 | 0001 | Chránička pro podl.vytápění | m | 10 |  | 0 |  | 0 |  | 0 | 21 | 0 | 0 | 0 | 0 | 0 |  | Vlastní | Indiv | 0 | 0 |  | R-položka | Běžná |  |  |  | POL12_1
54 | 0001 | Trubka PE-X 18x2.0 s kyslíkovou bariérou, sponky | m | 400 |  | 0 |  | 0 |  | 0 | 21 | 0 | 0 | 0 | 0 | 0 |  | Vlastní | Indiv | 0 | 0 |  | R-položka | Běžná |  |  |  | POL12_1
55 | 0001 | Dilatační pás s fólií | m | 30 |  | 0 |  | 0 |  | 0 | 21 | 0 | 0 | 0 | 0 | 0 |  | Vlastní | Indiv | 0 | 0 |  | R-položka | Běžná |  |  |  | POL12_1
56 | 001 | Systémová deska | m2 | 50 |  | 0 |  | 0 |  | 0 | 21 | 0 | 0 | 0 | 0 | 0 |  | Vlastní | Indiv | 0 | 0 |  | Práce | Běžná |  |  |  | POL1_1
57 | 998735101R00 | Přesun hmot tonážní pro otopná tělesa v objektech v do 6 m | t | 0.15 |  | 0 |  | 0 |  | 0 | 21 | 0 | 0 | 0 | 0 | 0 |  | RTS 25/ I | Indiv | 3.075 | 0.46 |  | Práce | Běžná |  |  |  | POL1_1
[26 empty] | 12 | 21 | DPH
| Celkem |  |  |  |  | 0 | [19 empty] | 0 | 0 | SUM
END
Note on S6: Jedná se o informaci, zda se jedná o položku, která je do rozpočtu zadána z cenové soustavy RTS, nebo vlastní.
Note on T6: Jedná se o název CÚ, která je zadána u položky rozpočtu

## SO01 E Pol
Položkový soupis prací a dodávek | [27 empty] | #TypZaznamu#
S: | JP008/2024 | ČOV Krnov | [25 empty] | STA
O: | SO01 | Nástavba dispečinku | [22 empty] | STA |  |  | OBJ
R: | E | VZT | [25 empty] | ROZ
P.č. | Číslo položky | Název položky | MJ | Množství | Cena / MJ | Celkem | Dodávka | Dodávka celk. | Montáž | Montáž celk. | DPH | Cena s DPH | Hmotnost / MJ | Hmotnost celk.(t) | Dem. hmotnost / MJ | Dem. hmotnost celk.(t) | Ceník | Cen. soustava / platnost | Cenová úroveň | Nhod / MJ | Nhod celk. | Dodavatel | Typ položky | Stav položky
Díl: | _1 | Zařízení č. 01– Chlazení serverovny |  |  |  | 0 |  | 0 |  | 0 |  | 0 |  | 0 |  | 0 |  |  |  |  | 0 | [6 empty] | DIL
1 | 1.1 | Venkovní kondenzační jednotka systému split, LG, Qch=3,5kW, chladivo R32, výška 530mm, G=34kg,, LwA=65dB(A), celoroční chlazení do -15st.C | ks | 1 |  | 0 |  | 0 |  | 0 | 21 | 0 | 0 | 0 | 0 | 0 |  | Vlastní | Indiv | 0 | 0 |  | Práce | Běžná |  |  |  | POL1_1
2 | 1.1A | Vnitřní nástěná jednotka, Qch=3,5kW, 1f/230V/50Hz, hmotnost 8,0 kg, infra ovladač (v ceně jednotky) | ks | 1 |  | 0 |  | 0 |  | 0 | 21 | 0 | 0 | 0 | 0 | 0 |  | Vlastní | Indiv | 0 | 0 |  | Práce | Běžná |  |  |  | POL1_1
3 | 1.2 | Cu potrubí chladiva do pr.10/6 mm tepelně předizolované, komunikační kabel třídy reakce na oheň B-s1, d0, vnitřní část vedení v drátěném žlabu dopojení jednotky s izolací odolnou proti UV záření | m | 15 |  | 0 |  | 0 |  | 0 | 21 | 0 | 0 | 0 | 0 | 0 |  | Vlastní | Indiv | 0 | 0 |  | Práce | Běžná |  |  |  | POL1_1
4 | 1.3 | Doplnění chladiva R32 | kg | 0 |  | 0 |  | 0 |  | 0 | 21 | 0 | 0 | 0 | 0 | 0 |  | Vlastní | Indiv | 0 | 0 |  | Práce | Běžná |  |  |  | POL1_1
5 | 1.4 | Kovová fasádní konzole, žárový pozink nebo lak, nosnost 80kg, vč. veškerého nutného příslušenství, (kotvení do zaplené fasády) | kpl. | 1 |  | 0 |  | 0 |  | 0 | 21 | 0 | 0 | 0 | 0 | 0 |  | Vlastní | Indiv | 0 | 0 |  | Práce | Běžná |  |  |  | POL1_1
6 | 1.5 | Montážní, závěsový, spojovací a těsnící materiál | kg | 1 |  | 0 |  | 0 |  | 0 | 21 | 0 | 0 | 0 | 0 | 0 |  | Vlastní | Indiv | 0 | 0 |  | Specifikace | Běžná |  |  |  | POL3_0
7 | 1.6 | Doprava veškerého materiálu na stavbu (% z ceny dodávky) | % | 3 |  | 0 |  | 0 |  | 0 | 21 | 0 | 0 | 0 | 0 | 0 |  | Vlastní | Indiv | 0 | 0 |  | Specifikace | Běžná |  |  |  | POL3_0
8 | 1.7 | Přesun hmot (% z ceny montáže) | % | 5 |  | 0 |  | 0 |  | 0 | 21 | 0 | 0 | 0 | 0 | 0 |  | Vlastní | Indiv | 0 | 0 |  | Specifikace | Běžná |  |  |  | POL3_0
9 | 1.8 | Inženýrská koordinační činnost | hod | 1 |  | 0 |  | 0 |  | 0 | 21 | 0 | 0 | 0 | 0 | 0 |  | Vlastní | Indiv | 0 | 0 |  | Specifikace | Běžná |  |  |  | POL3_0
10 | 1.9 | Komplexní zkoušky, uvedení do provozu | hod | 1 |  | 0 |  | 0 |  | 0 | 21 | 0 | 0 | 0 | 0 | 0 |  | Vlastní | Indiv | 0 | 0 |  | Specifikace | Běžná |  |  |  | POL3_0
11 | 747704 | Zaškolení obsluhy | hod | 1 |  | 0 |  | 0 |  | 0 | 21 | 0 | 0 | 0 | 0 | 0 |  | OTSKP 24 | Indiv | 0 | 0 |  | Agregovaná položka | Běžná |  |  |  | POL2_
12 | 1.11 | Kontrola těsnosti a pevnosti spojů Cu potrubí přetlakem tlakovou zkouškou pomocí dusíku | hod | 8 |  | 0 |  | 0 |  | 0 | 21 | 0 | 0 | 0 | 0 | 0 |  | Vlastní | Indiv | 0 | 0 |  | Specifikace | Běžná |  |  |  | POL3_0
13 | 1.12 | Vakuování systému | hod | 2 |  | 0 |  | 0 |  | 0 | 21 | 0 | 0 | 0 | 0 | 0 |  | Vlastní | Indiv | 0 | 0 |  | Specifikace | Běžná |  |  |  | POL3_0
14 | 1.13 | Vypracování provozního řádu | ks | 1 |  | 0 |  | 0 |  | 0 | 21 | 0 | 0 | 0 | 0 | 0 |  | Vlastní | Indiv | 0 | 0 |  | Specifikace | Běžná |  |  |  | POL3_0
Díl: | _2 | Zařízení č. 02– Chlazení dispečinku |  |  |  | 0 |  | 0 |  | 0 |  | 0 |  | 0 |  | 0 |  |  |  |  | 0 | [6 empty] | DIL
15 | 2.1 | Venkovní kondenzační jednotka systému split, LG, Qch=5,0kW, chladivo R32, výška 530mm, G=34kg,, LwA=65dB(A) | ks | 1 |  | 0 |  | 0 |  | 0 | 21 | 0 | 0 | 0 | 0 | 0 |  | Vlastní | Indiv | 0 | 0 |  | Práce | Běžná |  |  |  | POL1_1
16 | 2.1A | Vnitřní kazetová jednotka velikost 600x600, Qch=5,0kW, 1f/230V/50Hz, dekorační kryt, hmotnost=cca, 16kg, infra ovladač, vestavěné čerpadlo kondenzátu | ks | 1 |  | 0 |  | 0 |  | 0 | 21 | 0 | 0 | 0 | 0 | 0 |  | Vlastní | Indiv | 0 | 0 |  | Práce | Běžná |  |  |  | POL1_1
17 | 2.2 | Cu potrubí chladiva do pr.16/10 mm tepelně předizolované, komunikační kabel třídy reakce na oheň, B-s1 d0, vnitřní část vedení v drátěném žlabu, venkovní část vedení v uzavřenm plechovém žlabu, | m | 10 |  | 0 |  | 0 |  | 0 | 21 | 0 | 0 | 0 | 0 | 0 |  | Vlastní | Indiv | 0 | 0 |  | Práce | Běžná |  |  |  | POL1_1
|  | dopojení jednotky s izolací odolnou proti UV záření | [25 empty] | POP
18 | 2.3 | Doplnění chladiva R32 | kg | 0 |  | 0 |  | 0 |  | 0 | 21 | 0 | 0 | 0 | 0 | 0 |  | Vlastní | Indiv | 0 | 0 |  | Práce | Běžná |  |  |  | POL1_1
19 | 2.4 | Kovová fasádní konzole, žárový pozink nebo lak, nosnost 80kg, vč. veškerého nutného příslušenství, (kotvení do zaplené fasády) | kpl. | 1 |  | 0 |  | 0 |  | 0 | 21 | 0 | 0 | 0 | 0 | 0 |  | Vlastní | Indiv | 0 | 0 |  | Práce | Běžná |  |  |  | POL1_1
20 | 2.5 | Montážní, závěsový, spojovací a těsnící materiál | kg | 1 |  | 0 |  | 0 |  | 0 | 21 | 0 | 0 | 0 | 0 | 0 |  | Vlastní | Indiv | 0 | 0 |  | Specifikace | Běžná |  |  |  | POL3_0
21 | 2.6 | Doprava veškerého materiálu na stavbu (% z ceny dodávky) | % | 3 |  | 0 |  | 0 |  | 0 | 21 | 0 | 0 | 0 | 0 | 0 |  | Vlastní | Indiv | 0 | 0 |  | Specifikace | Běžná |  |  |  | POL3_0
22 | 2.7 | Přesun hmot (% z ceny montáže) | % | 5 |  | 0 |  | 0 |  | 0 | 21 | 0 | 0 | 0 | 0 | 0 |  | Vlastní | Indiv | 0 | 0 |  | Specifikace | Běžná |  |  |  | POL3_0
23 | 2.8 | Inženýrská koordinační činnost | hod | 1 |  | 0 |  | 0 |  | 0 | 21 | 0 | 0 | 0 | 0 | 0 |  | Vlastní | Indiv | 0 | 0 |  | Specifikace | Běžná |  |  |  | POL3_0
24 | 2.9 | Komplexní zkoušky, uvedení do provozu | hod | 1 |  | 0 |  | 0 |  | 0 | 21 | 0 | 0 | 0 | 0 | 0 |  | Vlastní | Indiv | 0 | 0 |  | Specifikace | Běžná |  |  |  | POL3_0
25 | 747704 | Zaškolení obsluhy | hod | 1 |  | 0 |  | 0 |  | 0 | 21 | 0 | 0 | 0 | 0 | 0 |  | OTSKP 24 | Indiv | 0 | 0 |  | Agregovaná položka | Běžná |  |  |  | POL2_
26 | 2.11 | Kontrola těsnosti a pevnosti spojů Cu potrubí přetlakem tlakovou zkouškou pomocí dusíku | hod | 8 |  | 0 |  | 0 |  | 0 | 21 | 0 | 0 | 0 | 0 | 0 |  | Vlastní | Indiv | 0 | 0 |  | Specifikace | Běžná |  |  |  | POL3_0
27 | 2.12 | Vakuování systému | hod | 2 |  | 0 |  | 0 |  | 0 | 21 | 0 | 0 | 0 | 0 | 0 |  | Vlastní | Indiv | 0 | 0 |  | Specifikace | Běžná |  |  |  | POL3_0
28 | 2.13 | Vypracování provozního řádu | ks | 1 |  | 0 |  | 0 |  | 0 | 21 | 0 | 0 | 0 | 0 | 0 |  | Vlastní | Indiv | 0 | 0 |  | Specifikace | Běžná |  |  |  | POL3_0
[26 empty] | 12 | 21 | DPH
| Celkem |  |  |  |  | 0 | [19 empty] | 0 | 0 | SUM
END
Note on S6: Jedná se o informaci, zda se jedná o položku, která je do rozpočtu zadána z cenové soustavy RTS, nebo vlastní.
Note on T6: Jedná se o název CÚ, která je zadána u položky rozpočtu

## SO01 F Pol
Položkový soupis prací a dodávek | [27 empty] | #TypZaznamu#
S: | JP008/2024 | ČOV Krnov | [25 empty] | STA
O: | SO01 | Nástavba dispečinku | [22 empty] | STA |  |  | OBJ
R: | F | Vedlejší rozpočtové náklady | [25 empty] | ROZ
P.č. | Číslo položky | Název položky | MJ | Množství | Cena / MJ | Celkem | Dodávka | Dodávka celk. | Montáž | Montáž celk. | DPH | Cena s DPH | Hmotnost / MJ | Hmotnost celk.(t) | Dem. hmotnost / MJ | Dem. hmotnost celk.(t) | Ceník | Cen. soustava / platnost | Cenová úroveň | Nhod / MJ | Nhod celk. | Dodavatel | Typ položky | Stav položky
Díl: | VRN | VRN |  |  |  | 0 |  | 0 |  | 0 |  | 0 |  | 0 |  | 0 |  |  |  |  | 0 | [6 empty] | DIL
1 | VRN1001 | Zařízení staveniště | kpl | 1 |  | 0 |  | 0 |  | 0 | 21 | 0 | 0 | 0 | 0 | 0 |  | Vlastní | Indiv | 0 | 0 |  | Práce | Běžná |  |  |  | POL1_
2 | VRN1002 | Provoz zařízení staveniště (energie spotřebované) | kpl | 1 |  | 0 |  | 0 |  | 0 | 21 | 0 | 0 | 0 | 0 | 0 |  | Vlastní | Indiv | 0 | 0 |  | Práce | Běžná |  |  |  | POL1_
3 | VRN1003 | Zajištění stavby z hlediska BOZP | kpl | 1 |  | 0 |  | 0 |  | 0 | 21 | 0 | 0 | 0 | 0 | 0 |  | Vlastní | Indiv | 0 | 0 |  | Práce | Běžná |  |  |  | POL1_
4 | VRN1004 | Provoz investora (práce za provozu investora) | kpl | 1 |  | 0 |  | 0 |  | 0 | 21 | 0 | 0 | 0 | 0 | 0 |  | Vlastní | Indiv | 0 | 0 |  | Práce | Běžná |  |  |  | POL1_
5 | VRN1005 | Fotodokumentace realizace stavby | kpl | 1 |  | 0 |  | 0 |  | 0 | 21 | 0 | 0 | 0 | 0 | 0 |  | Vlastní | Indiv | 0 | 0 |  | Práce | Běžná |  |  |  | POL1_
6 | VRN1006 | Kontrolní zkoušky (zhutnění podkladu, měření tlouštěk nátěru) | kpl | 1 |  | 0 |  | 0 |  | 0 | 21 | 0 | 0 | 0 | 0 | 0 |  | Vlastní | Indiv | 0 | 0 |  | Práce | Běžná |  |  |  | POL1_
7 | VRN1007 | Dílenská dokumentace (technologický postup, schválení materiálů) | kpl | 1 |  | 0 |  | 0 |  | 0 | 21 | 0 | 0 | 0 | 0 | 0 |  | Vlastní | Indiv | 0 | 0 |  | Práce | Běžná |  |  |  | POL1_
8 | VRN1008 | Dokumentace skutečného provedení stavby | kpl | 1 |  | 0 |  | 0 |  | 0 | 21 | 0 | 0 | 0 | 0 | 0 |  | Vlastní | Indiv | 0 | 0 |  | Práce | Běžná |  |  |  | POL1_
[26 empty] | 15 | 21 | DPH
| Celkem |  |  |  |  | 0 | [19 empty] | 0 | 0 | SUM
END
Note on S6: Jedná se o informaci, zda se jedná o položku, která je do rozpočtu zadána z cenové soustavy RTS, nebo vlastní.
Note on T6: Jedná se o název CÚ, která je zadána u položky rozpočtu