## Pokyny pro vyplnění
Pokyny pro vyplnění
Ve všech listech tohoto souboru můžete měnit pouze buňky s modrým pozadím. Jedná se o tyto údaje : - údaje o firmě - jednotkové ceny položek zadané na maximálně dvě desetinná místa

## Stavba
#RTSROZP# | Soupis stavebních prací, dodávek a služeb
| Stavba: |  | K038/2025 | MŠ Jiráskova 43, Krnov
| Objekt: |  | SO01 | Obnova zahrady
2556 | Rozpočet: |  | A | Stavební rozpočet
| Zadavatel |  | Město Krnov |  |  |  | IČO: | 00296139
|  |  | Hlavní náměstí 96/1 |  |  |  | DIČ: | CZ00296139
|  |  | 79401 | Krnov-Pod Bezručovým vrchem
| Projektant: | [5 empty] | IČO:
DIČ:
| Zhotovitel: | [5 empty] | IČO:
DIČ:
Vypracoval:
| Rozpis ceny | [6 empty] | Celkem
HSV | HSV | [6 empty] | 0
PSV | PSV | [6 empty] | 0
MON | MON | [6 empty] | 0
VN | Vedlejší náklady | [6 empty] | 0
ON | Ostatní náklady | [6 empty] | 0
| Celkem | [6 empty] | 0
Rekapitulace daní
| Základ pro sníženou DPH |  |  | 12 | % | 0 |  |  | CZK
| Snížená DPH |  |  | 12 | % | 0 |  |  | CZK
| Základ pro základní DPH |  |  | 21 | % | 0 |  |  | CZK
| Základní DPH |  |  | 21 | % | 0 |  |  | CZK
0 | Zaokrouhlení |  |  |  |  | 0 |  |  | CZK
0 | Cena celkem bez DPH |  |  |  |  | 0 |  |  | CZK
| Cena celkem s DPH |  |  |  |  | 0 |  |  | CZK
|  | v |  |  | dne
|  |  | Za zhotovitele |  |  |  | Za objednatele
Rekapitulace dílčích částí
#CASTI>> | Číslo | Název |  |  | Základ pro sníženou DPH | Základ pro základní DPH | DPH celkem | Cena celkem | %
1 | Stavba |  |  |  | 0 | 0 |  | 0
2 |  | Stavební objekt
2 | SO01 | Obnova zahrady |  |  | 0 | 0 |  | 0
3 | A | Stavební rozpočet |  |  | 0 | 0 |  | 0
| Celkem za stavbu |  |  |  | 0 | 0 | 0 | 0 | 0
#POPS | Popis stavby: K038/2025 - MŠ Jiráskova 43, Krnov
#POPO | Popis objektu: SO01 - Obnova zahrady
#POPR | Popis rozpočtu: A - Stavební rozpočet
Rekapitulace dílů
| Číslo | Název |  |  | Typ dílu |  |  | Celkem | %
| 1 | Zemní práce |  |  | HSV |  |  | 0
| 2 | Základy a zvláštní zakládání |  |  | HSV |  |  | 0
| 5 | Komunikace |  |  | HSV |  |  | 0
| 63 | Podlahy a podlahové konstrukce |  |  | HSV |  |  | 0
| 91 | Doplňující práce na komunikaci |  |  | HSV |  |  | 0
| 95 | Dokončovací konstrukce na pozemních stavbách |  |  | HSV |  |  | 0
| 96 | Bourání konstrukcí |  |  | HSV |  |  | 0
| 99 | Staveništní přesun hmot |  |  | HSV |  |  | 0
| 991 | Herní prvky |  |  | HSV |  |  | 0
| D96 | Přesuny suti a vybouraných hmot |  |  | PSU |  |  | 0
| VN | Vedlejší náklady |  |  | VN |  |  | 0
| ON | Ostatní náklady |  |  | ON |  |  | 0
| Cena celkem | [6 empty] | 0 | 0
Note on D11: Název
Note on I11: IČO
Note on D12: Ulice
Note on I12: DIČ
Note on D13: PSČ
Note on E13: Místo

## VzorPolozky (hidden)
Položkový rozpočet
S:
O:
R:

## SO01 A Pol
Položkový soupis prací a dodávek | [27 empty] | #TypZaznamu#
S: | K038/2025 | MŠ Jiráskova 43, Krnov | [25 empty] | STA
O: | SO01 | Obnova zahrady | [22 empty] | STA |  |  | OBJ
R: | A | Stavební rozpočet | [25 empty] | ROZ
P.č. | Číslo položky | Název položky | MJ | Množství | Cena / MJ | Celkem | Dodávka | Dodávka celk. | Montáž | Montáž celk. | DPH | Cena s DPH | Hmotnost / MJ | Hmotnost celk.(t) | Dem. hmotnost / MJ | Dem. hmotnost celk.(t) | Ceník | Cen. soustava / platnost | Cenová úroveň | Nhod / MJ | Nhod celk. | Dodavatel | Typ položky | Stav položky
Díl: | 1 | Zemní práce |  |  |  | 0 |  | 0 |  | 0 |  | 0 |  | 21.62 |  | 321.96 |  |  |  |  | 622.15 | [6 empty] | DIL
1 | 113106121R00 | Rozebrání komunikací pro pěší s jakýmkoliv ložem a výplní spár z betonových nebo kameninových dlaždic nebo tvarovek | m2 | 549 |  | 0 |  | 0 |  | 0 | 21 | 0 | 0 | 0 | 0.138 | 75.76 | 822-1 | RTS 25/ II | RTS 25/ II | 0.16 | 87.84 |  | Práce | Běžná |  |  |  | POL1_
|  | s přemístěním hmot na skládku na vzdálenost do 3 m nebo s naložením na dopravní prostředek | [25 empty] | SPI
|  | část 1 : 129,00 |  | 129 | [23 empty] | VV | 0
|  | část 2 : 73,00 |  | 73 | [23 empty] | VV | 0
|  | část 4 : 347,00 |  | 347 | [23 empty] | VV | 0
2 | 113151319R00 | Odstranění podkladu, krytu frézováním povrch živičný, plochy přes 500 m2 na jednom objektu nebo při provádění pruhu šířky přes 750 mm s překážkami v trase, tloušťky 100 mm | m2 | 441 |  | 0 |  | 0 |  | 0 | 21 | 0 | 0 | 0 | 0.22 | 97.02 | 822-1 | RTS 25/ II | RTS 25/ II | 0.07 | 30.87 |  | Práce | Běžná |  |  |  | POL1_
|  | s naložením na dopravní prostředek, očištění povrchu od frézované plochy, opotřebování frézovacích nástrojů (nožů, upínacích kroužků, držáků) nutné ruční odstranění (vybourání) živičného krytu kolem překážek, | [25 empty] | SPI |  | s naložením na dopravní prostředek, očištění povrchu od frézované plochy, opotřebování frézovacích nástrojů (nožů, upínacích kroužků, držáků) nutné ruční odstranění (vybourání) živičného krytu kolem překážek,
|  | část 3 : 441,00 |  | 441 | [23 empty] | VV | 0
3 | 113201111R00 | Vytrhání obrub chodníkových ležatých | m | 599.56 |  | 0 |  | 0 |  | 0 | 21 | 0 | 0 | 0 | 0.22 | 131.9 | 822-1 | RTS 25/ II | RTS 25/ II | 0.14 | 83.94 |  | Práce | Běžná |  |  |  | POL1_
|  | s vybouráním lože, s přemístěním hmot na skládku na vzdálenost do 3 m nebo naložením na dopravní prostředek | [25 empty] | SPI |  | s vybouráním lože, s přemístěním hmot na skládku na vzdálenost do 3 m nebo naložením na dopravní prostředek
|  | část 1 : 1,93+13,40+7,41+19,09+6,32+18,63 |  | 66.78 | [23 empty] | VV | 0
|  | část 2 : 9,60+6,44+2,07+2,50+5,11+2,50+2,42+6,40 |  | 37.04 | [23 empty] | VV | 0
|  | část 3 : 2*150,00 |  | 300 | [23 empty] | VV | 0
|  | část 4 : (4,55+5,05+23,54+24,84+4,12+12,51+8,76+11,00+6,00+11,00+8,07+5,48+5,00+4,55+5,05)+2*(24,99+3,12) |  | 195.74 | [23 empty] | VV | 0
4 | 113202111R00 | Vytrhání obrub z krajníků nebo obrubníků stojatých | m | 64 |  | 0 |  | 0 |  | 0 | 21 | 0 | 0 | 0 | 0.27 | 17.28 | 822-1 | RTS 25/ II | RTS 25/ II | 0.12 | 7.68 |  | Práce | Běžná |  |  |  | POL1_
|  | s vybouráním lože, s přemístěním hmot na skládku na vzdálenost do 3 m nebo naložením na dopravní prostředek | [25 empty] | SPI |  | s vybouráním lože, s přemístěním hmot na skládku na vzdálenost do 3 m nebo naložením na dopravní prostředek
|  | pískoviště : | [25 empty] | VV | 0
|  | část 1 : 2*2*(4,00+4,00) |  | 32 | [23 empty] | VV | 0
|  | část 2 : 2*(4,00+4,00) |  | 16 | [23 empty] | VV | 0
|  | část 4 : 2*(4,00+4,00) |  | 16 | [23 empty] | VV | 0
5 | 122201101R00 | Odkopávky a prokopávky nezapažené v hornině 3 do 100 m3 | m3 | 215.5 |  | 0 |  | 0 |  | 0 | 21 | 0 | 0 | 0 | 0 | 0 | 800-1 | RTS 25/ II | RTS 25/ II | 0.37 | 79.74 |  | Práce | Běžná |  |  |  | POL1_
|  | s přehozením výkopku na vzdálenost do 3 m nebo s naložením na dopravní prostředek, | [25 empty] | SPI
|  | cást 1 (N1) : 56,00*0,30 |  | 16.8 | [23 empty] | VV | 0
|  | část 2 (N2) : 314,00*0,30 |  | 94.2 | [23 empty] | VV | 0
|  | část 3 (N3) : 199,00*0,30 |  | 59.7 | [23 empty] | VV | 0
|  | dopadová plocha H1 a H3 : 2*(7,00*8,00)*0,40 |  | 44.8 | [23 empty] | VV | 0
6 | 122201109R00 | Odkopávky a prokopávky nezapažené v hornině 3 příplatek k cenám za lepivost horniny | m3 | 215.5 |  | 0 |  | 0 |  | 0 | 21 | 0 | 0 | 0 | 0 | 0 | 800-1 | RTS 25/ II | RTS 25/ II | 0.058 | 12.5 |  | Práce | Běžná |  |  |  | POL1_
|  | s přehozením výkopku na vzdálenost do 3 m nebo s naložením na dopravní prostředek, | [25 empty] | SPI
7 | 162701105R00 | Vodorovné přemístění výkopku z horniny 1 až 4, na vzdálenost přes 9 000 do 10 000 m | m3 | 162.3 |  | 0 |  | 0 |  | 0 | 21 | 0 | 0 | 0 | 0 | 0 | 800-1 | RTS 25/ II | RTS 25/ II | 0.01 | 1.62 |  | Práce | Běžná |  |  |  | POL1_
|  | po suchu, bez naložení výkopku, avšak se složením bez rozhrnutí, zpáteční cesta vozidla. | [25 empty] | SPI
|  | odkopávky : 215,50 |  | 215.5 | [23 empty] | VV | 0
|  | srovnání pískovišť : -19,20 |  | -19.2 | [23 empty] | VV | 0
|  | obsyp konstrukcí : -340,00*0,10 |  | -34 | [23 empty] | VV | 0
8 | 162701109R00 | Vodorovné přemístění výkopku příplatek k ceně za každých dalších i započatých 1 000 m přes 10 000 m z horniny 1 až 4 | m3 | 1623 |  | 0 |  | 0 |  | 0 | 21 | 0 | 0 | 0 | 0 | 0 | 800-1 | RTS 25/ II | RTS 25/ II | 0 | 0 |  | Práce | Běžná |  |  |  | POL1_
|  | po suchu, bez naložení výkopku, avšak se složením bez rozhrnutí, zpáteční cesta vozidla. | [25 empty] | SPI
|  | 162,30*10 |  | 1623 | [23 empty] | VV | 0
9 | 162201203R00 | Vodorovné přemístění výkopku nošením z horniny 1 až 4, kolečkem, na vzdálenost do 10 m | m3 | 215.5 |  | 0 |  | 0 |  | 0 | 21 | 0 | 0 | 0 | 0 | 0 | 800-1 | RTS 25/ II | RTS 25/ II | 0.67 | 144.39 |  | Práce | Běžná |  |  |  | POL1_
|  | bez naložení, avšak s vyprázdněním nádoby na hromadu nebo do dopravního prostředku, | [25 empty] | SPI
|  | odkopávky - odvoz, obsypy, dosypy.. : 170,70 |  | 170.7 | [23 empty] | VV | 0
|  | dopadová plocha H1 a H3 : 2*(7,00*8,00)*0,40 |  | 44.8 | [23 empty] | VV | 0
10 | 162201210R00 | Vodorovné přemístění výkopku nošením příplatek za každých dalších 10 m z horniny 1 až 4, kolečkem | m3 | 215.5 |  | 0 |  | 0 |  | 0 | 21 | 0 | 0 | 0 | 0 | 0 | 800-1 | RTS 25/ II | RTS 25/ II | 0.591 | 127.36 |  | Práce | Běžná |  |  |  | POL1_
|  | bez naložení, avšak s vyprázdněním nádoby na hromadu nebo do dopravního prostředku, | [25 empty] | SPI
11 | 171101105R00 | Uložení sypaniny do násypů zhutněných s uzavřením povrchu násypu z hornin soudržných s předepsanou mírou zhutnění v procentech výsledků zkoušek Proctor-Standard na 103 % PS | m3 | 19.2 |  | 0 |  | 0 |  | 0 | 21 | 0 | 0 | 0 | 0 | 0 | 800-1 | RTS 25/ II | RTS 25/ II | 0.086 | 1.65 |  | Práce | Běžná |  |  |  | POL1_
|  | s rozprostřením sypaniny ve vrstvách a s hrubým urovnáním, | [25 empty] | SPI
|  | zásyp stávajících pískovišť : 4*4,00*4,00*0,30 |  | 19.2 | [23 empty] | VV | 0
12 | 180402111R00 | Založení trávníku parkový trávník, výsevem, v rovině nebo na svahu do 1:5 | m2 | 340 |  | 0 |  | 0 |  | 0 | 21 | 0 | 0 | 0 | 0 | 0 | 823-1 | RTS 25/ II | RTS 25/ I | 0.06 | 20.4 |  | Práce | Běžná |  |  |  | POL1_
|  | na půdě předem připravené s pokosením, naložením, odvozem odpadu do 20 km a se složením, | [25 empty] | SPI
|  | srovnání okolo nových ploch a prvků : | [25 empty] | VV | 0
|  | okolo obrubníků : 480,00*0,50 |  | 240 | [23 empty] | VV | 0
|  | ostatní : 100,00 |  | 100 | [23 empty] | VV | 0
13 | 181006113R00 | Rozprostření zemin schopných zúrodnění sklon svahu do 1:5, tloušťka přes 150 do 200 mm | m2 | 340 |  | 0 |  | 0 |  | 0 | 21 | 0 | 0 | 0 | 0 | 0 | 823-2 | RTS 25/ II | RTS 25/ I | 0.01 | 3.4 |  | Práce | Běžná |  |  |  | POL1_
|  | v rovině a ve sklonu do 1:5 ve sklonu přes 1:5 | [25 empty] | SPI
|  | srovnání okolo nových ploch a prvků : | [25 empty] | VV | 0
|  | okolo obrubníků : 480,00*0,50 |  | 240 | [23 empty] | VV | 0
|  | ostatní : 100,00 |  | 100 | [23 empty] | VV | 0
14 | 181101102R00 | Úprava pláně v zářezech v hornině 1 až 4, se zhutněním | m2 | 681 |  | 0 |  | 0 |  | 0 | 21 | 0 | 0 | 0 | 0 | 0 | 800-1 | RTS 25/ II | RTS 25/ II | 0.02 | 13.62 |  | Práce | Běžná |  |  |  | POL1_
|  | vyrovnáním výškových rozdílů, ploch vodorovných a ploch do sklonu 1 : 5. | [25 empty] | SPI
|  | cást 1 (N1) : 56,00 |  | 56 | [23 empty] | VV | 0
|  | část 2 (N2) : 314,00 |  | 314 | [23 empty] | VV | 0
|  | část 3 (N3) : 199,00 |  | 199 | [23 empty] | VV | 0
|  | dopadová plocha H1 a H3 : 2*(7,00*8,00) |  | 112 | [23 empty] | VV | 0
15 | 183403153R00 | Obdělávání půdy hrabáním, v rovině nebo na svahu 1:5 | m2 | 340 |  | 0 |  | 0 |  | 0 | 21 | 0 | 0 | 0 | 0 | 0 | 823-1 | RTS 25/ II | RTS 25/ I | 0.02 | 6.8 |  | Práce | Běžná |  |  |  | POL1_
|  | srovnání okolo nových ploch a prvků : | [25 empty] | VV | 0
|  | okolo obrubníků : 480,00*0,50 |  | 240 | [23 empty] | VV | 0
|  | ostatní : 100,00 |  | 100 | [23 empty] | VV | 0
16 | 183403161R00 | Obdělávání půdy válením, v rovině nebo na svahu 1:5 | m2 | 340 |  | 0 |  | 0 |  | 0 | 21 | 0 | 0 | 0 | 0 | 0 | 823-1 | RTS 25/ II | RTS 25/ I | 0.001 | 0.34 |  | Práce | Běžná |  |  |  | POL1_
|  | srovnání okolo nových ploch a prvků : | [25 empty] | VV | 0
|  | okolo obrubníků : 480,00*0,50 |  | 240 | [23 empty] | VV | 0
|  | ostatní : 100,00 |  | 100 | [23 empty] | VV | 0
17 | 199000002R00 | Poplatky za skládku horniny 1- 4, skupina 17 05 04 z Katalogu odpadů | m3 | 215.5 |  | 0 |  | 0 |  | 0 | 21 | 0 | 0 | 0 | 0 | 0 | 800-1 | RTS 25/ II | RTS 25/ II | 0 | 0 |  | Práce | Běžná |  |  |  | POL1_
18 | 00572410R | směs travní parková, pro mírnou zátěž | kg | 15 |  | 0 |  | 0 |  | 0 | 21 | 0 | 0.001 | 0.02 | 0 | 0 | SPCM | RTS 25/ II | RTS 25/ I | 0 | 0 |  | Specifikace | Běžná |  |  |  | POL3_
19 | 58153675.AR | písek filtrační křemičitý; frakce 0,5 až 1,0 mm; sušený | t | 21.6 |  | 0 |  | 0 |  | 0 | 21 | 0 | 1 | 21.6 | 0 | 0 | SPCM | RTS 25/ II | RTS 25/ II | 0 | 0 |  | Specifikace | Běžná |  |  |  | POL3_
|  | pískoviště : 4*3,00*3,00*0,30*2 |  | 21.6 | [23 empty] | VV | 0
Díl: | 2 | Základy a zvláštní zakládání |  |  |  | 0 |  | 0 |  | 0 |  | 0 |  | 0.04 |  | 0 |  |  |  |  | 4.93 | [6 empty] | DIL
20 | 289971211R00 | Zřízení vrstvy z geotextilie na upraveném povrchu sklon do 1:5, šířka od 0 do 3 m | m2 | 112 |  | 0 |  | 0 |  | 0 | 21 | 0 | 3e-05 | 0 | 0 | 0 | 800-2 | RTS 25/ II | RTS 25/ I | 0.044 | 4.93 |  | Práce | Běžná |  |  |  | POL1_
|  | dopadová plocha H1 a H3 : 2*(7,00*8,00) |  | 112 | [23 empty] | VV | 0
21 | 673520049R | Geotextilie netkaná 300 g/m2 | m2 | 134.4 |  | 0 |  | 0 |  | 0 | 21 | 0 | 0.0003 | 0.04 | 0 | 0 |  | Vlastní | RTS 25/ I | 0 | 0 |  | Specifikace | Běžná |  |  |  | POL3_
|  | 112,00*1,2 |  | 134.4 | [23 empty] | VV | 0
Díl: | 5 | Komunikace |  |  |  | 0 |  | 0 |  | 0 |  | 0 |  | 423.55 |  | 0 |  |  |  |  | 171.21 | [6 empty] | DIL
22 | 564861111RT2 | Podklad ze štěrkodrti s rozprostřením a zhutněním frakce 0-32 mm, tloušťka po zhutnění 200 mm, Kamenivo přírodní drcené; bez stanovené kvality; frakce 0,0 až 32,0 mm | m2 | 625.9 |  | 0 |  | 0 |  | 0 | 21 | 0 | 0.46 | 287.91 | 0 | 0 | 822-1 | RTS 25/ II | RTS 25/ II | 0.03 | 18.78 |  | Práce | Běžná |  |  |  | POL1_
|  | cást 1 (N1) : 56,00 |  | 56 | [23 empty] | VV | 0
|  | část 2 (N2) : 314,00 |  | 314 | [23 empty] | VV | 0
|  | část 3 (N3) : 199,00 |  | 199 | [23 empty] | VV | 0
|  | 10% přesah na obrubníky : 569,00*0,1 |  | 56.9 | [23 empty] | VV | 0
23 | 565141111R00 | Podklad z kameniva obaleného asfaltem ACP 16+ až ACP 22+, v pruhu šířky do 3 m, třídy 1, tloušťka po zhutnění 60 mm | m2 | 314 |  | 0 |  | 0 |  | 0 | 21 | 0 | 0.15826 | 49.69 | 0 | 0 | 822-1 | RTS 25/ II | RTS 25/ II | 0.06 | 18.84 |  | Práce | Běžná |  |  |  | POL1_
|  | s rozprostřením a zhutněním | [25 empty] | SPI
|  | část 2 (N2) : 314,00 |  | 314 | [23 empty] | VV | 0
24 | 577112113R00 | Beton asfaltový z modifikovaného asfaltu v pruhu šířky do 3 m, ACO 11 S , tloušťky 40 mm, plochy přes 1000 m2 | m2 | 314 |  | 0 |  | 0 |  | 0 | 21 | 0 | 0.10373 | 32.57 | 0 | 0 | 822-1 | RTS 25/ II | RTS 25/ II | 0.06 | 18.84 |  | Práce | Běžná |  |  |  | POL1_
|  | část 2 (N2) : 314,00 |  | 314 | [23 empty] | VV | 0
25 | 596215021R00 | Kladení zámkové dlažby do drtě tloušťka dlažby 60 mm, tloušťka lože 40 mm, Kamenivo přírodní drcené; frakce 4,0 až 8,0 mm | m2 | 255 |  | 0 |  | 0 |  | 0 | 21 | 0 | 0.0739 | 18.84 | 0 | 0 | 822-1 | RTS 25/ II | RTS 25/ II | 0.45 | 114.75 |  | Práce | Běžná |  |  |  | POL1_
|  | s provedením lože z kameniva drceného, s vyplněním spár, s dvojitým hutněním a se smetením přebytečného materiálu na krajnici. S dodáním hmot pro lože a výplň spár. | [25 empty] | SPI |  | s provedením lože z kameniva drceného, s vyplněním spár, s dvojitým hutněním a se smetením přebytečného materiálu na krajnici. S dodáním hmot pro lože a výplň spár.
|  | cást 1 (N1) : 56,00 |  | 56 | [23 empty] | VV | 0
|  | část 3 (N3) : 199,00 |  | 199 | [23 empty] | VV | 0
26 | 592451109R | Dlažba betonová skladebná 200 x 100 x 60 mm, přírodní | m2 | 267.75 |  | 0 |  | 0 |  | 0 | 21 | 0 | 0.129 | 34.54 | 0 | 0 |  | Vlastní | RTS 25/ I | 0 | 0 |  | Specifikace | Běžná |  |  |  | POL3_
|  | 255,00*1,05 |  | 267.75 | [23 empty] | VV | 0
Díl: | 63 | Podlahy a podlahové konstrukce |  |  |  | 0 |  | 0 |  | 0 |  | 0 |  | 75.26 |  | 0 |  |  |  |  | 82.43 | [6 empty] | DIL
27 | 631571005R00 | Násyp z kameniva z kačírku frakce 22-32 mm, Kamenivo přírodní těžené; kačírek; typ: praný; frakce 32,0 až 63,0 mm | m3 | 44.8 |  | 0 |  | 0 |  | 0 | 21 | 0 | 1.68 | 75.26 | 0 | 0 | 801-1 | RTS 25/ II | RTS 25/ II | 1.84 | 82.43 |  | Práce | Běžná |  |  |  | POL1_
|  | pod mazaniny a dlažby, popř. na plochých střechách, vodorovný nebo ve spádu, s udusáním a urovnáním povrchu, | [25 empty] | SPI |  | pod mazaniny a dlažby, popř. na plochých střechách, vodorovný nebo ve spádu, s udusáním a urovnáním povrchu,
|  | dopadová plocha H1 a H3 : 2*(7,00*8,00)*0,40 |  | 44.8 | [23 empty] | VV | 0
Díl: | 91 | Doplňující práce na komunikaci |  |  |  | 0 |  | 0 |  | 0 |  | 0 |  | 104.07 |  | 0 |  |  |  |  | 126.96 | [6 empty] | DIL
28 | 917862111RT5 | Osazení silničního nebo chodníkového obrubníku včetně dodávky betonovéího obrubníku 1000/100/250 mm, stojatého, s boční opěrou z betonu prostého, do lože z betonu prostého C 12/15 | m | 470.22 |  | 0 |  | 0 |  | 0 | 21 | 0 | 0.22133 | 104.07 | 0 | 0 | 822-1 | RTS 25/ II | RTS 25/ II | 0.27 | 126.96 |  | Práce | Běžná |  |  |  | POL1_
|  | S dodáním hmot pro lože tl. 80-100 mm. | [25 empty] | SPI
|  | cást 1 (N1) : 1,93+13,40+5,62+4,22+7,56+3,71 |  | 36.44 | [23 empty] | VV | 0
|  | část 2 (N2) : 2*150,00 |  | 300 | [23 empty] | VV | 0
|  | část 3 (N3) : 4,55+5,05+5,53+2*(19,06+25,19)+8,38+16,24+5,53 |  | 133.78 | [23 empty] | VV | 0
Díl: | 95 | Dokončovací konstrukce na pozemních stavbách |  |  |  | 0 |  | 0 |  | 0 |  | 0 |  | 0 |  | 0 |  |  |  |  | 39 | [6 empty] | DIL
29 | 9130 | Hzs - nezměřitelné stavební práce - pomocník | h | 39 |  | 0 |  | 0 |  | 0 | 21 | 0 | 0 | 0 | 0 | 0 |  | Vlastní | Indiv | 1 | 39 |  | HZS | Běžná |  |  |  | POL10_
|  | odstranění herního prvku (06) : 15 |  | 15 | [23 empty] | VV | 0
|  | odstranění herního prvku - pneumatik (07) : 4 |  | 4 | [23 empty] | VV | 0
|  | R : 20 |  | 20 | [23 empty] | VV | 0
Díl: | 96 | Bourání konstrukcí |  |  |  | 0 |  | 0 |  | 0 |  | 0 |  | 0 |  | 2.88 |  |  |  |  | 9.27 | [6 empty] | DIL
30 | 961044111R00 | Bourání základů z betonu prostého | m3 | 1.44 |  | 0 |  | 0 |  | 0 | 21 | 0 | 0 | 0 | 2 | 2.88 | 801-3 | RTS 25/ II | RTS 25/ II | 6.436 | 9.27 |  | Práce | Běžná |  |  |  | POL1_
|  | nebo vybourání otvorů průřezové plochy přes 4 m2 v základech, | [25 empty] | SPI
|  | pískoviště část 3 : 2*(4,00+4,00)*0,30*0,30 |  | 1.44 | [23 empty] | VV | 0
Díl: | 99 | Staveništní přesun hmot |  |  |  | 0 |  | 0 |  | 0 |  | 0 |  | 0 |  | 0 |  |  |  |  | 243.58 | [6 empty] | DIL
31 | 998223011R00 | Přesun hmot pozemních komunikací, kryt dlážděný jakékoliv délky objektu | t | 624.5596 |  | 0 |  | 0 |  | 0 | 21 | 0 | 0 | 0 | 0 | 0 | 822-1 | RTS 25/ II | RTS 25/ II | 0.39 | 243.58 |  | Přesun hmot | Běžná |  |  |  | POL7_
|  | vodorovně do 200 m | [25 empty] | SPI
Díl: | 991 | Herní prvky |  |  |  | 0 |  | 0 |  | 0 |  | 0 |  | 0 |  | 0 |  |  |  |  | 0 | [6 empty] | DIL
32 | 991999111KR1 | Dodávka a montáž pískoviště dle výpisu plocha prvků - P1 | kus | 1 |  | 0 |  | 0 |  | 0 | 21 | 0 | 0 | 0 | 0 | 0 |  | Vlastní | Indiv | 0 | 0 |  | Práce | Běžná |  |  |  | POL1_
33 | 991999112KR1 | Dodávka a montáž pískoviště dle výpisu plocha prvků - P2 | kus | 1 |  | 0 |  | 0 |  | 0 | 21 | 0 | 0 | 0 | 0 | 0 |  | Vlastní | Indiv | 0 | 0 |  | Práce | Běžná |  |  |  | POL1_
34 | 991999113KR1 | Dodávka a montáž pískoviště dle výpisu plocha prvků - P3 | kus | 1 |  | 0 |  | 0 |  | 0 | 21 | 0 | 0 | 0 | 0 | 0 |  | Vlastní | Indiv | 0 | 0 |  | Práce | Běžná |  |  |  | POL1_
35 | 991999114KR1 | Dodávka a montáž pískoviště dle výpisu plocha prvků - P4 | kus | 1 |  | 0 |  | 0 |  | 0 | 21 | 0 | 0 | 0 | 0 | 0 |  | Vlastní | Indiv | 0 | 0 |  | Práce | Běžná |  |  |  | POL1_
36 | 991999115KR1 | Dodávka a montáž herního prvku dle výpisu plocha prvků - H1 | kus | 1 |  | 0 |  | 0 |  | 0 | 21 | 0 | 0 | 0 | 0 | 0 |  | Vlastní | Indiv | 0 | 0 |  | Práce | Běžná |  |  |  | POL1_
37 | 991999116KR1 | Dodávka a montáž herního prvku dle výpisu plocha prvků - H2 | kus | 1 |  | 0 |  | 0 |  | 0 | 21 | 0 | 0 | 0 | 0 | 0 |  | Vlastní | Indiv | 0 | 0 |  | Práce | Běžná |  |  |  | POL1_
38 | 991999117KR1 | Dodávka a montáž herního prvku dle výpisu plocha prvků - H3 | kus | 1 |  | 0 |  | 0 |  | 0 | 21 | 0 | 0 | 0 | 0 | 0 |  | Vlastní | Indiv | 0 | 0 |  | Práce | Běžná |  |  |  | POL1_
39 | 991999118KR1 | Dodávka a montáž herního prvku dle výpisu plocha prvků - H4 | kus | 1 |  | 0 |  | 0 |  | 0 | 21 | 0 | 0 | 0 | 0 | 0 |  | Vlastní | Indiv | 0 | 0 |  | Práce | Běžná |  |  |  | POL1_
40 | 991999119KR1 | Dodávka a montáž lavičky dle výpisu plocha prvků - L1 | kus | 4 |  | 0 |  | 0 |  | 0 | 21 | 0 | 0 | 0 | 0 | 0 |  | Vlastní | Indiv | 0 | 0 |  | Práce | Běžná |  |  |  | POL1_
Díl: | D96 | Přesuny suti a vybouraných hmot |  |  |  | 0 |  | 0 |  | 0 |  | 0 |  | 0 |  | 0 |  |  |  |  | 536.64 | [6 empty] | DIL
41 | 979999978R00 | Poplatek za recyklaci, beton lehce vyztužený, kusovost do 1600 cm2, skupina 17 01 01 z Katalogu odpadů | t | 227.8252 |  | 0 |  | 0 |  | 0 | 21 | 0 | 0 | 0 | 0 | 0 | 801-3 | RTS 25/ I | RTS 25/ I | 0 | 0 |  | Práce | Běžná |  |  |  | POL1_
|  | 324,8452-97,02 |  | 227.8252 | [23 empty] | VV | 0
42 | 979999996R00 | Poplatek za recyklaci, asfaltu, kusovost nad 1600 cm, kusovost nad 1600 cm2, skupina 17 03 02 z Katalogu odpadů | t | 97.02 |  | 0 |  | 0 |  | 0 | 21 | 0 | 0 | 0 | 0 | 0 | 801-3 | RTS 25/ II | RTS 25/ II | 0 | 0 |  | Práce | Běžná |  |  |  | POL1_
|  | část 2 - asfaltová plocha : 441,00*0,22 |  | 97.02 | [23 empty] | VV | 0
43 | 979081111R00 | Odvoz suti a vybouraných hmot na skládku do 1 km | t | 324.8452 |  | 0 |  | 0 |  | 0 | 21 | 0 | 0 | 0 | 0 | 0 | 801-3 | RTS 25/ II | RTS 25/ II | 0.49 | 159.17 |  | Přesun suti | Běžná |  |  |  | POL8_
|  | Včetně naložení na dopravní prostředek a složení na skládku, bez poplatku za skládku. | [25 empty] | POP
44 | 979081121R00 | Odvoz suti a vybouraných hmot na skládku příplatek za každý další 1 km | t | 3248.452 |  | 0 |  | 0 |  | 0 | 21 | 0 | 0 | 0 | 0 | 0 | 801-3 | RTS 25/ II | RTS 25/ II | 0 | 0 |  | Přesun suti | Běžná |  |  |  | POL8_
45 | 979082111R00 | Vnitrostaveništní doprava suti a vybouraných hmot do 10 m | t | 324.8452 |  | 0 |  | 0 |  | 0 | 21 | 0 | 0 | 0 | 0 | 0 | 801-3 | RTS 25/ II | RTS 25/ II | 0.942 | 306 |  | Přesun suti | Běžná |  |  |  | POL8_
46 | 979082121R00 | Vnitrostaveništní doprava suti a vybouraných hmot příplatek k ceně za každých dalších 5 m | t | 649.6904 |  | 0 |  | 0 |  | 0 | 21 | 0 | 0 | 0 | 0 | 0 | 801-3 | RTS 25/ II | RTS 25/ II | 0.11 | 71.47 |  | Přesun suti | Běžná |  |  |  | POL8_
Díl: | VN | Vedlejší náklady |  |  |  | 0 |  | 0 |  | 0 |  | 0 |  | 0 |  | 0 |  |  |  |  | 0 | [6 empty] | DIL
47 | 005111020R | Vytyčení stavby | Soubor | 1 |  | 0 |  | 0 |  | 0 | 21 | 0 | 0 | 0 | 0 | 0 |  | RTS 25/ II | Indiv | 0 | 0 |  | VRN | Běžná |  |  |  | POL99_8
|  | Geodetické zaměření rohů stavby, stabilizace bodů a sestavení laviček. | [25 empty] | POP
|  | Vyhotovení protokolu o vytyčení stavby se seznamem souřadnic vytyčených bodů a jejich polohopisnými (S-JTSK) a výškopisnými (Bpv) hodnotami. | [25 empty] | POP |  | Vyhotovení protokolu o vytyčení stavby se seznamem souřadnic vytyčených bodů a jejich polohopisnými (S-JTSK) a výškopisnými (Bpv) hodnotami.
48 | 005111021R | Vytyčení inženýrských sítí | Soubor | 1 |  | 0 |  | 0 |  | 0 | 21 | 0 | 0 | 0 | 0 | 0 |  | RTS 25/ II | Indiv | 0 | 0 |  | VRN | Běžná |  |  |  | POL99_8
|  | Zaměření a vytýčení stávajících inženýrských sítí v místě stavby z hlediska jejich ochrany při provádění stavby. | [25 empty] | POP |  | Zaměření a vytýčení stávajících inženýrských sítí v místě stavby z hlediska jejich ochrany při provádění stavby.
49 | 005121010R | Vybudování zařízení staveniště | Soubor | 1 |  | 0 |  | 0 |  | 0 | 21 | 0 | 0 | 0 | 0 | 0 |  | RTS 25/ II | Indiv | 0 | 0 |  | VRN | Běžná |  |  |  | POL99_8
|  | Náklady spojené se zřízením přípojek energií k objektům zařízení staveniště, vybudování případných měřících odběrných míst a zřízení, případná příprava území pro objekty zařízení staveniště a vlastní vybudování objektů zařízení staveniště. | [25 empty] | POP |  | Náklady spojené se zřízením přípojek energií k objektům zařízení staveniště, vybudování případných měřících odběrných míst a zřízení, případná příprava území pro objekty zařízení staveniště a vlastní vybudování objektů zařízení staveniště.
50 | 005121030R | Odstranění zařízení staveniště | Soubor | 1 |  | 0 |  | 0 |  | 0 | 21 | 0 | 0 | 0 | 0 | 0 |  | RTS 25/ II | Indiv | 0 | 0 |  | VRN | Běžná |  |  |  | POL99_8
|  | Odstranění objektů zařízení staveniště včetně přípojek energií a jejich odvoz. Položka zahrnuje i náklady na úpravu povrchů po odstranění zařízení staveniště a úklid ploch, na kterých bylo zařízení staveniště provozováno. | [25 empty] | POP |  | Odstranění objektů zařízení staveniště včetně přípojek energií a jejich odvoz. Položka zahrnuje i náklady na úpravu povrchů po odstranění zařízení staveniště a úklid ploch, na kterých bylo zařízení staveniště provozováno.
Díl: | ON | Ostatní náklady |  |  |  | 0 |  | 0 |  | 0 |  | 0 |  | 0 |  | 0 |  |  |  |  | 0 | [6 empty] | DIL
51 | 02946 | OSTAT POŽADAVKY - FOTODOKUMENTACE | KPL | 1 |  | 0 |  | 0 |  | 0 | 21 | 0 | 0 | 0 | 0 | 0 |  | OTSKP 25 | Indiv | 0 | 0 |  | Agregovaná položka | Běžná |  |  |  | POL2_
|  | Fotodokumentace provádění stavby - popsáno v obchodních podmínkách | [25 empty] | POP
|  | 1 |  | 1 | [23 empty] | VV | 0
52 | 00511 R | Geodetické práce | Soubor | 1 |  | 0 |  | 0 |  | 0 | 21 | 0 | 0 | 0 | 0 | 0 |  | RTS 25/ II | Indiv | 0 | 0 |  | VRN | Běžná |  |  |  | POL99_8
|  | Geometrický plán : 1 |  | 1 | [23 empty] | VV | 0
53 | 00523 R | Zkoušky a revize | Soubor | 1 |  | 0 |  | 0 |  | 0 | 21 | 0 | 0 | 0 | 0 | 0 |  | RTS 25/ II | Indiv | 0 | 0 |  | VRN | Běžná |  |  |  | POL99_8
|  | Náklady zhotovitele, související s prováděním zkoušek a revizí předepsaných technickými normami nebo objednatelem a které jsou pro provedení díla nezbytné. | [25 empty] | POP |  | Náklady zhotovitele, související s prováděním zkoušek a revizí předepsaných technickými normami nebo objednatelem a které jsou pro provedení díla nezbytné.
54 | 005241020R | Geodetické zaměření skutečného provedení | Soubor | 1 |  | 0 |  | 0 |  | 0 | 21 | 0 | 0 | 0 | 0 | 0 |  | RTS 25/ II | Indiv | 0 | 0 |  | VRN | Běžná |  |  |  | POL99_8
|  | Náklady na provedení skutečného zaměření stavby v rozsahu nezbytném pro zápis změny do katastru nemovitostí. | [25 empty] | POP |  | Náklady na provedení skutečného zaměření stavby v rozsahu nezbytném pro zápis změny do katastru nemovitostí.
[26 empty] | 12 | 21 | DPH
| Celkem |  |  |  |  | 0 | [19 empty] | 0 | 0 | SUM
END
Note on S6: Jedná se o informaci, zda se jedná o položku, která je do rozpočtu zadána z cenové soustavy RTS, nebo vlastní.
Note on T6: Jedná se o název CÚ, která je zadána u položky rozpočtu