## Pokyny pro vyplnění
Pokyny pro vyplnění
Ve všech listech tohoto souboru můžete měnit pouze buňky s modrým pozadím. Jedná se o tyto údaje : - údaje o firmě - jednotkové ceny položek zadané na maximálně dvě desetinná místa

## Stavba
#RTSROZP# | Položkový rozpočet stavby
| Stavba: |  |  | Oprava konstrukci po povodni MŠ Žižková, Krnov
II.etapa
| Objednatel: |  | Město Krnov |  |  |  | IČO: | 296139
|  |  | Hlavní náměstí 96/1 |  |  |  | DIČ: | CZ00296139
|  |  | 79401 | Krnov-Pod Bezručovým vrchem
| Projektant: | [5 empty] | IČO:
DIČ:
| Zhotovitel: | [5 empty] | IČO:
DIČ:
Vypracoval:
| Rozpis ceny | [6 empty] | Celkem
HSV | HSV | [6 empty] | 0
PSV | PSV | [6 empty] | 0
MON | MON | [6 empty] | 0
VN | Vedlejší náklady | [6 empty] | 0
ON | Ostatní náklady | [6 empty] | 0
| Celkem | [6 empty] | 0
Rekapitulace daní
0 | Základ pro sníženou DPH |  |  | 12 | % | 0 |  |  | CZK
0 | Snížená DPH |  |  | 12 | % | 0 |  |  | CZK
0 | Základ pro základní DPH |  |  | 21 | % | 0 |  |  | CZK
0 | Základní DPH |  |  | 21 | % | 0 |  |  | CZK
0 | Zaokrouhlení |  |  |  |  | 0 |  |  | CZK
| Cena celkem bez DPH |  |  |  |  | 0 |  |  | CZK
0 | Cena celkem s DPH |  |  |  |  | 0 |  |  | CZK
|  | v |  |  | dne
|  |  | Za zhotovitele |  |  |  | Za objednatele
Rekapitulace dílčích částí
#CASTI>> | Číslo | Název |  |  | Základ pro sníženou DPH | Základ pro základní DPH | DPH celkem | Cena celkem | %
1 | Stavba |  |  |  | 0 | 0 | 0 | 0
2 | SO | Stavební práce |  |  | 0 | 0 | 0 | 0
3 |  | ASŘ |  |  | 0 | 0 | 0 | 0
3 |  | Elektroinstalace |  |  | 0 | 0 | 0 | 0
3 |  | ZTI + ÚT |  |  | 0 | 0 | 0 | 0
| Celkem za stavbu |  |  |  | 0 | 0 | 0 | 0 | 0
Rekapitulace dílů
| Číslo | Název |  |  | Typ dílu |  |  | Celkem | %
| 3 | Svislé a kompletní konstrukce |  |  | HSV |  |  | 0
| 4 | Vodorovné konstrukce |  |  | HSV |  |  | 0
| 61 | Úpravy povrchů vnitřní |  |  | HSV |  |  | 0
| 63 | Podlahy a podlahové konstrukce |  |  | HSV |  |  | 0
| 64 | Výplně otvorů |  |  | HSV |  |  | 0
| 91 | Doplňující práce na komunikaci |  |  | HSV |  |  | 0
| 94 | Lešení a stavební výtahy |  |  | HSV |  |  | 0
| 95 | Dokončovací konstrukce na pozemních stavbách |  |  | HSV |  |  | 0
| 96 | Bourání konstrukcí |  |  | HSV |  |  | 0
| 99 | Staveništní přesun hmot |  |  | HSV |  |  | 0
| 711 | Izolace proti vodě |  |  | PSV |  |  | 0
| 713 | Izolace tepelné |  |  | PSV |  |  | 0
| 720 | Zdravotechnická instalace |  |  | PSV |  |  | 0
| 725 | Zařizovací předměty |  |  | PSV |  |  | 0
| 766 | Konstrukce truhlářské |  |  | PSV |  |  | 0
| 767 | Konstrukce zámečnické |  |  | PSV |  |  | 0
| 771 | Podlahy z dlaždic a obklady |  |  | PSV |  |  | 0
| 776 | Podlahy povlakové |  |  | PSV |  |  | 0
| 781 | Obklady keramické |  |  | PSV |  |  | 0
| 783 | Nátěry |  |  | PSV |  |  | 0
| 784 | Malby |  |  | PSV |  |  | 0
| D96 | Přesuny suti a vybouraných hmot |  |  | PSU |  |  | 0
| VN | Vedlejší náklady |  |  | VN |  |  | 0
| ON | Ostatní náklady |  |  | ON |  |  | 0
| Cena celkem | [6 empty] | 0 | 0
Note on D11: Název
Note on I11: IČO
Note on D12: Ulice
Note on I12: DIČ
Note on D13: PSČ
Note on E13: Místo

## VzorPolozky (hidden)
Položkový rozpočet
S:
O:
R:

## ASŘ
Položkový rozpočet | [26 empty] | #TypZaznamu#
S: |  | Oprava konstrukci po povodni | [24 empty] | STA
O: |  | MŠ Žižková, Krnov | [21 empty] | STA |  |  | OBJ
R: |  | II.etapa - ASŘ | [24 empty] | ROZ
P.č. | Číslo položky | Název položky | MJ | Množství | Cena / MJ | Celkem | Dodávka | Dodávka celk. | Montáž | Montáž celk. | DPH | Cena s DPH | Hmotnost / MJ | Hmotnost celk.(t) | Dem. hmotnost / MJ | Dem. hmotnost celk.(t) | Ceník | Cen. soustava / platnost | Cenová úroveň | Nhod / MJ | Nhod celk. | Dodavatel | Typ položky
Díl: | 3 | Svislé a kompletní konstrukce |  |  |  | 0 |  | 71105.46 |  | 34902.28 |  | 0 |  | 6.67 |  | 0 |  |  |  |  | 49.96 | [5 empty] | DIL
1 | 311237362 | Zdivo z cihel AKU KOMPAKT 21 brouš. tl.21 cm | m2 | 19.2188 |  | 0 | 1909.19 | 36692.25 | 375.31 | 7212.99 | 21 | 0 | 0.17658 | 3.39 | 0 | 0 |  | RTS 21/ II | Indiv | 0.612 | 11.76 |  | Práce |  |  |  | POL1_
|  | 1.01+1.02 : (6,25)*3,075 |  | 19.2188 | [22 empty] | VV | 0
2 | 317121047 | Překlad nenosný pórobeton, světlost otv. do 105 cm překlad nenosný NEP 10 P4,4 124 x 24,9 x 10 cm | kus | 2 |  | 0 | 789.63 | 1579.26 | 151.77 | 303.54 | 21 | 0 | 0.02651 | 0.05 | 0 | 0 |  | RTS 21/ II | Indiv | 0.242 | 0.48 |  | Práce |  |  |  | POL1_
3 | 317944311 | Válcované nosníky do č.12 do připravených otvorů | t | 0.01346 |  | 0 | 50989.83 | 686.32 | 12268.97 | 165.14 | 21 | 0 | 1.09 | 0.01 | 0 | 0 |  | RTS 21/ II | Indiv | 20.6 | 0.28 |  | Práce |  |  |  | POL1_
|  | 1,1*3,06*2/1000*2 |  | 0.01346 | [22 empty] | VV | 0
4 | 342013321 | Provizorní příčka a podlaha při realizaci u schodiště do 2.NP - SDK příčka + 900mm ocelová zárubeň a dveřní křídlo, podlaha 1x osb deska 15mm, včetně demontáže po stavebních pracích | kpl | 1 |  | 0 | 6040.44 | 6040.44 | 6059.56 | 6059.56 | 21 | 0 | 0.04768 | 0.05 | 0 | 0 |  | RTS 21/ II | Indiv | 1.287 | 1.29 |  | Práce |  |  |  | POL1_
|  | 1.33 : 1 |  | 1 | [22 empty] | VV | 0
5 | 342255024 | Příčky z desek pórobeton tl. 10 cm desky P 2 - 500, 599 x 249 x 100 mm | m2 | 41.5862 |  | 0 | 573.5 | 23849.71 | 314.6 | 13083.03 | 21 | 0 | 0.07471 | 3.11 | 0 | 0 |  | RTS 21/ II | Indiv | 0.52915 | 22.01 |  | Práce |  |  |  | POL1_
|  | 1.09 : (2,4+0,3+0,5+0,3)*3,075 |  | 10.7625 | [22 empty] | VV | 0
|  | 1.10 : (2,4+0,3+0,5+0,3)*3,075 |  | 10.7625 | [22 empty] | VV | 0
|  | 1.25+1.26 : (2,7+0,5+0,3)*3,075 |  | 10.7625 | [22 empty] | VV | 0
|  | 1.29 : (0,95+0,1)*3,075 |  | 3.2287 | [22 empty] | VV | 0
|  | -0,7*2,0 |  | -1.4 | [22 empty] | VV | 0
|  | 1.33 : (2,1)*3,075 |  | 6.4575 | [22 empty] | VV | 0
|  | -0,9*2,0 |  | -1.8 | [22 empty] | VV | 0
|  | (1,5)*3,075 |  | 4.6125 | [22 empty] | VV | 0
|  | -0,9*2,0 |  | -1.8 | [22 empty] | VV | 0
6 | 342668111 | Těsnění styku příčky se stáv. konstrukcí PU pěnou | m | 21.4 |  | 0 | 21.76 | 465.66 | 99.24 | 2123.74 | 21 | 0 | 8e-05 | 0 | 0 | 0 |  | RTS 21/ II | Indiv | 0.18 | 3.85 |  | Práce |  |  |  | POL1_
|  | 1.01+1.02 : (6,25) |  | 6.25 | [22 empty] | VV | 0
|  | 1.09 : (2,4+0,3+0,5+0,3) |  | 3.5 | [22 empty] | VV | 0
|  | 1.10 : (2,4+0,3+0,5+0,3) |  | 3.5 | [22 empty] | VV | 0
|  | 1.25+1.26 : (2,7+0,5+0,3) |  | 3.5 | [22 empty] | VV | 0
|  | 1.29 : (0,95+0,1) |  | 1.05 | [22 empty] | VV | 0
|  | 1.33 : (2,1) |  | 2.1 | [22 empty] | VV | 0
|  | (1,5) |  | 1.5 | [22 empty] | VV | 0
7 | 342948111 | Ukotvení příček k cihel.konstr. kotvami na hmožd. | m | 46.125 |  | 0 | 24.61 | 1135.14 | 129.09 | 5954.28 | 21 | 0 | 0.00102 | 0.05 | 0 | 0 |  | RTS 21/ II | Indiv | 0.223 | 10.29 |  | Práce |  |  |  | POL1_
|  | 1.01+1.02 : 3,075*2 |  | 6.15 | [22 empty] | VV | 0
|  | 1.09 : 3,075*3 |  | 9.225 | [22 empty] | VV | 0
|  | 1.10 : 3,075*3 |  | 9.225 | [22 empty] | VV | 0
|  | 1.25+1.26 : 3,075*3 |  | 9.225 | [22 empty] | VV | 0
|  | 1.29 : 3,075*2 |  | 6.15 | [22 empty] | VV | 0
|  | 1.33 : 3,075*2 |  | 6.15 | [22 empty] | VV | 0
8 | 15411740 | Profil L rovnoramenný S235 50x50x4 mm | t | 0.01346 |  | 0 | 48787.2 | 656.68 | 0 | 0 | 21 | 0 | 1 | 0.01 | 0 | 0 | SPCM | RTS 21/ II | Indiv | 0 | 0 |  | Specifikace |  |  |  | POL3_
|  | 1,1*3,06*2/1000*2 |  | 0.01346 | [22 empty] | VV | 0
Díl: | 4 | Vodorovné konstrukce |  |  |  | 0 |  | 493.35 |  | 304.45 |  | 0 |  | 0.41 |  | 0 |  |  |  |  | 0.58 | [5 empty] | DIL
9 | 457311116 | Vyrovnávací beton výplňový nebo spádový C 16/20 | m3 | 0.162 |  | 0 | 3045.36 | 493.35 | 1879.34 | 304.45 | 21 | 0 | 2.5254 | 0.41 | 0 | 0 |  | RTS 21/ II | Indiv | 3.572 | 0.58 |  | Práce |  |  |  | POL1_
|  | 1.11 : 0,9*0,9*0,1 |  | 0.081 | [22 empty] | VV | 0
|  | 1.12 : 0,9*0,9*0,1 |  | 0.081 | [22 empty] | VV | 0
Díl: | 61 | Úpravy povrchů vnitřní |  |  |  | 0 |  | 329019.97 |  | 534613.59 |  | 0 |  | 28.81 |  | 0 |  |  |  |  | 888.09 | [5 empty] | DIL
10 | 602011105 | Postřik maltou sanační, ručně | m2 | 297.786 |  | 0 | 55.95 | 16661.13 | 52.75 | 15708.21 | 21 | 0 | 0.0063 | 1.88 | 0 | 0 |  | RTS 21/ II | Indiv | 0.091 | 27.1 |  | Práce |  |  |  | POL1_
|  | 1.01+1.03 : (14,725*2+6,85+0,6*2*4)*1,2 |  | 49.32 | [22 empty] | VV | 0
|  | 1.02+1.04 : (14,725*2+6,85+0,6*2*4)*1,2 |  | 49.32 | [22 empty] | VV | 0
|  | 1.05 : (5,7*2+4,75*2+0,6*2)*1,2 |  | 26.52 | [22 empty] | VV | 0
|  | 1.06 : (5,7*2+4,75*2+0,6*2)*1,2 |  | 26.52 | [22 empty] | VV | 0
|  | 1.07 : (2,8*2+1,35*2)*1,2 |  | 9.96 | [22 empty] | VV | 0
|  | 1.08 : (2,8*2+1,35*2)*1,2 |  | 9.96 | [22 empty] | VV | 0
|  | 1.21 : (1,6*2+2,4)*1,2 |  | 6.72 | [22 empty] | VV | 0
|  | 1.22 : (1,6*2+2,4)*1,2 |  | 6.72 | [22 empty] | VV | 0
|  | 1.23 : (2,7*2+2,1*2)*1,2 |  | 11.52 | [22 empty] | VV | 0
|  | 1.24 : (2,1*2+10,84*2+0,6*2*3)*1,2 |  | 35.376 | [22 empty] | VV | 0
|  | 1.25+1.26 : (4,45*2+3,675)*1,2 |  | 15.09 | [22 empty] | VV | 0
|  | 1.27 : (2,9*2+3,05)*1,2 |  | 10.62 | [22 empty] | VV | 0
|  | 1.28 : (2,9*2+3,05)*1,2 |  | 10.62 | [22 empty] | VV | 0
|  | 1.32 : (4,5*2+2,7*2)*1,2 |  | 17.28 | [22 empty] | VV | 0
|  | 1.33 : (2,7*2+2,4*2)*1,2 |  | 12.24 | [22 empty] | VV | 0
11 | 602011141 | Štuk na stěnách vnitřní, ručně tloušťka vrstvy 4 mm | m2 | 59.8188 |  | 0 | 30.17 | 1804.73 | 133.23 | 7969.65 | 21 | 0 | 0.0049 | 0.29 | 0 | 0 |  | RTS 21/ II | Indiv | 0.25 | 14.95 |  | Práce |  |  |  | POL1_
|  | 1.09 : (2,4+0,3+0,5+0,3)*3,075 |  | 10.7625 | [22 empty] | VV | 0
|  | 1.10 : (2,4+0,3+0,5+0,3)*3,075 |  | 10.7625 | [22 empty] | VV | 0
|  | 1.25+1.26 : (2,7+0,5+0,3)*3,075*2 |  | 21.525 | [22 empty] | VV | 0
|  | 1.29 : (0,95+0,1)*3,075 |  | 3.2287 | [22 empty] | VV | 0
|  | -0,7*2,0 |  | -1.4 | [22 empty] | VV | 0
|  | 1.33 : (2,1)*3,075*2 |  | 12.915 | [22 empty] | VV | 0
|  | -0,9*2,0*2 |  | -3.6 | [22 empty] | VV | 0
|  | (1,5)*3,075*2 |  | 9.225 | [22 empty] | VV | 0
|  | -0,9*2,0*2 |  | -3.6 | [22 empty] | VV | 0
12 | 602011151 | Štuk na stěnách sanační, ručně tloušťka vrstvy 3,5 mm | m2 | 397.048 |  | 0 | 65.4 | 25966.94 | 149 | 59160.15 | 21 | 0 | 0.00456 | 1.81 | 0 | 0 |  | RTS 21/ II | Indiv | 0.245 | 97.28 |  | Práce |  |  |  | POL1_
|  | 1.01+1.03 : (14,725*2+6,85+0,6*2*4)*1,6 |  | 65.76 | [22 empty] | VV | 0
|  | 1.02+1.04 : (14,725*2+6,85+0,6*2*4)*1,6 |  | 65.76 | [22 empty] | VV | 0
|  | 1.05 : (5,7*2+4,75*2+0,6*2)*1,6 |  | 35.36 | [22 empty] | VV | 0
|  | 1.06 : (5,7*2+4,75*2+0,6*2)*1,6 |  | 35.36 | [22 empty] | VV | 0
|  | 1.07 : (2,8*2+1,35*2)*1,6 |  | 13.28 | [22 empty] | VV | 0
|  | 1.08 : (2,8*2+1,35*2)*1,6 |  | 13.28 | [22 empty] | VV | 0
|  | 1.21 : (1,6*2+2,4)*1,6 |  | 8.96 | [22 empty] | VV | 0
|  | 1.22 : (1,6*2+2,4)*1,6 |  | 8.96 | [22 empty] | VV | 0
|  | 1.23 : (2,7*2+2,1*2)*1,6 |  | 15.36 | [22 empty] | VV | 0
|  | 1.24 : (2,1*2+10,84*2+0,6*2*3)*1,6 |  | 47.168 | [22 empty] | VV | 0
|  | 1.25+1.26 : (4,45*2+3,675)*1,6 |  | 20.12 | [22 empty] | VV | 0
|  | 1.27 : (2,9*2+3,05)*1,6 |  | 14.16 | [22 empty] | VV | 0
|  | 1.28 : (2,9*2+3,05)*1,6 |  | 14.16 | [22 empty] | VV | 0
|  | 1.32 : (4,5*2+2,7*2)*1,6 |  | 23.04 | [22 empty] | VV | 0
|  | 1.33 : (2,7*2+2,4*2)*1,6 |  | 16.32 | [22 empty] | VV | 0
13 | 602022121 | Omítka jádrová sanační, ručně tloušťka vrstvy 30 mm | m2 | 276.546 |  | 0 | 552.32 | 152741.89 | 281.38 | 77814.51 | 21 | 0 | 0.03308 | 9.15 | 0 | 0 |  | RTS 21/ II | Indiv | 0.48 | 132.74 |  | Práce |  |  |  | POL1_
|  | 1.01+1.03 : (14,725*2+6,85+0,6*2*4)*1,2 |  | 49.32 | [22 empty] | VV | 0
|  | 1.02+1.04 : (14,725*2+6,85+0,6*2*4)*1,2 |  | 49.32 | [22 empty] | VV | 0
|  | 1.05 : (5,7*2+4,75*2+0,6*2)*1,2 |  | 26.52 | [22 empty] | VV | 0
|  | 1.06 : (5,7*2+4,75*2+0,6*2)*1,2 |  | 26.52 | [22 empty] | VV | 0
|  | 1.07 : (2,8*2+1,35*2)*1,2 |  | 9.96 | [22 empty] | VV | 0
|  | 1.08 : (2,8*2+1,35*2)*1,2 |  | 9.96 | [22 empty] | VV | 0
|  | 1.21 : (1,6*2+2,4)*1,2 |  | 6.72 | [22 empty] | VV | 0
|  | 1.22 : (1,6*2+2,4)*1,2 |  | 6.72 | [22 empty] | VV | 0
|  | 1.23 : (2,7*2+2,1*2)*1,2 |  | 11.52 | [22 empty] | VV | 0
|  | 1.24 : (2,1*2+10,84*2+0,6*2*3)*1,2 |  | 35.376 | [22 empty] | VV | 0
|  | 1.25+1.26 : (4,45*2+3,675)*1,2 |  | 15.09 | [22 empty] | VV | 0
|  | 1.32 : (4,5*2+2,7*2)*1,2 |  | 17.28 | [22 empty] | VV | 0
|  | 1.33 : (2,7*2+2,4*2)*1,2 |  | 12.24 | [22 empty] | VV | 0
14 | 611421331 | Oprava váp.omítek stropů do 30% plochy - štukových s použitím suché maltové směsi | m2 | 395.18 |  | 0 | 78.9 | 31179.7 | 240 | 94843.2 | 21 | 0 | 0.01184 | 4.68 | 0 | 0 |  | RTS 21/ II | Indiv | 0.38948 | 153.91 |  | Práce |  |  |  | POL1_
|  | 1.01 : 39,43 |  | 39.43 | [22 empty] | VV | 0
|  | 1.02 : 41,15 |  | 41.15 | [22 empty] | VV | 0
|  | 1.03 : 61,11 |  | 61.11 | [22 empty] | VV | 0
|  | 1.04 : 61,11 |  | 61.11 | [22 empty] | VV | 0
|  | 1.05 : 22,92 |  | 22.92 | [22 empty] | VV | 0
|  | 1.06 : 22,92 |  | 22.92 | [22 empty] | VV | 0
|  | 1.07 : 3,83 |  | 3.83 | [22 empty] | VV | 0
|  | 1.08 : 3,83 |  | 3.83 | [22 empty] | VV | 0
|  | 1.09 : 11,98 |  | 11.98 | [22 empty] | VV | 0
|  | 1.10 : 11,98 |  | 11.98 | [22 empty] | VV | 0
|  | 1.11 : 0,81 |  | 0.81 | [22 empty] | VV | 0
|  | 1.12 : 0,81 |  | 0.81 | [22 empty] | VV | 0
|  | 1.13 : 0,99 |  | 0.99 | [22 empty] | VV | 0
|  | 1.14 : 0,99 |  | 0.99 | [22 empty] | VV | 0
|  | 1.15 : 0,63 |  | 0.63 | [22 empty] | VV | 0
|  | 1.16 : 0,63 |  | 0.63 | [22 empty] | VV | 0
|  | 1.17 : 6,27 |  | 6.27 | [22 empty] | VV | 0
|  | 1.18 : 6,27 |  | 6.27 | [22 empty] | VV | 0
|  | 1.19 : 0,68 |  | 0.68 | [22 empty] | VV | 0
|  | 1.20 : 0,68 |  | 0.68 | [22 empty] | VV | 0
|  | 1.21 : 3,84 |  | 3.84 | [22 empty] | VV | 0
|  | 1.22 : 3,84 |  | 3.84 | [22 empty] | VV | 0
|  | 1.23 : 5,67 |  | 5.67 | [22 empty] | VV | 0
|  | 1.24 : 22,22 |  | 22.22 | [22 empty] | VV | 0
|  | 1.25 : 7,76 |  | 7.76 | [22 empty] | VV | 0
|  | 1.26 : 7,01 |  | 7.01 | [22 empty] | VV | 0
|  | 1.27 : 8,32 |  | 8.32 | [22 empty] | VV | 0
|  | 1.28 : 7,65 |  | 7.65 | [22 empty] | VV | 0
|  | 1.29 : 7,88 |  | 7.88 | [22 empty] | VV | 0
|  | 1.30 : 0,54 |  | 0.54 | [22 empty] | VV | 0
|  | 1.31 : 0,48 |  | 0.48 | [22 empty] | VV | 0
|  | 1.32 : 12,56 |  | 12.56 | [22 empty] | VV | 0
|  | 1.33 : 8,39 |  | 8.39 | [22 empty] | VV | 0
15 | 612401391 | Omítka malých ploch vnitřních stěn do 1 m2 | kus | 50 |  | 0 | 99.31 | 4965.5 | 615.69 | 30784.5 | 21 | 0 | 0.04305 | 2.15 | 0 | 0 |  | RTS 21/ II | Indiv | 0.87803 | 43.9 |  | Práce |  |  |  | POL1_
16 | 612409991 | Začištění omítek kolem oken,dveří apod. s použitím suché maltové směsi | m | 277.6 |  | 0 | 11.93 | 3311.77 | 97.97 | 27196.47 | 21 | 0 | 0.00238 | 0.66 | 0 | 0 |  | RTS 21/ II | Indiv | 0.18233 | 50.61 |  | Práce |  |  |  | POL1_
|  | Parapety : 1,35+1,35+1,35+2,7+2,7+2,7+1,35+1,5+1,5+1,5+1,5+2,7+2,7+1,35+2,7+2,7+2,7+2,7+1,35+2,7+2,7+1,5+1,5+1,5+1,5 |  | 49.8 | [22 empty] | VV | 0
|  | Dveře : (0,6+2,0*2)*9*2 |  | 82.8 | [22 empty] | VV | 0
|  | (0,8+2,0*2)*10*2 |  | 96 | [22 empty] | VV | 0
|  | (0,9+2,0*2)*5*2 |  | 49 | [22 empty] | VV | 0
17 | 612421637 | Omítka vnitřní zdiva, MVC, štuková | m2 | 7.44 |  | 0 | 55.69 | 414.33 | 491.91 | 3659.81 | 21 | 0 | 0.04766 | 0.35 | 0 | 0 |  | RTS 21/ II | Indiv | 0.84 | 6.25 |  | Práce |  |  |  | POL1_
|  | Stěna - spojovací chodba : 3,1*2,4 |  | 7.44 | [22 empty] | VV | 0
18 | 612421331 | Oprava vápen.omítek stěn do 30 % pl. - štukových s použitím suché maltové směsi | m2 | 577.5544 |  | 0 | 69.81 | 40319.07 | 208.49 | 120414.31 | 21 | 0 | 0.01038 | 6 | 0 | 0 |  | RTS 21/ II | Indiv | 0.33688 | 194.57 |  | Práce |  |  |  | POL1_
|  | 1.01+1.03 : (14,725*2+6,85+0,6*2*4)*(3,075-1,2) |  | 77.0625 | [22 empty] | VV | 0
|  | 1.02+1.04 : (14,725*2+6,85+0,6*2*4)*(3,075-1,2) |  | 77.0625 | [22 empty] | VV | 0
|  | 1.05 : (5,7*2+4,75*2+0,6*2)*(3,075-1,2) |  | 41.4375 | [22 empty] | VV | 0
|  | 1.06 : (5,7*2+4,75*2+0,6*2)*(3,075-1,2) |  | 41.4375 | [22 empty] | VV | 0
|  | 1.07 : (2,8*2+1,35*2)*(3,075-1,2) |  | 15.5625 | [22 empty] | VV | 0
|  | 1.08 : (2,8*2+1,35*2)*(3,075-1,2) |  | 15.5625 | [22 empty] | VV | 0
|  | 1.09 : (2,7*2+5,45*2)*(3,075-1,8) |  | 20.7825 | [22 empty] | VV | 0
|  | 1.10 : (2,7*2+5,45*2)*(3,075-1,8) |  | 20.7825 | [22 empty] | VV | 0
|  | 1.11 : (0,9*2+0,9*2)*(3,075-1,8) |  | 4.59 | [22 empty] | VV | 0
|  | 1.12 : (0,9*2+0,9*2)*(3,075-1,8) |  | 4.59 | [22 empty] | VV | 0
|  | 1.13 : (1,1*2+0,9*2)*(3,075-1,8) |  | 5.1 | [22 empty] | VV | 0
|  | 1.14 : (1,1*2+0,9*2)*(3,075-1,8) |  | 5.1 | [22 empty] | VV | 0
|  | 1.15 : (0,7*2+0,9*2)*(3,075-1,8) |  | 4.08 | [22 empty] | VV | 0
|  | 1.16 : (0,7*2+0,9*2)*(3,075-1,8) |  | 4.08 | [22 empty] | VV | 0
|  | 1.17 : (3,35*2+3,15*2)*(3,075-1,8) |  | 16.575 | [22 empty] | VV | 0
|  | 1.18 : (3,35*2+3,15*2)*(3,075-1,8) |  | 16.575 | [22 empty] | VV | 0
|  | 1.19 : (0,75*2+0,9*2)*(3,075-1,8) |  | 4.2075 | [22 empty] | VV | 0
|  | 1.20 : (0,75*2+0,9*2)*(3,075-1,8) |  | 4.2075 | [22 empty] | VV | 0
|  | 1.21 : (1,6*2+2,4)*(3,075-1,2) |  | 10.5 | [22 empty] | VV | 0
|  | 1.22 : (1,6*2+2,4)*(3,075-1,2) |  | 10.5 | [22 empty] | VV | 0
|  | 1.23 : (2,7*2+2,1*2)*(3,075-1,2) |  | 18 | [22 empty] | VV | 0
|  | 1.24 : (2,1*2+10,84*2+0,6*2*3)*(3,075-1,2) |  | 55.275 | [22 empty] | VV | 0
|  | 1.25+1.26 : (4,45*2+3,675)*(3,075-1,2) |  | 23.5781 | [22 empty] | VV | 0
|  | 1.27 : (2,9*2+3,05)*(3,075-2,0) |  | 9.5137 | [22 empty] | VV | 0
|  | 1.28 : (2,9*2+3,05)*(3,075-2,0) |  | 9.5137 | [22 empty] | VV | 0
|  | 1.29 : (4,225*2+1,8*2)*(3,075-2,0) |  | 12.9537 | [22 empty] | VV | 0
|  | 1.31 : (0,7*2+0,7*2)*(3,0-2,0) |  | 2.8 | [22 empty] | VV | 0
|  | 1.32 : (4,5*2+2,7*2)*(3,075-1,2) |  | 27 | [22 empty] | VV | 0
|  | 1.33 : (2,7*2+2,4*2)*(3,075-1,2) |  | 19.125 | [22 empty] | VV | 0
19 | 612423531 | Omítka rýh stěn vápenná šířky do 15 cm, štuková s použitím suché maltové směsi | m2 | 29 |  | 0 | 299.63 | 8689.27 | 1149.97 | 33349.13 | 21 | 0 | 0.03829 | 1.11 | 0 | 0 |  | RTS 21/ II | Indiv | 1.8764 | 54.42 |  | Práce |  |  |  | POL1_
|  | Odhad : 100,0*0,15 |  | 15 | [22 empty] | VV | 0
|  | 200,0*0,07 |  | 14 | [22 empty] | VV | 0
20 | 612481211 | Montáž výztužné sítě(perlinky)do stěrky-vnit.stěny včetně výztužné sítě a stěrkového tmelu | m2 | 157.619 |  | 0 | 99.73 | 15719.34 | 220.37 | 34734.5 | 21 | 0 | 0.00361 | 0.57 | 0 | 0 |  | RTS 21/ II | Indiv | 0.362 | 57.06 |  | Práce |  |  |  | POL1_
|  | 1.01+1.03 : (14,725*2+6,85+0,6*2*4)*0,3 |  | 12.33 | [22 empty] | VV | 0
|  | 1.02+1.04 : (14,725*2+6,85+0,6*2*4)*0,3 |  | 12.33 | [22 empty] | VV | 0
|  | 1.05 : (5,7*2+4,75*2+0,6*2)*0,3 |  | 6.63 | [22 empty] | VV | 0
|  | 1.06 : (5,7*2+4,75*2+0,6*2)*0,3 |  | 6.63 | [22 empty] | VV | 0
|  | 1.07 : (2,8*2+1,35*2)*0,3 |  | 2.49 | [22 empty] | VV | 0
|  | 1.08 : (2,8*2+1,35*2)*0,3 |  | 2.49 | [22 empty] | VV | 0
|  | 1.21 : (1,6*2+2,4)*0,3 |  | 1.68 | [22 empty] | VV | 0
|  | 1.22 : (1,6*2+2,4)*0,3 |  | 1.68 | [22 empty] | VV | 0
|  | 1.23 : (2,7*2+2,1*2)*0,3 |  | 2.88 | [22 empty] | VV | 0
|  | 1.24 : (2,1*2+10,84*2+0,6*2*3)*0,3 |  | 8.844 | [22 empty] | VV | 0
|  | 1.25+1.26 : (4,45*2+3,675)*0,3 |  | 3.7725 | [22 empty] | VV | 0
|  | 1.27 : (2,9*2+3,05)*0,3 |  | 2.655 | [22 empty] | VV | 0
|  | 1.28 : (2,9*2+3,05)*0,3 |  | 2.655 | [22 empty] | VV | 0
|  | 1.32 : (4,5*2+2,7*2)*0,3 |  | 4.32 | [22 empty] | VV | 0
|  | 1.33 : (2,7*2+2,4*2)*0,3 |  | 3.06 | [22 empty] | VV | 0
|  | Nové příčky : | [24 empty] | VV | 0
|  | 1.09 : (2,4+0,3+0,5+0,3)*3,075*2 |  | 21.525 | [22 empty] | VV | 0
|  | 1.10 : (2,4+0,3+0,5+0,3)*3,075*2 |  | 21.525 | [22 empty] | VV | 0
|  | 1.25+1.26 : (2,7+0,5+0,3)*3,075*2 |  | 21.525 | [22 empty] | VV | 0
|  | 1.29 : (0,95+0,1)*3,075*2 |  | 6.4575 | [22 empty] | VV | 0
|  | -0,7*2,0*2 |  | -2.8 | [22 empty] | VV | 0
|  | 1.33 : (2,1)*3,075*2 |  | 12.915 | [22 empty] | VV | 0
|  | -0,9*2,0*2 |  | -3.6 | [22 empty] | VV | 0
|  | (1,5)*3,075*2 |  | 9.225 | [22 empty] | VV | 0
|  | -0,9*2,0*2 |  | -3.6 | [22 empty] | VV | 0
21 | 632411904 | Penetrace savých podkladů 0,25 l/m2 | m2 | 614.4858 |  | 0 | 44.34 | 27246.3 | 47.16 | 28979.15 | 21 | 0 | 0.00026 | 0.16 | 0 | 0 |  | RTS 21/ II | Indiv | 0.09 | 55.3 |  | Práce |  |  |  | POL1_
|  | Štuk : 397,048 |  | 397.048 | [22 empty] | VV | 0
|  | 59,81875 |  | 59.8188 | [22 empty] | VV | 0
|  | Perlinka : 157,619 |  | 157.619 | [22 empty] | VV | 0
Díl: | 63 | Podlahy a podlahové konstrukce |  |  |  | 0 |  | 233238.7 |  | 116181.23 |  | 0 |  | 17.72 |  | 0 |  |  |  |  | 167.05 | [5 empty] | DIL
22 | 631312141 | Doplnění rýh betonem v dosavadních mazaninách | m3 | 0.25 |  | 0 | 2298.2 | 574.55 | 2862.5 | 715.63 | 21 | 0 | 2.5 | 0.63 | 0 | 0 |  | RTS 21/ II | Indiv | 5.33 | 1.33 |  | Práce |  |  |  | POL1_
|  | 1.01-1.02 : 6,25*0,4*0,1 |  | 0.25 | [22 empty] | VV | 0
23 | 631362021 | Výztuž mazanin svařovanou sítí z drátů Kari | t | 0.22384 |  | 0 | 64024.76 | 14331.3 | 9482.74 | 2122.62 | 21 | 0 | 1.0662 | 0.24 | 0 | 0 |  | RTS 21/ II | Indiv | 15.231 | 3.41 |  | Práce |  |  |  | POL1_
|  | 1.01-1.02 : 6,25*0,4*4,44*1,3/1000 |  | 0.01443 | [22 empty] | VV | 0
|  | Začátek provozního součtu | [24 empty] | VV
|  | 1.23 : 5,67 |  | 5.67 | [22 empty] | VV | 2
|  | 1.24 : 22,22 |  | 22.22 | [22 empty] | VV | 2
|  | 1.33 : 8,39 |  | 8.39 | [22 empty] | VV | 2
|  | Konec provozního součtu | [24 empty] | VV
|  | 36,28*4,44*1,3/1000 |  | 0.20941 | [22 empty] | VV | 0
24 | 632415120 | Potěr Morfico samonivelační ručně tl. 20 mm | m2 | 308.01 |  | 0 | 651.6 | 200699.32 | 243.8 | 75092.84 | 21 | 0 | 0.03615 | 11.13 | 0 | 0 |  | RTS 21/ II | Indiv | 0.403 | 124.13 |  | Práce |  |  |  | POL1_
|  | 1.01 : 39,43 |  | 39.43 | [22 empty] | VV | 0
|  | 1.02 : 41,15 |  | 41.15 | [22 empty] | VV | 0
|  | 1.03 : 61,11 |  | 61.11 | [22 empty] | VV | 0
|  | 1.04 : 61,11 |  | 61.11 | [22 empty] | VV | 0
|  | 1.05 : 22,92 |  | 22.92 | [22 empty] | VV | 0
|  | 1.06 : 22,92 |  | 22.92 | [22 empty] | VV | 0
|  | 1.21 : 3,84 |  | 3.84 | [22 empty] | VV | 0
|  | 1.22 : 3,84 |  | 3.84 | [22 empty] | VV | 0
|  | 1.25 : 7,76 |  | 7.76 | [22 empty] | VV | 0
|  | 1.26 : 7,01 |  | 7.01 | [22 empty] | VV | 0
|  | 1.27 : 8,32 |  | 8.32 | [22 empty] | VV | 0
|  | 1.28 : 7,65 |  | 7.65 | [22 empty] | VV | 0
|  | 1.32 : 12,56 |  | 12.56 | [22 empty] | VV | 0
|  | 1.33 : 8,39 |  | 8.39 | [22 empty] | VV | 0
25 | 632443211 | Potěr CemFlow CF 25, plocha do 100 m2, tl. 50 mm | m2 | 36.28 |  | 0 | 346.88 | 12584.81 | 127.42 | 4622.8 | 21 | 0 | 0.1111 | 4.03 | 0 | 0 |  | RTS 21/ II | Indiv | 0.153 | 5.55 |  | Práce |  |  |  | POL1_
|  | 1.23 : 5,67 |  | 5.67 | [22 empty] | VV | 0
|  | 1.24 : 22,22 |  | 22.22 | [22 empty] | VV | 0
|  | 1.33 : 8,39 |  | 8.39 | [22 empty] | VV | 0
26 | 632443212 | Potěr CemFlow CF 25, do 100 m2, přípl. zkd 5 mm | m2 | 145.12 |  | 0 | 34.79 | 5048.72 | 4.71 | 683.52 | 21 | 0 | 0.01111 | 1.61 | 0 | 0 |  | RTS 21/ II | Indiv | 0.005 | 0.73 |  | Práce |  |  |  | POL1_
|  | Začátek provozního součtu | [24 empty] | VV
|  | 1.23 : 5,67 |  | 5.67 | [22 empty] | VV | 2
|  | 1.24 : 22,22 |  | 22.22 | [22 empty] | VV | 2
|  | 1.33 : 8,39 |  | 8.39 | [22 empty] | VV | 2
|  | Konec provozního součtu | [24 empty] | VV
|  | 36,28*4 |  | 145.12 | [22 empty] | VV | 0
27 | 777101101 | Příprava podkladu - vysávání podlah prům.vysavačem | m2 | 308.01 |  | 0 | 0 | 0 | 9 | 2772.09 | 21 | 0 | 0 | 0 | 0 | 0 |  | RTS 21/ II | Indiv | 0.016 | 4.93 |  | Práce |  |  |  | POL1_
|  | 1.01 : 39,43 |  | 39.43 | [22 empty] | VV | 0
|  | 1.02 : 41,15 |  | 41.15 | [22 empty] | VV | 0
|  | 1.03 : 61,11 |  | 61.11 | [22 empty] | VV | 0
|  | 1.04 : 61,11 |  | 61.11 | [22 empty] | VV | 0
|  | 1.05 : 22,92 |  | 22.92 | [22 empty] | VV | 0
|  | 1.06 : 22,92 |  | 22.92 | [22 empty] | VV | 0
|  | 1.21 : 3,84 |  | 3.84 | [22 empty] | VV | 0
|  | 1.22 : 3,84 |  | 3.84 | [22 empty] | VV | 0
|  | 1.25 : 7,76 |  | 7.76 | [22 empty] | VV | 0
|  | 1.26 : 7,01 |  | 7.01 | [22 empty] | VV | 0
|  | 1.27 : 8,32 |  | 8.32 | [22 empty] | VV | 0
|  | 1.28 : 7,65 |  | 7.65 | [22 empty] | VV | 0
|  | 1.32 : 12,56 |  | 12.56 | [22 empty] | VV | 0
|  | 1.33 : 8,39 |  | 8.39 | [22 empty] | VV | 0
28 | 633411904R00 | Penetrace savých podkladů 0,25 l/m2 | m2 | 299.62 |  | 0 | 0 | 0 | 100.7 | 30171.73 | 21 | 0 | 0.00026 | 0.08 | 0 | 0 |  | Vlastní | Indiv | 0.09 | 26.97 |  | Práce |  |  |  | POL1_
|  | 1.01 : 39,43 |  | 39.43 | [22 empty] | VV | 0
|  | 1.02 : 41,15 |  | 41.15 | [22 empty] | VV | 0
|  | 1.03 : 61,11 |  | 61.11 | [22 empty] | VV | 0
|  | 1.04 : 61,11 |  | 61.11 | [22 empty] | VV | 0
|  | 1.05 : 22,92 |  | 22.92 | [22 empty] | VV | 0
|  | 1.06 : 22,92 |  | 22.92 | [22 empty] | VV | 0
|  | 1.21 : 3,84 |  | 3.84 | [22 empty] | VV | 0
|  | 1.22 : 3,84 |  | 3.84 | [22 empty] | VV | 0
|  | 1.25 : 7,76 |  | 7.76 | [22 empty] | VV | 0
|  | 1.26 : 7,01 |  | 7.01 | [22 empty] | VV | 0
|  | 1.27 : 8,32 |  | 8.32 | [22 empty] | VV | 0
|  | 1.28 : 7,65 |  | 7.65 | [22 empty] | VV | 0
|  | 1.32 : 12,56 |  | 12.56 | [22 empty] | VV | 0
Díl: | 64 | Výplně otvorů |  |  |  | 0 |  | 49982.97 |  | 41441.67 |  | 0 |  | 1.07 |  | 0 |  |  |  |  | 67.67 | [5 empty] | DIL
29 | 642942111 | Osazení zárubní dveřních ocelových, pl. do 2,5 m2 včetně dodávky zárubně 60 x 197 x 11 cm včetně zapravení a zazdění | kus | 9 |  | 0 | 1349.06 | 12141.54 | 1137.54 | 10237.86 | 21 | 0 | 0.02917 | 0.26 | 0 | 0 |  | RTS 21/ II | Indiv | 1.86 | 16.74 |  | Práce |  |  |  | POL1_
30 | 642942111 | Osazení zárubní dveřních ocelových, pl. do 2,5 m2 včetně dodávky zárubně 80 x 197 x 11 cm včetně zapravení a zazdění | kus | 11 |  | 0 | 1283.7 | 14120.7 | 1136.3 | 12499.3 | 21 | 0 | 0.02937 | 0.32 | 0 | 0 |  | RTS 21/ II | Indiv | 1.86 | 20.46 |  | Práce |  |  |  | POL1_
31 | 642942111 | Osazení zárubní dveřních ocelových, pl. do 2,5 m2 včetně dodávky zárubně 90 x 197 x 11 cm včetně zapravení a zazdění | kus | 5 |  | 0 | 1471.29 | 7356.45 | 1174.21 | 5871.05 | 21 | 0 | 0.02977 | 0.15 | 0 | 0 |  | RTS 21/ II | Indiv | 1.86 | 9.3 |  | Práce |  |  |  | POL1_
32 | 648991113 | Osazení parapet.desek plast. a lamin. š.nad 20cm včetně dodávky plastové parapetní desky š. 350 mm | m | 49.8 |  | 0 | 328.6 | 16364.28 | 257.7 | 12833.46 | 21 | 0 | 0.00681 | 0.34 | 0 | 0 |  | RTS 21/ II | Indiv | 0.425 | 21.17 |  | Práce |  |  |  | POL1_
|  | 1,35+1,35+1,35+2,7+2,7+2,7+1,35+1,5+1,5+1,5+1,5+2,7+2,7+1,35+2,7+2,7+2,7+2,7+1,35+2,7+2,7+1,5+1,5+1,5+1,5 |  | 49.8 | [22 empty] | VV | 0
Díl: | 91 | Doplňující práce na komunikaci |  |  |  | 0 |  | 1651.88 |  | 1449.38 |  | 0 |  | 0 |  | 0 |  |  |  |  | 1.38 | [5 empty] | DIL
33 | 919735123 | Řezání stávajícího betonového krytu tl. 10 - 15 cm | m | 12.5 |  | 0 | 132.15 | 1651.88 | 115.95 | 1449.38 | 21 | 0 | 0 | 0 | 0 | 0 |  | RTS 21/ II | Indiv | 0.11 | 1.38 |  | Práce |  |  |  | POL1_
|  | 1.01-1.02 : 6,25*2 |  | 12.5 | [22 empty] | VV | 0
Díl: | 94 | Lešení a stavební výtahy |  |  |  | 0 |  | 17972.79 |  | 37036.27 |  | 0 |  | 0.48 |  | 0 |  |  |  |  | 69.95 | [5 empty] | DIL
34 | 941955001 | Lešení lehké pomocné, výška podlahy do 1,2 m | m2 | 395.18 |  | 0 | 45.48 | 17972.79 | 93.72 | 37036.27 | 21 | 0 | 0.00121 | 0.48 | 0 | 0 |  | RTS 21/ II | Indiv | 0.177 | 69.95 |  | Práce |  |  |  | POL1_
|  | 1.01 : 39,43 |  | 39.43 | [22 empty] | VV | 0
|  | 1.02 : 41,15 |  | 41.15 | [22 empty] | VV | 0
|  | 1.03 : 61,11 |  | 61.11 | [22 empty] | VV | 0
|  | 1.04 : 61,11 |  | 61.11 | [22 empty] | VV | 0
|  | 1.05 : 22,92 |  | 22.92 | [22 empty] | VV | 0
|  | 1.06 : 22,92 |  | 22.92 | [22 empty] | VV | 0
|  | 1.07 : 3,83 |  | 3.83 | [22 empty] | VV | 0
|  | 1.08 : 3,83 |  | 3.83 | [22 empty] | VV | 0
|  | 1.09 : 11,98 |  | 11.98 | [22 empty] | VV | 0
|  | 1.10 : 11,98 |  | 11.98 | [22 empty] | VV | 0
|  | 1.11 : 0,81 |  | 0.81 | [22 empty] | VV | 0
|  | 1.12 : 0,81 |  | 0.81 | [22 empty] | VV | 0
|  | 1.13 : 0,99 |  | 0.99 | [22 empty] | VV | 0
|  | 1.14 : 0,99 |  | 0.99 | [22 empty] | VV | 0
|  | 1.15 : 0,63 |  | 0.63 | [22 empty] | VV | 0
|  | 1.16 : 0,63 |  | 0.63 | [22 empty] | VV | 0
|  | 1.17 : 6,27 |  | 6.27 | [22 empty] | VV | 0
|  | 1.18 : 6,27 |  | 6.27 | [22 empty] | VV | 0
|  | 1.19 : 0,68 |  | 0.68 | [22 empty] | VV | 0
|  | 1.20 : 0,68 |  | 0.68 | [22 empty] | VV | 0
|  | 1.21 : 3,84 |  | 3.84 | [22 empty] | VV | 0
|  | 1.22 : 3,84 |  | 3.84 | [22 empty] | VV | 0
|  | 1.23 : 5,67 |  | 5.67 | [22 empty] | VV | 0
|  | 1.24 : 22,22 |  | 22.22 | [22 empty] | VV | 0
|  | 1.25 : 7,76 |  | 7.76 | [22 empty] | VV | 0
|  | 1.26 : 7,01 |  | 7.01 | [22 empty] | VV | 0
|  | 1.27 : 8,32 |  | 8.32 | [22 empty] | VV | 0
|  | 1.28 : 7,65 |  | 7.65 | [22 empty] | VV | 0
|  | 1.29 : 7,88 |  | 7.88 | [22 empty] | VV | 0
|  | 1.30 : 0,54 |  | 0.54 | [22 empty] | VV | 0
|  | 1.31 : 0,48 |  | 0.48 | [22 empty] | VV | 0
|  | 1.32 : 12,56 |  | 12.56 | [22 empty] | VV | 0
|  | 1.33 : 8,39 |  | 8.39 | [22 empty] | VV | 0
Díl: | 95 | Dokončovací konstrukce na pozemních stavbách |  |  |  | 0 |  | 1358.39 |  | 82804.89 |  | 0 |  | 0.02 |  | 0 |  |  |  |  | 128.52 | [5 empty] | DIL
35 | 952901111 | Vyčištění budov o výšce podlaží do 4 m | m2 | 395.18 |  | 0 | 1.7 | 671.81 | 155.3 | 61371.45 | 21 | 0 | 4e-05 | 0.02 | 0 | 0 |  | RTS 21/ II | Indiv | 0.308 | 121.72 |  | Práce |  |  |  | POL1_
|  | 1.01 : 39,43 |  | 39.43 | [22 empty] | VV | 0
|  | 1.02 : 41,15 |  | 41.15 | [22 empty] | VV | 0
|  | 1.03 : 61,11 |  | 61.11 | [22 empty] | VV | 0
|  | 1.04 : 61,11 |  | 61.11 | [22 empty] | VV | 0
|  | 1.05 : 22,92 |  | 22.92 | [22 empty] | VV | 0
|  | 1.06 : 22,92 |  | 22.92 | [22 empty] | VV | 0
|  | 1.07 : 3,83 |  | 3.83 | [22 empty] | VV | 0
|  | 1.08 : 3,83 |  | 3.83 | [22 empty] | VV | 0
|  | 1.09 : 11,98 |  | 11.98 | [22 empty] | VV | 0
|  | 1.10 : 11,98 |  | 11.98 | [22 empty] | VV | 0
|  | 1.11 : 0,81 |  | 0.81 | [22 empty] | VV | 0
|  | 1.12 : 0,81 |  | 0.81 | [22 empty] | VV | 0
|  | 1.13 : 0,99 |  | 0.99 | [22 empty] | VV | 0
|  | 1.14 : 0,99 |  | 0.99 | [22 empty] | VV | 0
|  | 1.15 : 0,63 |  | 0.63 | [22 empty] | VV | 0
|  | 1.16 : 0,63 |  | 0.63 | [22 empty] | VV | 0
|  | 1.17 : 6,27 |  | 6.27 | [22 empty] | VV | 0
|  | 1.18 : 6,27 |  | 6.27 | [22 empty] | VV | 0
|  | 1.19 : 0,68 |  | 0.68 | [22 empty] | VV | 0
|  | 1.20 : 0,68 |  | 0.68 | [22 empty] | VV | 0
|  | 1.21 : 3,84 |  | 3.84 | [22 empty] | VV | 0
|  | 1.22 : 3,84 |  | 3.84 | [22 empty] | VV | 0
|  | 1.23 : 5,67 |  | 5.67 | [22 empty] | VV | 0
|  | 1.24 : 22,22 |  | 22.22 | [22 empty] | VV | 0
|  | 1.25 : 7,76 |  | 7.76 | [22 empty] | VV | 0
|  | 1.26 : 7,01 |  | 7.01 | [22 empty] | VV | 0
|  | 1.27 : 8,32 |  | 8.32 | [22 empty] | VV | 0
|  | 1.28 : 7,65 |  | 7.65 | [22 empty] | VV | 0
|  | 1.29 : 7,88 |  | 7.88 | [22 empty] | VV | 0
|  | 1.30 : 0,54 |  | 0.54 | [22 empty] | VV | 0
|  | 1.31 : 0,48 |  | 0.48 | [22 empty] | VV | 0
|  | 1.32 : 12,56 |  | 12.56 | [22 empty] | VV | 0
|  | 1.33 : 8,39 |  | 8.39 | [22 empty] | VV | 0
36 | 952901110 | Čištění mytím vnitřních stávajících ploch, oken a dveří (čištění saponáty - stávající obklady dlažby, okna a dveře) | hod | 48 |  | 0 | 7.65 | 367.2 | 432.35 | 20752.8 | 21 | 0 | 1e-05 | 0 | 0 | 0 |  | RTS 21/ II | Indiv | 0.13 | 6.24 |  | Práce |  |  |  | POL1_
37 | 289970144R00 | Ochrana dř. akátových sloupů na terase ,při demontáži terasy | ks | 6 |  | 0 | 53.23 | 319.38 | 113.44 | 680.64 | 21 | 0 | 0.0005 | 0 | 0 | 0 |  | Vlastní | Indiv | 0.094 | 0.56 |  | Práce |  |  |  | POL1_
Díl: | 96 | Bourání konstrukcí |  |  |  | 0 |  | 7949.71 |  | 344502.12 |  | 0 |  | 0.45 |  | 61.43 |  |  |  |  | 1215.53 | [5 empty] | DIL
38 | 962031116 | Bourání příček z cihel pálených plných tl. 140 mm | m2 | 23.6775 |  | 0 | 17.36 | 411.04 | 187.14 | 4431.01 | 21 | 0 | 0.00067 | 0.02 | 0.319 | 7.55 |  | RTS 21/ II | Indiv | 0.317 | 7.51 |  | Práce |  |  |  | POL1_
|  | 2,1*3,075*2 |  | 12.915 | [22 empty] | VV | 0
|  | (2,4+0,5+0,3+0,3)*3,075 |  | 10.7625 | [22 empty] | VV | 0
39 | 965042121 | Bourání mazanin betonových tl. 10 cm, pl. 1 m2 | m3 | 0.25 |  | 0 | 0 | 0 | 5336.1 | 1334.03 | 21 | 0 | 0 | 0 | 2.2 | 0.55 |  | RTS 21/ II | Indiv | 12.56 | 3.14 |  | Práce |  |  |  | POL1_
|  | 1.01-1.02 : 6,25*0,4*0,1 |  | 0.25 | [22 empty] | VV | 0
40 | 965043321 | Bourání podkladů bet., potěr, tl, 10 cm, pl. 1 m2 mazanina tl. 5 - 8 cm s potěrem | m3 | 0.162 |  | 0 | 0 | 0 | 6310.2 | 1022.25 | 21 | 0 | 0 | 0 | 2.2 | 0.36 |  | RTS 21/ II | Indiv | 14.85 | 2.41 |  | Práce |  |  |  | POL1_
|  | 1.11 : 0,9*0,9*0,1 |  | 0.081 | [22 empty] | VV | 0
|  | 1.12 : 0,9*0,9*0,1 |  | 0.081 | [22 empty] | VV | 0
41 | 965043321 | Bourání podkladů bet., potěr, tl, 10 cm, pl. 1 m2 mazanina tl. 8 - 10 cm s potěrem | m3 | 3.628 |  | 0 | 0 | 0 | 5527.5 | 20053.77 | 21 | 0 | 0 | 0 | 2.2 | 7.98 |  | RTS 21/ II | Indiv | 14.31 | 51.92 |  | Práce |  |  |  | POL1_
|  | Začátek provozního součtu | [24 empty] | VV
|  | 1.23 : 5,67 |  | 5.67 | [22 empty] | VV | 2
|  | 1.24 : 22,22 |  | 22.22 | [22 empty] | VV | 2
|  | 1.33 : 8,39 |  | 8.39 | [22 empty] | VV | 2
|  | Konec provozního součtu | [24 empty] | VV
|  | 36,28*0,1 |  | 3.628 | [22 empty] | VV | 0
42 | 965049111 | Příplatek, bourání mazanin se svař. síťí tl. 10 cm jednostranná výztuž svařovanou sítí | m3 | 3.628 |  | 0 | 0 | 0 | 1865.6 | 6768.4 | 21 | 0 | 0 | 0 | 0 | 0 |  | RTS 21/ II | Indiv | 4.828 | 17.52 |  | Práce |  |  |  | POL1_
|  | Začátek provozního součtu | [24 empty] | VV
|  | 1.23 : 5,67 |  | 5.67 | [22 empty] | VV | 2
|  | 1.24 : 22,22 |  | 22.22 | [22 empty] | VV | 2
|  | 1.33 : 8,39 |  | 8.39 | [22 empty] | VV | 2
|  | Konec provozního součtu | [24 empty] | VV
|  | 36,28*0,1 |  | 3.628 | [22 empty] | VV | 0
43 | 965048150 | Dočištění povrchu po vybourání dlažeb, tmel do 50% | m2 | 1.62 |  | 0 | 0 | 0 | 65.5 | 106.11 | 21 | 0 | 0 | 0 | 0.00175 | 0 |  | RTS 21/ II | Indiv | 0.165 | 0.27 |  | Práce |  |  |  | POL1_
|  | 1.11 : 0,9*0,9 |  | 0.81 | [22 empty] | VV | 0
|  | 1.12 : 0,9*0,9 |  | 0.81 | [22 empty] | VV | 0
44 | 965048515 | Broušení betonových povrchů do tl. 5 mm | m2 | 335.9 |  | 0 | 0 | 0 | 379.9 | 127608.41 | 21 | 0 | 0 | 0 | 0.0126 | 4.23 |  | RTS 21/ II | Indiv | 0.33 | 110.85 |  | Práce |  |  |  | POL1_
|  | 1.01 : 39,43 |  | 39.43 | [22 empty] | VV | 0
|  | 1.02 : 41,15 |  | 41.15 | [22 empty] | VV | 0
|  | 1.03 : 61,11 |  | 61.11 | [22 empty] | VV | 0
|  | 1.04 : 61,11 |  | 61.11 | [22 empty] | VV | 0
|  | 1.05 : 22,92 |  | 22.92 | [22 empty] | VV | 0
|  | 1.06 : 22,92 |  | 22.92 | [22 empty] | VV | 0
|  | 1.21 : 3,84 |  | 3.84 | [22 empty] | VV | 0
|  | 1.22 : 3,84 |  | 3.84 | [22 empty] | VV | 0
|  | 1.23 : 5,67 |  | 5.67 | [22 empty] | VV | 0
|  | 1.24 : 22,22 |  | 22.22 | [22 empty] | VV | 0
|  | 1.25 : 7,76 |  | 7.76 | [22 empty] | VV | 0
|  | 1.26 : 7,01 |  | 7.01 | [22 empty] | VV | 0
|  | 1.27 : 8,32 |  | 8.32 | [22 empty] | VV | 0
|  | 1.28 : 7,65 |  | 7.65 | [22 empty] | VV | 0
|  | 1.32 : 12,56 |  | 12.56 | [22 empty] | VV | 0
|  | 1.33 : 8,39 |  | 8.39 | [22 empty] | VV | 0
45 | 965081713 | Bourání dlažeb keramických tl.10 mm, nad 1 m2 | m2 | 1.62 |  | 0 | 0 | 0 | 74 | 119.88 | 21 | 0 | 0 | 0 | 0.02 | 0.03 |  | RTS 21/ II | Indiv | 0.147 | 0.24 |  | Práce |  |  |  | POL1_
|  | 1.11 : 0,9*0,9 |  | 0.81 | [22 empty] | VV | 0
|  | 1.12 : 0,9*0,9 |  | 0.81 | [22 empty] | VV | 0
46 | 965081813 | Bourání dlažeb terac.,čedič. tl.do 30 mm, nad 1 m2 ručně, dlaždice teracové | m2 | 36.28 |  | 0 | 0 | 0 | 177.9 | 6454.21 | 21 | 0 | 0 | 0 | 0.07 | 2.54 |  | RTS 21/ II | Indiv | 0.38 | 13.79 |  | Práce |  |  |  | POL1_
|  | 1.23 : 5,67 |  | 5.67 | [22 empty] | VV | 0
|  | 1.24 : 22,22 |  | 22.22 | [22 empty] | VV | 0
|  | 1.33 : 8,39 |  | 8.39 | [22 empty] | VV | 0
47 | 967031732 | Přisekání plošné zdiva cihelného na MVC tl. 10 cm | m2 | 12 |  | 0 | 8.58 | 102.96 | 217.72 | 2612.64 | 21 | 0 | 0.00034 | 0 | 0.183 | 2.2 |  | RTS 21/ II | Indiv | 0.5 | 6 |  | Práce |  |  |  | POL1_
|  | Zvětšení dveří : 2,0*2*3 |  | 12 | [22 empty] | VV | 0
48 | 968072455 | Vybourání kovových dveřních zárubní pl. do 2 m2 | m2 | 37.2 |  | 0 | 33.11 | 1231.69 | 494.89 | 18409.91 | 21 | 0 | 0.00117 | 0.04 | 0.076 | 2.83 |  | RTS 21/ II | Indiv | 0.939 | 34.93 |  | Práce |  |  |  | POL1_
|  | 0,6*2,0*7 |  | 8.4 | [22 empty] | VV | 0
|  | 0,8*2,0*18 |  | 28.8 | [22 empty] | VV | 0
49 | 968083003 | Vybourání plastových oken do 4 m2 | m2 | 38.88 |  | 0 | 23.7 | 921.46 | 179.8 | 6990.62 | 21 | 0 | 0.00092 | 0.04 | 0.04 | 1.56 |  | RTS 21/ II | Indiv | 0.373 | 14.5 |  | Práce |  |  |  | POL1_
|  | P1 : 1,2*1,5*6 |  | 10.8 | [22 empty] | VV | 0
|  | P2 : 1,5*1,8*8 |  | 21.6 | [22 empty] | VV | 0
|  | P4 : 1,35*2,4*2 |  | 6.48 | [22 empty] | VV | 0
50 | 968083004 | Vybourání plastových oken nad 4 m2 | m2 | 51.84 |  | 0 | 20.17 | 1045.61 | 147.03 | 7622.04 | 21 | 0 | 0.00082 | 0.04 | 0.055 | 2.85 |  | RTS 21/ II | Indiv | 0.32 | 16.59 |  | Práce |  |  |  | POL1_
|  | P3 : 2,7*2,4*8 |  | 51.84 | [22 empty] | VV | 0
51 | 968083012 | Vybourání plastových prosklených dveří pl.nad 2 m2 | m2 | 7.83 |  | 0 | 26.2 | 205.15 | 243.6 | 1907.39 | 21 | 0 | 0.001 | 0.01 | 0.0412 | 0.32 |  | RTS 21/ II | Indiv | 0.498 | 3.9 |  | Práce |  |  |  | POL1_
|  | 1,35*2,9*2 |  | 7.83 | [22 empty] | VV | 0
52 | 968096002 | Bourání parapetů plastových š. do 50 cm | m | 49.8 |  | 0 | 0 | 0 | 62.5 | 3112.5 | 21 | 0 | 0 | 0 | 0.01383 | 0.69 |  | RTS 21/ II | Indiv | 0.12 | 5.98 |  | Práce |  |  |  | POL1_
|  | 1,35+1,35+1,35+2,7+2,7+2,7+1,35+1,5+1,5+1,5+1,5+2,7+2,7+1,35+2,7+2,7+2,7+2,7+1,35+2,7+2,7+1,5+1,5+1,5+1,5 |  | 49.8 | [22 empty] | VV | 0
53 | 974031132 | Vysekání rýh ve zdi cihelné 5 x 7 cm | m | 200 |  | 0 | 12.87 | 2574 | 123.83 | 24766 | 21 | 0 | 0.00049 | 0.1 | 0.006 | 1.2 |  | RTS 21/ II | Indiv | 0.274 | 54.8 |  | Práce |  |  |  | POL1_
54 | 974031154 | Vysekání rýh ve zdi cihelné 10 x 15 cm | m | 100 |  | 0 | 12.73 | 1273 | 186.97 | 18697 | 21 | 0 | 0.00049 | 0.05 | 0.027 | 2.7 |  | RTS 21/ II | Indiv | 0.422 | 42.2 |  | Práce |  |  |  | POL1_
55 | 978011141 | Otlučení omítek vnitřních vápenných stropů do 30 % | m2 | 395.18 |  | 0 | 0 | 0 | 42.5 | 16795.15 | 21 | 0 | 0 | 0 | 0.01 | 3.95 |  | RTS 21/ II | Indiv | 0.1 | 39.52 |  | Práce |  |  |  | POL1_
|  | 1.01 : 39,43 |  | 39.43 | [22 empty] | VV | 0
|  | 1.02 : 41,15 |  | 41.15 | [22 empty] | VV | 0
|  | 1.03 : 61,11 |  | 61.11 | [22 empty] | VV | 0
|  | 1.04 : 61,11 |  | 61.11 | [22 empty] | VV | 0
|  | 1.05 : 22,92 |  | 22.92 | [22 empty] | VV | 0
|  | 1.06 : 22,92 |  | 22.92 | [22 empty] | VV | 0
|  | 1.07 : 3,83 |  | 3.83 | [22 empty] | VV | 0
|  | 1.08 : 3,83 |  | 3.83 | [22 empty] | VV | 0
|  | 1.09 : 11,98 |  | 11.98 | [22 empty] | VV | 0
|  | 1.10 : 11,98 |  | 11.98 | [22 empty] | VV | 0
|  | 1.11 : 0,81 |  | 0.81 | [22 empty] | VV | 0
|  | 1.12 : 0,81 |  | 0.81 | [22 empty] | VV | 0
|  | 1.13 : 0,99 |  | 0.99 | [22 empty] | VV | 0
|  | 1.14 : 0,99 |  | 0.99 | [22 empty] | VV | 0
|  | 1.15 : 0,63 |  | 0.63 | [22 empty] | VV | 0
|  | 1.16 : 0,63 |  | 0.63 | [22 empty] | VV | 0
|  | 1.17 : 6,27 |  | 6.27 | [22 empty] | VV | 0
|  | 1.18 : 6,27 |  | 6.27 | [22 empty] | VV | 0
|  | 1.19 : 0,68 |  | 0.68 | [22 empty] | VV | 0
|  | 1.20 : 0,68 |  | 0.68 | [22 empty] | VV | 0
|  | 1.21 : 3,84 |  | 3.84 | [22 empty] | VV | 0
|  | 1.22 : 3,84 |  | 3.84 | [22 empty] | VV | 0
|  | 1.23 : 5,67 |  | 5.67 | [22 empty] | VV | 0
|  | 1.24 : 22,22 |  | 22.22 | [22 empty] | VV | 0
|  | 1.25 : 7,76 |  | 7.76 | [22 empty] | VV | 0
|  | 1.26 : 7,01 |  | 7.01 | [22 empty] | VV | 0
|  | 1.27 : 8,32 |  | 8.32 | [22 empty] | VV | 0
|  | 1.28 : 7,65 |  | 7.65 | [22 empty] | VV | 0
|  | 1.29 : 7,88 |  | 7.88 | [22 empty] | VV | 0
|  | 1.30 : 0,54 |  | 0.54 | [22 empty] | VV | 0
|  | 1.31 : 0,48 |  | 0.48 | [22 empty] | VV | 0
|  | 1.32 : 12,56 |  | 12.56 | [22 empty] | VV | 0
|  | 1.33 : 8,39 |  | 8.39 | [22 empty] | VV | 0
56 | 978013141 | Otlučení omítek vnitřních stěn v rozsahu do 30 % | m2 | 577.5544 |  | 0 | 0 | 0 | 34 | 19636.85 | 21 | 0 | 0 | 0 | 0.01 | 5.78 |  | RTS 21/ II | Indiv | 0.08 | 46.2 |  | Práce |  |  |  | POL1_
|  | 1.01+1.03 : (14,725*2+6,85+0,6*2*4)*(3,075-1,2) |  | 77.0625 | [22 empty] | VV | 0
|  | 1.02+1.04 : (14,725*2+6,85+0,6*2*4)*(3,075-1,2) |  | 77.0625 | [22 empty] | VV | 0
|  | 1.05 : (5,7*2+4,75*2+0,6*2)*(3,075-1,2) |  | 41.4375 | [22 empty] | VV | 0
|  | 1.06 : (5,7*2+4,75*2+0,6*2)*(3,075-1,2) |  | 41.4375 | [22 empty] | VV | 0
|  | 1.07 : (2,8*2+1,35*2)*(3,075-1,2) |  | 15.5625 | [22 empty] | VV | 0
|  | 1.08 : (2,8*2+1,35*2)*(3,075-1,2) |  | 15.5625 | [22 empty] | VV | 0
|  | 1.09 : (2,7*2+5,45*2)*(3,075-1,8) |  | 20.7825 | [22 empty] | VV | 0
|  | 1.10 : (2,7*2+5,45*2)*(3,075-1,8) |  | 20.7825 | [22 empty] | VV | 0
|  | 1.11 : (0,9*2+0,9*2)*(3,075-1,8) |  | 4.59 | [22 empty] | VV | 0
|  | 1.12 : (0,9*2+0,9*2)*(3,075-1,8) |  | 4.59 | [22 empty] | VV | 0
|  | 1.13 : (1,1*2+0,9*2)*(3,075-1,8) |  | 5.1 | [22 empty] | VV | 0
|  | 1.14 : (1,1*2+0,9*2)*(3,075-1,8) |  | 5.1 | [22 empty] | VV | 0
|  | 1.15 : (0,7*2+0,9*2)*(3,075-1,8) |  | 4.08 | [22 empty] | VV | 0
|  | 1.16 : (0,7*2+0,9*2)*(3,075-1,8) |  | 4.08 | [22 empty] | VV | 0
|  | 1.17 : (3,35*2+3,15*2)*(3,075-1,8) |  | 16.575 | [22 empty] | VV | 0
|  | 1.18 : (3,35*2+3,15*2)*(3,075-1,8) |  | 16.575 | [22 empty] | VV | 0
|  | 1.19 : (0,75*2+0,9*2)*(3,075-1,8) |  | 4.2075 | [22 empty] | VV | 0
|  | 1.20 : (0,75*2+0,9*2)*(3,075-1,8) |  | 4.2075 | [22 empty] | VV | 0
|  | 1.21 : (1,6*2+2,4)*(3,075-1,2) |  | 10.5 | [22 empty] | VV | 0
|  | 1.22 : (1,6*2+2,4)*(3,075-1,2) |  | 10.5 | [22 empty] | VV | 0
|  | 1.23 : (2,7*2+2,1*2)*(3,075-1,2) |  | 18 | [22 empty] | VV | 0
|  | 1.24 : (2,1*2+10,84*2+0,6*2*3)*(3,075-1,2) |  | 55.275 | [22 empty] | VV | 0
|  | 1.25+1.26 : (4,45*2+3,675)*(3,075-1,2) |  | 23.5781 | [22 empty] | VV | 0
|  | 1.27 : (2,9*2+3,05)*(3,075-2,0) |  | 9.5137 | [22 empty] | VV | 0
|  | 1.28 : (2,9*2+3,05)*(3,075-2,0) |  | 9.5137 | [22 empty] | VV | 0
|  | 1.29 : (4,225*2+1,8*2)*(3,075-2,0) |  | 12.9537 | [22 empty] | VV | 0
|  | 1.31 : (0,7*2+0,7*2)*(3,0-2,0) |  | 2.8 | [22 empty] | VV | 0
|  | 1.32 : (4,5*2+2,7*2)*(3,075-1,2) |  | 27 | [22 empty] | VV | 0
|  | 1.33 : (2,7*2+2,4*2)*(3,075-1,2) |  | 19.125 | [22 empty] | VV | 0
57 | 978013191 | Otlučení omítek vnitřních stěn v rozsahu do 100 % | m2 | 305.226 |  | 0 | 0 | 0 | 110.4 | 33696.95 | 21 | 0 | 0 | 0 | 0.046 | 14.04 |  | RTS 21/ II | Indiv | 0.26 | 79.36 |  | Práce |  |  |  | POL1_
|  | 1.01+1.03 : (14,725*2+6,85+0,6*2*4)*1,2 |  | 49.32 | [22 empty] | VV | 0
|  | 1.02+1.04 : (14,725*2+6,85+0,6*2*4)*1,2 |  | 49.32 | [22 empty] | VV | 0
|  | 1.05 : (5,7*2+4,75*2+0,6*2)*1,2 |  | 26.52 | [22 empty] | VV | 0
|  | 1.06 : (5,7*2+4,75*2+0,6*2)*1,2 |  | 26.52 | [22 empty] | VV | 0
|  | 1.07 : (2,8*2+1,35*2)*1,2 |  | 9.96 | [22 empty] | VV | 0
|  | 1.08 : (2,8*2+1,35*2)*1,2 |  | 9.96 | [22 empty] | VV | 0
|  | 1.21 : (1,6*2+2,4)*1,2 |  | 6.72 | [22 empty] | VV | 0
|  | 1.22 : (1,6*2+2,4)*1,2 |  | 6.72 | [22 empty] | VV | 0
|  | 1.23 : (2,7*2+2,1*2)*1,2 |  | 11.52 | [22 empty] | VV | 0
|  | 1.24 : (2,1*2+10,84*2+0,6*2*3)*1,2 |  | 35.376 | [22 empty] | VV | 0
|  | 1.25+1.26 : (4,45*2+3,675)*1,2 |  | 15.09 | [22 empty] | VV | 0
|  | 1.27 : (2,9*2+3,05)*1,2 |  | 10.62 | [22 empty] | VV | 0
|  | 1.28 : (2,9*2+3,05)*1,2 |  | 10.62 | [22 empty] | VV | 0
|  | 1.32 : (4,5*2+2,7*2)*1,2 |  | 17.28 | [22 empty] | VV | 0
|  | 1.33 : (2,7*2+2,4*2)*1,2 |  | 12.24 | [22 empty] | VV | 0
|  | Stěna - spojovací chodba : 3,1*2,4 |  | 7.44 | [22 empty] | VV | 0
58 | 460680021 | Průraz zdivem v cihlové zdi tloušťky 15 cm plochy do 0,025 m2 | kus | 40 |  | 0 | 4.62 | 184.8 | 235.18 | 9407.2 | 21 | 0 | 0.00367 | 0.15 | 0 | 0 |  | RTS 21/ II | Indiv | 0.433 | 17.32 |  | Práce |  |  |  | POL1_
59 | 967768103R00 | Demontáž dřevěnné terasy a schodiště | m2 | 45 |  | 0 | 0 | 0 | 254.44 | 11449.8 | 21 | 0 | 0 | 0 | 0 | 0 |  | Vlastní | Indiv | 14.344 | 645.48 |  | Práce |  |  |  | POL1_
60 | 976661111R00 | Vybourání kovových zábradlí a madel | ks | 2 |  | 0 | 0 | 0 | 750 | 1500 | 21 | 0 | 0 | 0 | 0.037 | 0.07 |  | Vlastní | Indiv | 0.55 | 1.1 |  | Práce |  |  |  | POL1_
Díl: | 99 | Staveništní přesun hmot |  |  |  | 0 |  | 0 |  | 62549.88 |  | 0 |  | 0 |  | 0 |  |  |  |  | 116.82 | [5 empty] | DIL
61 | 999281145 | Přesun hmot pro opravy a údržbu do v. 6 m, nošením | t | 55.6296 |  | 0 | 0 | 0 | 1124.4 | 62549.88 | 21 | 0 | 0 | 0 | 0 | 0 |  | RTS 21/ II | Indiv | 2.1 | 116.82 |  | Přesun hmot |  |  |  | POL7_
Díl: | 711 | Izolace proti vodě |  |  |  | 0 |  | 20123.07 |  | 14122.47 |  | 0 |  | 0.3 |  | 0.18 |  |  |  |  | 21.73 | [5 empty] | DIL
62 | 711111001 | Izolace proti vlhkosti vodor. nátěr ALP za studena s vytažením 8cm soklu 1x nátěr - včetně dodávky penetračního laku ALP | m2 | 36.28 |  | 0 | 22.86 | 829.36 | 16.74 | 607.33 | 21 | 0 | 0.00033 | 0.01 | 0 | 0 |  | RTS 21/ II | Indiv | 0.0275 | 1 |  | Práce |  |  |  | POL1_
|  | 1.23 : 5,67 |  | 5.67 | [22 empty] | VV | 0
|  | 1.24 : 22,22 |  | 22.22 | [22 empty] | VV | 0
|  | 1.33 : 8,39 |  | 8.39 | [22 empty] | VV | 0
63 | 711141559 | Izolace proti vlhk. vodorovná pásy přitavením s vytažením 8cm soklu 1 vrstva - včetně dod. Glastek 40 special mineral | m2 | 36.28 |  | 0 | 258.8 | 9389.26 | 140.8 | 5108.22 | 21 | 0 | 0.00559 | 0.2 | 0 | 0 |  | RTS 21/ II | Indiv | 0.22991 | 8.34 |  | Práce |  |  |  | POL1_
|  | 1.23 : 5,67 |  | 5.67 | [22 empty] | VV | 0
|  | 1.24 : 22,22 |  | 22.22 | [22 empty] | VV | 0
|  | 1.33 : 8,39 |  | 8.39 | [22 empty] | VV | 0
64 | 711140101 | Odstr.izolace proti vlhk.vodor. pásy přitav.,1vrst | m2 | 36.28 |  | 0 | 0 | 0 | 21.9 | 794.53 | 21 | 0 | 0 | 0 | 0.00487 | 0.18 |  | RTS 21/ II | Indiv | 0.041 | 1.49 |  | Práce |  |  |  | POL1_
|  | 1.23 : 5,67 |  | 5.67 | [22 empty] | VV | 0
|  | 1.24 : 22,22 |  | 22.22 | [22 empty] | VV | 0
|  | 1.33 : 8,39 |  | 8.39 | [22 empty] | VV | 0
65 | 711212002 | Hydroizolační povlak - nátěr nebo stěrka | m2 | 21.68 |  | 0 | 350.81 | 7605.56 | 213.49 | 4628.46 | 21 | 0 | 0.00368 | 0.08 | 0 | 0 |  | Vlastní | Indiv | 0.385 | 8.35 |  | Práce |  |  |  | POL1_
|  | 1.07 : 3,83 |  | 3.83 | [22 empty] | VV | 0
|  | 1.08 : 3,83 |  | 3.83 | [22 empty] | VV | 0
|  | 1.11 : 0,9*0,9 |  | 0.81 | [22 empty] | VV | 0
|  | (0,9*2+0,9*2-0,5)*2,0 |  | 6.2 | [22 empty] | VV | 0
|  | 1.12 : 0,9*0,9 |  | 0.81 | [22 empty] | VV | 0
|  | (0,9*2+0,9*2-0,5)*2,0 |  | 6.2 | [22 empty] | VV | 0
66 | 711212601 | Těsnicí pás do spoje podlaha - stěna | m | 23.2 |  | 0 | 99.09 | 2298.89 | 61.01 | 1415.43 | 21 | 0 | 0.00032 | 0.01 | 0 | 0 |  | Vlastní | Indiv | 0.11 | 2.55 |  | Práce |  |  |  | POL1_
|  | 1.11 : 0,9*4 |  | 3.6 | [22 empty] | VV | 0
|  | 2,0*4 |  | 8 | [22 empty] | VV | 0
|  | 1.12 : 0,9*4 |  | 3.6 | [22 empty] | VV | 0
|  | 2,0*4 |  | 8 | [22 empty] | VV | 0
67 | 998711201 | Přesun hmot pro izolace proti vodě, výšky do 6 m | % | 326.7705 |  | 0 | 0 | 0 | 4.8 | 1568.5 | 21 | 0 | 0 | 0 | 0 | 0 |  | RTS 21/ II | Indiv | 0 | 0 |  | Přesun hmot |  |  |  | POL7_
Díl: | 713 | Izolace tepelné |  |  |  | 0 |  | 6507.17 |  | 11715.73 |  | 0 |  | 0.03 |  | 0 |  |  |  |  | 18.43 | [5 empty] | DIL
68 | 713121111 | Izolace tepelná podlah na sucho, jednovrstvá | m2 | 36.28 |  | 0 | 0 | 0 | 44.3 | 1607.2 | 21 | 0 | 0 | 0 | 0 | 0 |  | RTS 21/ II | Indiv | 0.08 | 2.9 |  | Práce |  |  |  | POL1_
|  | 1.23 : 5,67 |  | 5.67 | [22 empty] | VV | 0
|  | 1.24 : 22,22 |  | 22.22 | [22 empty] | VV | 0
|  | 1.33 : 8,39 |  | 8.39 | [22 empty] | VV | 0
69 | 713191100 | Položení separační fólie včetně dodávky PE fólie | m2 | 36.28 |  | 0 | 7.91 | 286.97 | 45.29 | 1643.12 | 21 | 0 | 1e-05 | 0 | 0 | 0 |  | RTS 21/ II | Indiv | 0.07 | 2.54 |  | Práce |  |  |  | POL1_
|  | 1.23 : 5,67 |  | 5.67 | [22 empty] | VV | 0
|  | 1.24 : 22,22 |  | 22.22 | [22 empty] | VV | 0
|  | 1.33 : 8,39 |  | 8.39 | [22 empty] | VV | 0
70 | 713191221 | Dilatační pásek podél stěn výšky 100 mm vč.dodávky | m | 259.83 |  | 0 | 3.83 | 995.15 | 30.87 | 8020.95 | 21 | 0 | 0 | 0 | 0 | 0 |  | RTS 21/ II | Indiv | 0.05 | 12.99 |  | Práce |  |  |  | POL1_
|  | 1.01+1.03 : (14,725*2+6,85*2+0,6*2*4) |  | 47.95 | [22 empty] | VV | 0
|  | 1.02+1.04 : (14,725*2+6,85*2+0,6*2*4) |  | 47.95 | [22 empty] | VV | 0
|  | 1.05 : (5,7*2+4,75*2+0,6*2) |  | 22.1 | [22 empty] | VV | 0
|  | 1.06 : (5,7*2+4,75*2+0,6*2) |  | 22.1 | [22 empty] | VV | 0
|  | 1.21 : (1,6*2+2,4*2) |  | 8 | [22 empty] | VV | 0
|  | 1.22 : (1,6*2+2,4*2) |  | 8 | [22 empty] | VV | 0
|  | 1.23 : (2,7*2+2,1*2) |  | 9.6 | [22 empty] | VV | 0
|  | 1.24 : (2,1*2+10,84*2+0,6*2*3) |  | 29.48 | [22 empty] | VV | 0
|  | 1.25+1.26 : (4,45*2+3,675*2) |  | 16.25 | [22 empty] | VV | 0
|  | 1.27 : (2,9*2+3,05*2) |  | 11.9 | [22 empty] | VV | 0
|  | 1.28 : (2,9*2+3,05*2) |  | 11.9 | [22 empty] | VV | 0
|  | 1.32 : (4,5*2+2,7*2) |  | 14.4 | [22 empty] | VV | 0
|  | 1.33 : (2,7*2+2,4*2) |  | 10.2 | [22 empty] | VV | 0
71 | 28375705 | Deska izolační stabilizov. EPS 150 1000 x 500 mm | m3 | 1.2517 |  | 0 | 4174.5 | 5225.05 | 0 | 0 | 21 | 0 | 0.025 | 0.03 | 0 | 0 | SPCM | RTS 21/ II | Indiv | 0 | 0 |  | Specifikace |  |  |  | POL3_
|  | Začátek provozního součtu | [24 empty] | VV
|  | 1.23 : 5,67 |  | 5.67 | [22 empty] | VV | 2
|  | 1.24 : 22,22 |  | 22.22 | [22 empty] | VV | 2
|  | 1.33 : 8,39 |  | 8.39 | [22 empty] | VV | 2
|  | Konec provozního součtu | [24 empty] | VV
|  | 36,28*0,03*1,15 |  | 1.2517 | [22 empty] | VV | 0
72 | 998713201 | Přesun hmot pro izolace tepelné, výšky do 6 m | % | 177.7845 |  | 0 | 0 | 0 | 2.5 | 444.46 | 21 | 0 | 0 | 0 | 0 | 0 |  | RTS 21/ II | Indiv | 0 | 0 |  | Přesun hmot |  |  |  | POL7_
Díl: | 725 | Zařizovací předměty |  |  |  | 0 |  | 7807.5 |  | 310.5 |  | 0 |  | 0 |  | 0 |  |  |  |  | 0.4 | [5 empty] | DIL
73 | 721223424 | D+M Sprchový žlab nerez 80cm včetně napojení na kanalizaci | kus | 2 |  | 0 | 3903.75 | 7807.5 | 155.25 | 310.5 | 21 | 0 | 0.00118 | 0 | 0 | 0 |  | Vlastní | Indiv | 0.2 | 0.4 |  | Práce |  |  |  | POL1_
Díl: | 766 | Konstrukce truhlářské |  |  |  | 0 |  | 201069.77 |  | 827095.85 |  | 0 |  | 0.48 |  | 0.05 |  |  |  |  | 227.58 | [5 empty] | DIL
74 | 766441111 | D+M dř. terasa - modřín, prkna 100/25mm, rám hranol 60/120 po 600mm | m2 | 76.5 |  | 0 | 367.98 | 28150.47 | 1092.02 | 83539.53 | 21 | 0 | 0.00025 | 0.02 | 0 | 0 |  | RTS 21/ II | Indiv | 1.32 | 100.98 |  | Práce |  |  |  | POL1_
|  | dř. terasa - modřín, prkna 100/25mm, rám hranol 60/120 po 600mm, rám kotven ke zp.ploše (tartan) do nosné vrstvy chem. kotvou přes kov. úhelníky, dř. ošetřit protiplísňovým bezbarvým nátěrem : 76,5 |  | 76.5 | [22 empty] | VV | 0
|  | povrchová úprava 2x nátěr v barvě dle investora, výrobní dokumentaci zajistí zhotovitel : | [24 empty] | VV | 0
75 | 766661112 | Montáž dveří do zárubně,otevíravých 1kř.do 0,8 m | kus | 25 |  | 0 | 0 | 0 | 176 | 4400 | 21 | 0 | 0 | 0 | 0 | 0 |  | RTS 21/ II | Indiv | 1.45 | 36.25 |  | Práce |  |  |  | POL1_
76 | 766662811 | Demontáž prahů dveří 1křídlových | kus | 25 |  | 0 | 0 | 0 | 61.3 | 1532.5 | 21 | 0 | 0 | 0 | 0.0018 | 0.05 |  | RTS 21/ II | Indiv | 0.11 | 2.75 |  | Práce |  |  |  | POL1_
77 | 766695213 | Montáž prahů dveří jednokřídlových š. nad 10 cm | kus | 25 |  | 0 | 4.24 | 106 | 156.66 | 3916.5 | 21 | 0 | 1e-05 | 0 | 0 | 0 |  | RTS 21/ II | Indiv | 0.28 | 7 |  | Práce |  |  |  | POL1_
|  | 25 |  | 25 | [22 empty] | VV | 0
78 | P1 | D+M P1 - NOVÉ OKNO dle PD | kus | 6 |  | 0 | 918.83 | 5512.98 | 9201.17 | 55207.02 | 21 | 0 | 0.00168 | 0.01 | 0 | 0 |  | Vlastní | Indiv | 3.1 | 18.6 |  | Práce |  |  |  | POL1_
|  | 1 - DÍLNÉ OKNO - KŘÍDLO KYVNÉ/SKLOPNÉ, ROZMĚR OTVORU 1200 x 1500mm, : 6 |  | 6 | [22 empty] | VV | 0
|  | PLASTOVÝ VÍCEKOMOROVÝ RÁM, BARVA E/I - BÍLÁ, : | [24 empty] | VV | 0
|  | IZ. DVOJSKLO, SKLO ORNAMENTNÍ, KOVÁNÍ - KOVOVÉ KLIKA, BARVA BÍLÁ : | [24 empty] | VV | 0
79 | P2 | D+M P2 - NOVÉ OKNO dle PD | kus | 8 |  | 0 | 1548.03 | 12384.24 | 15501.97 | 124015.76 | 21 | 0 | 0.00168 | 0.01 | 0 | 0 |  | Vlastní | Indiv | 3.1 | 24.8 |  | Práce |  |  |  | POL1_
|  | 2 - DÍLNÉ OKNO - SPODNÍ KŘÍDLO SKLOPNÉ (cca v. 560mm), HORNÍ KŘÍDLO KYVNÉ/SKLOPNÉ (cca v. 1240mm), : 8 |  | 8 | [22 empty] | VV | 0
|  | ROZMĚR OTVORU 1500 x 1800mm, PLASTOVÝ VÍCEKOMOROVÝ RÁM, BARVA E/I - BÍLÁ, : | [24 empty] | VV | 0
|  | IZ. TROJSKLO u = 0,5 W/m2K, CELKOVÝ PROSTUP TEPLA u = 0,74 W/m2K : | [24 empty] | VV | 0
|  | KOVÁNÍ - KOVOVÉ KLIKA, BARVA BÍLÁ, : | [24 empty] | VV | 0
|  | HORIZONTÁLNÍ VNITŘNÍ HLINÍKOVÉ ŽALUZIE - LAMELY š. 35mm, ŠNŮRKOVÉ OBVÁDÁNÍ, BARVA BÍLÁ : | [24 empty] | VV | 0
|  | Pozn.: Venkovní parapet hliníkový - stávající upravit dle potřeby, vnitřní parapet řešen v rámci zákrytu radiátorů : | [24 empty] | VV | 0
80 | P3 | D+M P3 - NOVÉ OKNO dle PD | kus | 8 |  | 0 | 4594.16 | 36753.28 | 46005.84 | 368046.72 | 21 | 0 | 0.00168 | 0.01 | 0 | 0 |  | Vlastní | Indiv | 3.1 | 24.8 |  | Práce |  |  |  | POL1_
|  | 4 - DÍLNÉ OKNO - SPODNÍ KŘÍDLA SKLOPNÉ (cca v. 860mm), HORNÍ KŘÍDLO KYVNÉ/SKLOPNÉ (cca v. 1540mm), : 8 |  | 8 | [22 empty] | VV | 0
|  | ROZMĚR OTVORU 2700 x 2400mm, PLASTOVÝ VÍCEKOMOROVÝ RÁM, BARVA E/I - BÍLÁ, : | [24 empty] | VV | 0
|  | IZ. TROJSKLO u = 0,5 W/m2K, CELKOVÝ PROSTUP TEPLA u = 0,74 W/m2K : | [24 empty] | VV | 0
|  | KOVÁNÍ - KOVOVÉ KLIKA, BARVA BÍLÁ, : | [24 empty] | VV | 0
|  | HORIZONTÁLNÍ VNITŘNÍ HLINÍKOVÉ ŽALUZIE - LAMELY š. 35mm, ŠNŮRKOVÉ OBVÁDÁNÍ, BARVA BÍLÁ : | [24 empty] | VV | 0
|  | Pozn.: Venkovní parapet hliníkový - stávající upravit dle potřeby, vnitřní parapet řešen v rámci zákrytu radiátorů : | [24 empty] | VV | 0
81 | P4 | D+M P4 - NOVÉ OKNO dle PD | kus | 2 |  | 0 | 2197.21 | 4394.42 | 22002.79 | 44005.58 | 21 | 0 | 0.00168 | 0 | 0 | 0 |  | Vlastní | Indiv | 3.1 | 6.2 |  | Práce |  |  |  | POL1_
|  | 2 - DÍLNÉ OKNO - SPODNÍ KŘÍDLO SKLOPNÉ (cca v. 860mm), HORNÍ KŘÍDLO KYVNÉ/SKLOPNÉ (cca v. 1540mm), : 2 |  | 2 | [22 empty] | VV | 0
|  | ROZMĚR OTVORU 1350 x 2400mm, PLASTOVÝ VÍCEKOMOROVÝ RÁM, BARVA E/I - BÍLÁ, : | [24 empty] | VV | 0
|  | IZ. TROJSKLO u = 0,5 W/m2K, CELKOVÝ PROSTUP TEPLA u = 0,74 W/m2K : | [24 empty] | VV | 0
|  | KOVÁNÍ - KOVOVÉ KLIKA, BARVA BÍLÁ, : | [24 empty] | VV | 0
|  | HORIZONTÁLNÍ VNITŘNÍ HLINÍKOVÉ ŽALUZIE - LAMELY š. 35mm, ŠNŮRKOVÉ OBVÁDÁNÍ, BARVA BÍLÁ : | [24 empty] | VV | 0
|  | Pozn.: Venkovní parapet hliníkový - stávající upravit dle potřeby, vnitřní parapet řešen v rámci zákrytu radiátorů : | [24 empty] | VV | 0
82 | P5 | D+M P5 - NOVÉ PROSKLENÉ DVEŘE - ÚNIKOVÉ NA ZAHRADU dle PD | kus | 2 |  | 0 | 4494.29 | 8988.58 | 45005.71 | 90011.42 | 21 | 0 | 0.00168 | 0 | 0 | 0 |  | Vlastní | Indiv | 3.1 | 6.2 |  | Práce |  |  |  | POL1_
|  | 2 - kř KYVNĚ OTEVÍRAVÉ DVEŘE DOVNITŘ S NADSVĚTLÍKEM (PEVNÉ ZASKLENÍ), ROZMĚR OTVORU : 2 |  | 2 | [22 empty] | VV | 0
|  | 1350x2900mm, SVĚTLÁ ŠÍŘKA DVEŘÍ AKTIVNÍ KŘÍDLO 800mm, PASIVNÍ cca. 390mm, SVĚTLÁ VÝŠKA : | [24 empty] | VV | 0
|  | DVEŘÍ 2200mm, NADSVĚTLÍK cca. 700mm, PLASTOVÝ VÍCEKOMOROVÝ RÁM, BARVA E/I - BÍLÁ, : | [24 empty] | VV | 0
|  | IZ. TROJSKLO u = 0,5 W/m2K, CELKOVÝ PROSTUP TEPLA u = 0,74 W/m2K, VODOROVNÝ PŘÍČNÍK : | [24 empty] | VV | 0
|  | DVEŘNÍCH KŘÍDEL - VÝŠKA UMÍSTĚNÍ DLE NAVAZUJÍCÍHO DĚLENÍ OKEN (cca 1360mm) : | [24 empty] | VV | 0
|  | KOVÁNÍ - KOVOVÉ KLIKA/KLIKA, CHROM, PASIVNÍ KŘÍDLO - PANIKOVÁ PÁKA : | [24 empty] | VV | 0
|  | AKTIVNÍ KŘÍDLO - ZÁMEK VÍCEBODOVÝ S VLOŽKOU NAPOJIT NA EZS + TLAČÍTKO NA STĚNĚ : | [24 empty] | VV | 0
|  | PŘI POPLACHU AUT. ODEMKNE ZÁMEK : | [24 empty] | VV | 0
83 | P6 | Zakrytování otopných těles - DTD - spec. Dle výběru investora, dekor dřeva | m2 | 18.33 |  | 0 | 0 | 0 | 2140 | 39226.2 | 21 | 0 | 0 | 0 | 0 | 0 |  | Vlastní | Indiv | 0 | 0 |  | Práce |  |  |  | POL1_
|  | 1,1*0,5*3 |  | 1.65 | [22 empty] | VV | 0
|  | 1,2*0,5*6 |  | 3.6 | [22 empty] | VV | 0
|  | 2,3*0,3*8 |  | 5.52 | [22 empty] | VV | 0
|  | 1,1*0,3*2 |  | 0.66 | [22 empty] | VV | 0
|  | 2,0*0,7*2 |  | 2.8 | [22 empty] | VV | 0
|  | 1,0*0,7 |  | 0.7 | [22 empty] | VV | 0
|  | 0,7*0,6*4 |  | 1.68 | [22 empty] | VV | 0
|  | 0,9*0,6 |  | 0.54 | [22 empty] | VV | 0
|  | 0,8*0,6 |  | 0.48 | [22 empty] | VV | 0
|  | 0,7*0,5*2 |  | 0.7 | [22 empty] | VV | 0
84 | 61160101 | Dveře vnitřní hladké plné 1kř. 60x197 CPL včetně kování | kus | 9 |  | 0 | 3520 | 31680 | 0 | 0 | 21 | 0 | 0.013 | 0.12 | 0 | 0 | SPCM | RTS 21/ II | Indiv | 0 | 0 |  | Specifikace |  |  |  | POL3_
85 | 61160103 | Dveře vnitřní hladké plné 1kř. 80x197 CPL včetně kování | kus | 11 |  | 0 | 3520 | 38720 | 0 | 0 | 21 | 0 | 0.016 | 0.18 | 0 | 0 | SPCM | RTS 21/ II | Indiv | 0 | 0 |  | Specifikace |  |  |  | POL3_
86 | 61160104 | Dveře vnitřní hladké plné 1kř. 90x197 CPL včetně kování | kus | 3 |  | 0 | 3740 | 11220 | 0 | 0 | 21 | 0 | 0.017 | 0.05 | 0 | 0 | SPCM | RTS 21/ II | Indiv | 0 | 0 |  | Specifikace |  |  |  | POL3_
87 | 61165604 | Dveře protipožární EI30 plné 90x197 CPL včetně kování | kus | 2 |  | 0 | 9790 | 19580 | 0 | 0 | 21 | 0 | 0.027 | 0.05 | 0 | 0 | SPCM | RTS 21/ II | Indiv | 0 | 0 |  | Specifikace |  |  |  | POL3_
88 | 61187116 | Prah dubový délka 60 cm šířka 10 cm tl. 2 cm | kus | 9 |  | 0 | 112.6 | 1013.4 | 0 | 0 | 21 | 0 | 0.0008 | 0.01 | 0 | 0 | SPCM | RTS 21/ II | Indiv | 0 | 0 |  | Specifikace |  |  |  | POL3_
89 | 61187156 | Prah dubový délka 80 cm šířka 10 cm tl. 2 cm | kus | 11 |  | 0 | 154.9 | 1703.9 | 0 | 0 | 21 | 0 | 0.00107 | 0.01 | 0 | 0 | SPCM | RTS 21/ II | Indiv | 0 | 0 |  | Specifikace |  |  |  | POL3_
90 | 61187176 | Prah dubový délka 90 cm šířka 10 cm tl. 2 cm | kus | 5 |  | 0 | 172.5 | 862.5 | 0 | 0 | 21 | 0 | 0.00121 | 0.01 | 0 | 0 | SPCM | RTS 21/ II | Indiv | 0 | 0 |  | Specifikace |  |  |  | POL3_
91 | 998766201 | Přesun hmot pro truhlářské konstr., výšky do 6 m | % | 10149.71 |  | 0 | 0 | 0 | 1.3 | 13194.62 | 21 | 0 | 0 | 0 | 0 | 0 |  | RTS 21/ II | Indiv | 0 | 0 |  | Přesun hmot |  |  |  | POL7_
Díl: | 767 | Konstrukce zámečnické |  |  |  | 0 |  | 3135.45 |  | 46864.55 |  | 0 |  | 0 |  | 0 |  |  |  |  | 0.29 | [5 empty] | DIL
92 | 767224410R00 | D+M kov. zábradlí - povrchová úprava zinkování | kpl | 1 |  | 0 | 3135.45 | 3135.45 | 46864.55 | 46864.55 | 21 | 0 | 6e-05 | 0 | 0 | 0 |  | Vlastní | Indiv | 0.293 | 0.29 |  | Práce |  |  |  | POL1_
|  | D+M kov. zábradlí - povrchová úprava zinkování, Konstrukce - rám, madlo, sloupky - Jäkl 40/40/3mm, výplň - Jäkl 20/20/2mm, kotveno z boku obložení terasy, výrobní dokumentaci zajistí zhotovitel : 1 |  | 1 | [22 empty] | VV | 0
Díl: | 771 | Podlahy z dlaždic a obklady |  |  |  | 0 |  | 46114.27 |  | 54339.99 |  | 0 |  | 0.3 |  | 0 |  |  |  |  | 75.61 | [5 empty] | DIL
93 | 771475014 | Obklad soklíků keram.rovných, tmel,výška 10 cm | m | 57.8 |  | 0 | 11.94 | 690.13 | 144.86 | 8372.91 | 21 | 0 | 0.00032 | 0.02 | 0 | 0 |  | RTS 21/ II | Indiv | 0.236 | 13.64 |  | Práce |  |  |  | POL1_
|  | 1.07 : 1,35*2+2,9*2-0,6 |  | 7.9 | [22 empty] | VV | 0
|  | 1.08 : 1,35*2+2,9*2-0,6 |  | 7.9 | [22 empty] | VV | 0
|  | 1.23 : 2,7*2+2,1*2-1,0-0,9 |  | 7.7 | [22 empty] | VV | 0
|  | 1.24 : 2,1*2+10,84*2+0,6*2*3-0,9*4 |  | 25.88 | [22 empty] | VV | 0
|  | 1.33 : 2,7*2+2,4*2+0,6+1,06*2-0,9*2-2,7 |  | 8.42 | [22 empty] | VV | 0
94 | 771479001 | Řezání dlaždic keramických pro soklíky | m | 57.8 |  | 0 | 6.13 | 354.31 | 107.77 | 6229.11 | 21 | 0 | 0 | 0 | 0 | 0 |  | RTS 21/ II | Indiv | 0.154 | 8.9 |  | Práce |  |  |  | POL1_
|  | 1.07 : 1,35*2+2,9*2-0,6 |  | 7.9 | [22 empty] | VV | 0
|  | 1.08 : 1,35*2+2,9*2-0,6 |  | 7.9 | [22 empty] | VV | 0
|  | 1.23 : 2,7*2+2,1*2-1,0-0,9 |  | 7.7 | [22 empty] | VV | 0
|  | 1.24 : 2,1*2+10,84*2+0,6*2*3-0,9*4 |  | 25.88 | [22 empty] | VV | 0
|  | 1.33 : 2,7*2+2,4*2+0,6+1,06*2-0,9*2-2,7 |  | 8.42 | [22 empty] | VV | 0
95 | 784498931 | Tmelení trhlin v omítce š. do 4 mm akryl. tmelem - provedení fabionu nad soklíkem (akryl, nebo štuk) | m | 57.8 |  | 0 | 1.92 | 110.98 | 27.78 | 1605.68 | 21 | 0 | 1e-05 | 0 | 0 | 0 |  | RTS 21/ II | Indiv | 0.05 | 2.89 |  | Práce |  |  |  | POL1_
|  | 1.07 : 1,35*2+2,9*2-0,6 |  | 7.9 | [22 empty] | VV | 0
|  | 1.08 : 1,35*2+2,9*2-0,6 |  | 7.9 | [22 empty] | VV | 0
|  | 1.23 : 2,7*2+2,1*2-1,0-0,9 |  | 7.7 | [22 empty] | VV | 0
|  | 1.24 : 2,1*2+10,84*2+0,6*2*3-0,9*4 |  | 25.88 | [22 empty] | VV | 0
|  | 1.33 : 2,7*2+2,4*2+0,6+1,06*2-0,9*2-2,7 |  | 8.42 | [22 empty] | VV | 0
96 | 771101101 | Vysávání podlah prům.vysavačem pro pokládku dlažby | m2 | 45.56 |  | 0 | 0 | 0 | 7.8 | 355.37 | 21 | 0 | 0 | 0 | 0 | 0 |  | Vlastní | Indiv | 0.016 | 0.73 |  | Práce |  |  |  | POL1_
|  | 1.07 : 3,83 |  | 3.83 | [22 empty] | VV | 0
|  | 1.08 : 3,83 |  | 3.83 | [22 empty] | VV | 0
|  | 1.11 : 0,9*0,9 |  | 0.81 | [22 empty] | VV | 0
|  | 1.12 : 0,9*0,9 |  | 0.81 | [22 empty] | VV | 0
|  | 1.23 : 5,67 |  | 5.67 | [22 empty] | VV | 0
|  | 1.24 : 22,22 |  | 22.22 | [22 empty] | VV | 0
|  | 1.33 : 8,39 |  | 8.39 | [22 empty] | VV | 0
97 | 771319111R00 | Příplatek za odtokový žlábek u keramické dlažby | kus | 2 |  | 0 | 0 | 0 | 1650 | 3300 | 21 | 0 | 0 | 0 | 0 | 0 |  | Vlastní | Indiv | 0.465 | 0.93 |  | Práce |  |  |  | POL1_
98 | 771320111R00 | Obkládání sokle do tmele šířky do 150 mm | m | 2 |  | 0 | 0 | 0 | 298.9 | 597.8 | 21 | 0 | 0 | 0 | 0 | 0 |  | Vlastní | Indiv | 0.49 | 0.98 |  | Práce |  |  |  | POL1_
|  | 1.07 : 0,5 |  | 0.5 | [22 empty] | VV | 0
|  | 1.08 : 0,5 |  | 0.5 | [22 empty] | VV | 0
|  | 1.11 : 0,5 |  | 0.5 | [22 empty] | VV | 0
|  | 1.12 : 0,5 |  | 0.5 | [22 empty] | VV | 0
99 | 771575109 | Montáž podlah keram.,hladké, tmel, 30x30 cm | m2 | 45.56 |  | 0 | 143.09 | 6519.18 | 542.21 | 24703.09 | 21 | 0 | 0.00504 | 0.23 | 0 | 0 |  | Vlastní | Indiv | 0.978 | 44.56 |  | Práce |  |  |  | POL1_
|  | 1.07 : 3,83 |  | 3.83 | [22 empty] | VV | 0
|  | 1.08 : 3,83 |  | 3.83 | [22 empty] | VV | 0
|  | 1.11 : 0,9*0,9 |  | 0.81 | [22 empty] | VV | 0
|  | 1.12 : 0,9*0,9 |  | 0.81 | [22 empty] | VV | 0
|  | 1.23 : 5,67 |  | 5.67 | [22 empty] | VV | 0
|  | 1.24 : 22,22 |  | 22.22 | [22 empty] | VV | 0
|  | 1.33 : 8,39 |  | 8.39 | [22 empty] | VV | 0
100 | 771578011 | Spára podlaha - stěna, silikonem | m | 23 |  | 0 | 23.99 | 551.77 | 38.81 | 892.63 | 21 | 0 | 4e-05 | 0 | 0 | 0 |  | Vlastní | Indiv | 0.07 | 1.61 |  | Práce |  |  |  | POL1_
|  | 1.07 : 1,35*2+2,9*2-0,6 |  | 7.9 | [22 empty] | VV | 0
|  | 1.08 : 1,35*2+2,9*2-0,6 |  | 7.9 | [22 empty] | VV | 0
|  | 1.11 : 0,9*4 |  | 3.6 | [22 empty] | VV | 0
|  | 1.12 : 0,9*4 |  | 3.6 | [22 empty] | VV | 0
101 | 771579791 | Příplatek za plochu podlah keram. do 5 m2 jednotl. | m2 | 45.56 |  | 0 | 0 | 0 | 16.6 | 756.3 | 21 | 0 | 0 | 0 | 0 | 0 |  | Vlastní | Indiv | 0.03 | 1.37 |  | Práce |  |  |  | POL1_
|  | 1.07 : 3,83 |  | 3.83 | [22 empty] | VV | 0
|  | 1.08 : 3,83 |  | 3.83 | [22 empty] | VV | 0
|  | 1.11 : 0,9*0,9 |  | 0.81 | [22 empty] | VV | 0
|  | 1.12 : 0,9*0,9 |  | 0.81 | [22 empty] | VV | 0
|  | 1.23 : 5,67 |  | 5.67 | [22 empty] | VV | 0
|  | 1.24 : 22,22 |  | 22.22 | [22 empty] | VV | 0
|  | 1.33 : 8,39 |  | 8.39 | [22 empty] | VV | 0
102 | 771579793 | Příplatek za spárovací hmotu - plošně,keram.dlažba | m2 | 45.56 |  | 0 | 13.5 | 615.06 | 0 | 0 | 21 | 0 | 0.0012 | 0.05 | 0 | 0 |  | Vlastní | Indiv | 0 | 0 |  | Práce |  |  |  | POL1_
|  | 1.07 : 3,83 |  | 3.83 | [22 empty] | VV | 0
|  | 1.08 : 3,83 |  | 3.83 | [22 empty] | VV | 0
|  | 1.11 : 0,9*0,9 |  | 0.81 | [22 empty] | VV | 0
|  | 1.12 : 0,9*0,9 |  | 0.81 | [22 empty] | VV | 0
|  | 1.23 : 5,67 |  | 5.67 | [22 empty] | VV | 0
|  | 1.24 : 22,22 |  | 22.22 | [22 empty] | VV | 0
|  | 1.33 : 8,39 |  | 8.39 | [22 empty] | VV | 0
103 | 02 | Keramická dlažba 30x30 - předpoklad ceny 600Kč/m2 | m2 | 56.474 |  | 0 | 660 | 37272.84 | 0 | 0 | 21 | 0 | 0 | 0 | 0 | 0 |  | Vlastní | Indiv | 0 | 0 |  | Specifikace |  |  |  | POL3_
|  | Začátek provozního součtu | [24 empty] | VV
|  | 1.07 : 3,83 |  | 3.83 | [22 empty] | VV | 2
|  | 1.08 : 3,83 |  | 3.83 | [22 empty] | VV | 2
|  | 1.11 : 0,9*0,9 |  | 0.81 | [22 empty] | VV | 2
|  | 1.12 : 0,9*0,9 |  | 0.81 | [22 empty] | VV | 2
|  | 1.23 : 5,67 |  | 5.67 | [22 empty] | VV | 2
|  | 1.24 : 22,22 |  | 22.22 | [22 empty] | VV | 2
|  | 1.33 : 8,39 |  | 8.39 | [22 empty] | VV | 2
|  | Konec provozního součtu | [24 empty] | VV
|  | 45,56*1,1 |  | 50.116 | [22 empty] | VV | 0
|  | Začátek provozního součtu | [24 empty] | VV
|  | 1.07 : 1,35*2+2,9*2-0,6 |  | 7.9 | [22 empty] | VV | 2
|  | 1.08 : 1,35*2+2,9*2-0,6 |  | 7.9 | [22 empty] | VV | 2
|  | 1.23 : 2,7*2+2,1*2-1,0-0,9 |  | 7.7 | [22 empty] | VV | 2
|  | 1.24 : 2,1*2+10,84*2+0,6*2*3-0,9*4 |  | 25.88 | [22 empty] | VV | 2
|  | 1.33 : 2,7*2+2,4*2+0,6+1,06*2-0,9*2-2,7 |  | 8.42 | [22 empty] | VV | 2
|  | Konec provozního součtu | [24 empty] | VV
|  | 57,8*0,1*1,1 |  | 6.358 | [22 empty] | VV | 0
104 | 998771202 | Přesun hmot pro podlahy z dlaždic, výšky do 12 m | % | 929.2716 |  | 0 | 0 | 0 | 8.1 | 7527.1 | 21 | 0 | 0 | 0 | 0 | 0 |  | RTS 21/ II | Indiv | 0 | 0 |  | Přesun hmot |  |  |  | POL7_
Díl: | 776 | Podlahy povlakové |  |  |  | 0 |  | 161595.46 |  | 105754.07 |  | 0 |  | 0.96 |  | 0 |  |  |  |  | 154.07 | [5 empty] | DIL
105 | 776101101 | Vysávání podlah prům.vysavačem pod povlak.podlahy | m2 | 271.09 |  | 0 | 0 | 0 | 9 | 2439.81 | 21 | 0 | 0 | 0 | 0 | 0 |  | RTS 21/ II | Indiv | 0.016 | 4.34 |  | Práce |  |  |  | POL1_
|  | 1.01 : 39,43 |  | 39.43 | [22 empty] | VV | 0
|  | 1.02 : 41,15 |  | 41.15 | [22 empty] | VV | 0
|  | 1.03 : 61,11 |  | 61.11 | [22 empty] | VV | 0
|  | 1.04 : 61,11 |  | 61.11 | [22 empty] | VV | 0
|  | 1.05 : 22,92 |  | 22.92 | [22 empty] | VV | 0
|  | 1.06 : 22,92 |  | 22.92 | [22 empty] | VV | 0
|  | 1.21 : 3,84 |  | 3.84 | [22 empty] | VV | 0
|  | 1.22 : 3,84 |  | 3.84 | [22 empty] | VV | 0
|  | 1.25 : 7,76 |  | 7.76 | [22 empty] | VV | 0
|  | 1.26 : 7,01 |  | 7.01 | [22 empty] | VV | 0
106 | 776101121 | Provedení penetrace podkladu pod.povlak.podlahy | m2 | 271.09 |  | 0 | 0 | 0 | 28.1 | 7617.63 | 21 | 0 | 0 | 0 | 0 | 0 |  | RTS 21/ II | Indiv | 0.046 | 12.47 |  | Práce |  |  |  | POL1_
|  | 1.01 : 39,43 |  | 39.43 | [22 empty] | VV | 0
|  | 1.02 : 41,15 |  | 41.15 | [22 empty] | VV | 0
|  | 1.03 : 61,11 |  | 61.11 | [22 empty] | VV | 0
|  | 1.04 : 61,11 |  | 61.11 | [22 empty] | VV | 0
|  | 1.05 : 22,92 |  | 22.92 | [22 empty] | VV | 0
|  | 1.06 : 22,92 |  | 22.92 | [22 empty] | VV | 0
|  | 1.21 : 3,84 |  | 3.84 | [22 empty] | VV | 0
|  | 1.22 : 3,84 |  | 3.84 | [22 empty] | VV | 0
|  | 1.25 : 7,76 |  | 7.76 | [22 empty] | VV | 0
|  | 1.26 : 7,01 |  | 7.01 | [22 empty] | VV | 0
107 | 776421100 | Lepení podlahových soklíků z PVC a vinylu včetně dodávky soklíku PVC | m | 172.35 |  | 0 | 38.45 | 6626.86 | 92.45 | 15933.76 | 21 | 0 | 8e-05 | 0.01 | 0 | 0 |  | RTS 21/ II | Indiv | 0.1372 | 23.65 |  | Práce |  |  |  | POL1_
|  | 1.01+1.03 : (14,725*2+6,85*2+0,6*2*4) |  | 47.95 | [22 empty] | VV | 0
|  | 1.02+1.04 : (14,725*2+6,85*2+0,6*2*4) |  | 47.95 | [22 empty] | VV | 0
|  | 1.05 : (5,7*2+4,75*2+0,6*2) |  | 22.1 | [22 empty] | VV | 0
|  | 1.06 : (5,7*2+4,75*2+0,6*2) |  | 22.1 | [22 empty] | VV | 0
|  | 1.21 : (1,6*2+2,4*2) |  | 8 | [22 empty] | VV | 0
|  | 1.22 : (1,6*2+2,4*2) |  | 8 | [22 empty] | VV | 0
|  | 1.25+1.26 : (4,45*2+3,675*2) |  | 16.25 | [22 empty] | VV | 0
108 | 776521100 | Lepení povlak.podlah z pásů PVC na Chemopren včetně podlahoviny | m2 | 271.09 |  | 0 | 565.35 | 153260.73 | 257.85 | 69900.56 | 21 | 0 | 0.00346 | 0.94 | 0 | 0 |  | RTS 21/ II | Indiv | 0.38 | 103.01 |  | Práce |  |  |  | POL1_
|  | třída reakce na oheň CFL-s1 : | [24 empty] | VV | 0
|  | snadno čistitelná : | [24 empty] | VV | 0
|  | matná, minimální hodnota činitele odrazu 0,2 : | [24 empty] | VV | 0
|  | 1.01 : 39,43 |  | 39.43 | [22 empty] | VV | 0
|  | 1.02 : 41,15 |  | 41.15 | [22 empty] | VV | 0
|  | 1.03 : 61,11 |  | 61.11 | [22 empty] | VV | 0
|  | 1.04 : 61,11 |  | 61.11 | [22 empty] | VV | 0
|  | 1.05 : 22,92 |  | 22.92 | [22 empty] | VV | 0
|  | 1.06 : 22,92 |  | 22.92 | [22 empty] | VV | 0
|  | 1.21 : 3,84 |  | 3.84 | [22 empty] | VV | 0
|  | 1.22 : 3,84 |  | 3.84 | [22 empty] | VV | 0
|  | 1.25 : 7,76 |  | 7.76 | [22 empty] | VV | 0
|  | 1.26 : 7,01 |  | 7.01 | [22 empty] | VV | 0
109 | 776994111 | Svařování povlakových podlah z pásů nebo čtverců včetně svařovací šňůry PVC | m | 135.545 |  | 0 | 12.6 | 1707.87 | 51.3 | 6953.46 | 21 | 0 | 4e-05 | 0.01 | 0 | 0 |  | RTS 21/ II | Indiv | 0.0782 | 10.6 |  | Práce |  |  |  | POL1_
|  | Začátek provozního součtu | [24 empty] | VV
|  | 1.01 : 39,43 |  | 39.43 | [22 empty] | VV | 2
|  | 1.02 : 41,15 |  | 41.15 | [22 empty] | VV | 2
|  | 1.03 : 61,11 |  | 61.11 | [22 empty] | VV | 2
|  | 1.04 : 61,11 |  | 61.11 | [22 empty] | VV | 2
|  | 1.05 : 22,92 |  | 22.92 | [22 empty] | VV | 2
|  | 1.06 : 22,92 |  | 22.92 | [22 empty] | VV | 2
|  | 1.21 : 3,84 |  | 3.84 | [22 empty] | VV | 2
|  | 1.22 : 3,84 |  | 3.84 | [22 empty] | VV | 2
|  | 1.25 : 7,76 |  | 7.76 | [22 empty] | VV | 2
|  | 1.26 : 7,01 |  | 7.01 | [22 empty] | VV | 2
|  | Konec provozního součtu | [24 empty] | VV
|  | 271,09*0,5 |  | 135.545 | [22 empty] | VV | 0
110 | 998776201 | Přesun hmot pro podlahy povlakové, výšky do 6 m | % | 2644.4068 |  | 0 | 0 | 0 | 1.1 | 2908.85 | 21 | 0 | 0 | 0 | 0 | 0 |  | RTS 21/ II | Indiv | 0 | 0 |  | Přesun hmot |  |  |  | POL7_
Díl: | 781 | Obklady keramické |  |  |  | 0 |  | 24009.14 |  | 34329.09 |  | 0 |  | 0.37 |  | 0 |  |  |  |  | 49.82 | [5 empty] | DIL
111 | 781111116 | Otvor v obkladačce diamant.korunkou prům.do 90 mm | kus | 15 |  | 0 | 9.27 | 139.05 | 144.73 | 2170.95 | 21 | 0 | 0 | 0 | 0 | 0 |  | RTS 21/ II | Indiv | 0.11 | 1.65 |  | Práce |  |  |  | POL1_
112 | 781441906 | Oprava obkladů z keramických 300x300, včetně odsekání stáv. obkladů, včetně dodávky nových | kus | 40 |  | 0 | 43.21 | 1728.4 | 198.79 | 7951.6 | 21 | 0 | 0.00531 | 0.21 | 0 | 0 |  | RTS 21/ II | Indiv | 0.24 | 9.6 |  | Práce |  |  |  | POL1_
113 | 781675116 | Montáž obkladů parapetů keramic. na tmel | m | 8 |  | 0 | 44.39 | 355.12 | 246.71 | 1973.68 | 21 | 0 | 0.00151 | 0.01 | 0 | 0 |  | RTS 21/ II | Indiv | 0.4 | 3.2 |  | Práce |  |  |  | POL1_
|  | 1.11 : 2,0*2 |  | 4 | [22 empty] | VV | 0
|  | 1.12 : 2,0*2 |  | 4 | [22 empty] | VV | 0
114 | 781419711 | Příplatek k obkladu stěn za plochu do 10 m2 jedntl | m2 | 24.1 |  | 0 | 0 | 0 | 55.4 | 1335.14 | 21 | 0 | 0 | 0 | 0 | 0 |  | Vlastní | Indiv | 0.1 | 2.41 |  | Práce |  |  |  | POL1_
|  | 1.11 : (0,9*2+0,9*2-0,5)*2,0 |  | 6.2 | [22 empty] | VV | 0
|  | 1.12 : (0,9*2+0,9*2-0,5)*2,0 |  | 6.2 | [22 empty] | VV | 0
|  | 1.09 : (3,0*1,8) |  | 5.4 | [22 empty] | VV | 0
|  | 1.10 : (3,0*1,8) |  | 5.4 | [22 empty] | VV | 0
|  | 1.29 : (0,95+0,1)*2,0 |  | 2.1 | [22 empty] | VV | 0
|  | -0,6*2,0 |  | -1.2 | [22 empty] | VV | 0
115 | 781475120 | Obklad vnitřní stěn keramický, do tmele, 30x60 cm weberfor profiflex (lep),webercolor premium (sp) | m2 | 24.1 |  | 0 | 156.93 | 3782.01 | 718.67 | 17319.95 | 21 | 0 | 0.00535 | 0.13 | 0 | 0 |  | Vlastní | Indiv | 1.288 | 31.04 |  | Práce |  |  |  | POL1_
|  | 1.11 : (0,9*2+0,9*2-0,5)*2,0 |  | 6.2 | [22 empty] | VV | 0
|  | 1.12 : (0,9*2+0,9*2-0,5)*2,0 |  | 6.2 | [22 empty] | VV | 0
|  | 1.09 : (3,0*1,8) |  | 5.4 | [22 empty] | VV | 0
|  | 1.10 : (3,0*1,8) |  | 5.4 | [22 empty] | VV | 0
|  | 1.29 : (0,95+0,1)*2,0 |  | 2.1 | [22 empty] | VV | 0
|  | -0,6*2,0 |  | -1.2 | [22 empty] | VV | 0
116 | 781479705 | Přípl.za spárovací hmotu-plošně,keram.vnitř.obklad | m2 | 24.1 |  | 0 | 10.1 | 243.41 | 0 | 0 | 21 | 0 | 0.0009 | 0.02 | 0 | 0 |  | Vlastní | Indiv | 0 | 0 |  | Práce |  |  |  | POL1_
|  | 1.11 : (0,9*2+0,9*2-0,5)*2,0 |  | 6.2 | [22 empty] | VV | 0
|  | 1.12 : (0,9*2+0,9*2-0,5)*2,0 |  | 6.2 | [22 empty] | VV | 0
|  | 1.09 : (3,0*1,8) |  | 5.4 | [22 empty] | VV | 0
|  | 1.10 : (3,0*1,8) |  | 5.4 | [22 empty] | VV | 0
|  | 1.29 : (0,95+0,1)*2,0 |  | 2.1 | [22 empty] | VV | 0
|  | -0,6*2,0 |  | -1.2 | [22 empty] | VV | 0
117 | 781491001 | Montáž lišt k obkladům rohových, koutových i dilatačních | m | 16 |  | 0 | 0 | 0 | 66.6 | 1065.6 | 21 | 0 | 0 | 0 | 0 | 0 |  | Vlastní | Indiv | 0.12 | 1.92 |  | Práce |  |  |  | POL1_
|  | 1.11 : 2,0*2+0,5*2 |  | 5 | [22 empty] | VV | 0
|  | 1.12 : 2,0*2+0,5*2 |  | 5 | [22 empty] | VV | 0
|  | 1.29 : 2,0*3 |  | 6 | [22 empty] | VV | 0
118 | 03 | Keramický obklad 30x60 - předpoklad ceny 550Kč/m2 | m2 | 26.51 |  | 0 | 605 | 16038.55 | 0 | 0 | 21 | 0 | 0 | 0 | 0 | 0 |  | Vlastní | Indiv | 0 | 0 |  | Specifikace |  |  |  | POL3_
|  | Začátek provozního součtu | [24 empty] | VV
|  | 1.11 : (0,9*2+0,9*2-0,5)*2,0 |  | 6.2 | [22 empty] | VV | 2
|  | 1.12 : (0,9*2+0,9*2-0,5)*2,0 |  | 6.2 | [22 empty] | VV | 2
|  | 1.09 : (3,0*1,8) |  | 5.4 | [22 empty] | VV | 2
|  | 1.10 : (3,0*1,8) |  | 5.4 | [22 empty] | VV | 2
|  | 1.29 : (0,95+0,1)*2,0 |  | 2.1 | [22 empty] | VV | 2
|  | -0,6*2,0 |  | -1.2 | [22 empty] | VV | 2
|  | Konec provozního součtu | [24 empty] | VV
|  | 24,1*1,1 |  | 26.51 | [22 empty] | VV | 0
119 | 59760720.AR | Lišta obkl/dlažba plast | m | 18 |  | 0 | 95.7 | 1722.6 | 0 | 0 | 21 | 0 | 0.00022 | 0 | 0 | 0 |  | Vlastní | Indiv | 0 | 0 |  | Specifikace |  |  |  | POL3_
120 | 998781202 | Přesun hmot pro obklady keramické, výšky do 12 m | % | 558.2606 |  | 0 | 0 | 0 | 4.5 | 2512.17 | 21 | 0 | 0 | 0 | 0 | 0 |  | RTS 21/ II | Indiv | 0 | 0 |  | Přesun hmot |  |  |  | POL7_
Díl: | 783 | Nátěry |  |  |  | 0 |  | 3309.16 |  | 15403.92 |  | 0 |  | 0.02 |  | 0 |  |  |  |  | 27.3 | [5 empty] | DIL
121 | 783625930 | Údržba, nátěr synt. truhl.výr. 2x +2x email +2x tm | m2 | 14.4 |  | 0 | 116.3 | 1674.72 | 603.7 | 8693.28 | 21 | 0 | 0.00062 | 0.01 | 0 | 0 |  | RTS 21/ II | Indiv | 1.003 | 14.44 |  | Práce |  |  |  | POL1_
|  | očištění akátových sloupů + nátěr 2x v barvě dle investora, d=200mm, v. 3m : 0,2*4*3,0*6 |  | 14.4 | [22 empty] | VV | 0
122 | 783225400 | Nátěr syntetický kov. konstr. 2x + 1x email + tmel | m2 | 31.15 |  | 0 | 52.47 | 1634.44 | 215.43 | 6710.64 | 21 | 0 | 0.00036 | 0.01 | 0 | 0 |  | Vlastní | Indiv | 0.413 | 12.86 |  | Práce |  |  |  | POL1_
|  | (0,9+2*2,1)*(0,15+0,05*2)*5 |  | 6.375 | [22 empty] | VV | 0
|  | (0,8+2*2,1)*(0,15+0,05*2)*11 |  | 13.75 | [22 empty] | VV | 0
|  | (0,7+2*2,1)*(0,15+0,05*2)*9 |  | 11.025 | [22 empty] | VV | 0
Díl: | 784 | Malby |  |  |  | 0 |  | 18139.15 |  | 185598.6 |  | 0 |  | 0.41 |  | 0 |  |  |  |  | 300.01 | [5 empty] | DIL
123 | 784402801 | Odstranění malby oškrábáním v místnosti H do 3,8 m | m2 | 972.7344 |  | 0 | 0.12 | 116.73 | 41.18 | 40057.2 | 21 | 0 | 0 | 0 | 0 | 0 |  | RTS 21/ II | Indiv | 0.06971 | 67.81 |  | Práce |  |  |  | POL1_
|  | Stropy : | [24 empty] | VV | 0
|  | 1.01 : 39,43 |  | 39.43 | [22 empty] | VV | 0
|  | 1.02 : 41,15 |  | 41.15 | [22 empty] | VV | 0
|  | 1.03 : 61,11 |  | 61.11 | [22 empty] | VV | 0
|  | 1.04 : 61,11 |  | 61.11 | [22 empty] | VV | 0
|  | 1.05 : 22,92 |  | 22.92 | [22 empty] | VV | 0
|  | 1.06 : 22,92 |  | 22.92 | [22 empty] | VV | 0
|  | 1.07 : 3,83 |  | 3.83 | [22 empty] | VV | 0
|  | 1.08 : 3,83 |  | 3.83 | [22 empty] | VV | 0
|  | 1.09 : 11,98 |  | 11.98 | [22 empty] | VV | 0
|  | 1.10 : 11,98 |  | 11.98 | [22 empty] | VV | 0
|  | 1.11 : 0,81 |  | 0.81 | [22 empty] | VV | 0
|  | 1.12 : 0,81 |  | 0.81 | [22 empty] | VV | 0
|  | 1.13 : 0,99 |  | 0.99 | [22 empty] | VV | 0
|  | 1.14 : 0,99 |  | 0.99 | [22 empty] | VV | 0
|  | 1.15 : 0,63 |  | 0.63 | [22 empty] | VV | 0
|  | 1.16 : 0,63 |  | 0.63 | [22 empty] | VV | 0
|  | 1.17 : 6,27 |  | 6.27 | [22 empty] | VV | 0
|  | 1.18 : 6,27 |  | 6.27 | [22 empty] | VV | 0
|  | 1.19 : 0,68 |  | 0.68 | [22 empty] | VV | 0
|  | 1.20 : 0,68 |  | 0.68 | [22 empty] | VV | 0
|  | 1.21 : 3,84 |  | 3.84 | [22 empty] | VV | 0
|  | 1.22 : 3,84 |  | 3.84 | [22 empty] | VV | 0
|  | 1.23 : 5,67 |  | 5.67 | [22 empty] | VV | 0
|  | 1.24 : 22,22 |  | 22.22 | [22 empty] | VV | 0
|  | 1.25 : 7,76 |  | 7.76 | [22 empty] | VV | 0
|  | 1.26 : 7,01 |  | 7.01 | [22 empty] | VV | 0
|  | 1.27 : 8,32 |  | 8.32 | [22 empty] | VV | 0
|  | 1.28 : 7,65 |  | 7.65 | [22 empty] | VV | 0
|  | 1.29 : 7,88 |  | 7.88 | [22 empty] | VV | 0
|  | 1.30 : 0,54 |  | 0.54 | [22 empty] | VV | 0
|  | 1.31 : 0,48 |  | 0.48 | [22 empty] | VV | 0
|  | 1.32 : 12,56 |  | 12.56 | [22 empty] | VV | 0
|  | 1.33 : 8,39 |  | 8.39 | [22 empty] | VV | 0
|  | Stěny : | [24 empty] | VV | 0
|  | 1.01+1.03 : (14,725*2+6,85+0,6*2*4)*(3,075-1,2) |  | 77.0625 | [22 empty] | VV | 0
|  | 1.02+1.04 : (14,725*2+6,85+0,6*2*4)*(3,075-1,2) |  | 77.0625 | [22 empty] | VV | 0
|  | 1.05 : (5,7*2+4,75*2+0,6*2)*(3,075-1,2) |  | 41.4375 | [22 empty] | VV | 0
|  | 1.06 : (5,7*2+4,75*2+0,6*2)*(3,075-1,2) |  | 41.4375 | [22 empty] | VV | 0
|  | 1.07 : (2,8*2+1,35*2)*(3,075-1,2) |  | 15.5625 | [22 empty] | VV | 0
|  | 1.08 : (2,8*2+1,35*2)*(3,075-1,2) |  | 15.5625 | [22 empty] | VV | 0
|  | 1.09 : (2,7*2+5,45*2)*(3,075-1,8) |  | 20.7825 | [22 empty] | VV | 0
|  | 1.10 : (2,7*2+5,45*2)*(3,075-1,8) |  | 20.7825 | [22 empty] | VV | 0
|  | 1.11 : (0,9*2+0,9*2)*(3,075-1,8) |  | 4.59 | [22 empty] | VV | 0
|  | 1.12 : (0,9*2+0,9*2)*(3,075-1,8) |  | 4.59 | [22 empty] | VV | 0
|  | 1.13 : (1,1*2+0,9*2)*(3,075-1,8) |  | 5.1 | [22 empty] | VV | 0
|  | 1.14 : (1,1*2+0,9*2)*(3,075-1,8) |  | 5.1 | [22 empty] | VV | 0
|  | 1.15 : (0,7*2+0,9*2)*(3,075-1,8) |  | 4.08 | [22 empty] | VV | 0
|  | 1.16 : (0,7*2+0,9*2)*(3,075-1,8) |  | 4.08 | [22 empty] | VV | 0
|  | 1.17 : (3,35*2+3,15*2)*(3,075-1,8) |  | 16.575 | [22 empty] | VV | 0
|  | 1.18 : (3,35*2+3,15*2)*(3,075-1,8) |  | 16.575 | [22 empty] | VV | 0
|  | 1.19 : (0,75*2+0,9*2)*(3,075-1,8) |  | 4.2075 | [22 empty] | VV | 0
|  | 1.20 : (0,75*2+0,9*2)*(3,075-1,8) |  | 4.2075 | [22 empty] | VV | 0
|  | 1.21 : (1,6*2+2,4)*(3,075-1,2) |  | 10.5 | [22 empty] | VV | 0
|  | 1.22 : (1,6*2+2,4)*(3,075-1,2) |  | 10.5 | [22 empty] | VV | 0
|  | 1.23 : (2,7*2+2,1*2)*(3,075-1,2) |  | 18 | [22 empty] | VV | 0
|  | 1.24 : (2,1*2+10,84*2+0,6*2*3)*(3,075-1,2) |  | 55.275 | [22 empty] | VV | 0
|  | 1.25+1.26 : (4,45*2+3,675)*(3,075-1,2) |  | 23.5781 | [22 empty] | VV | 0
|  | 1.27 : (2,9*2+3,05)*(3,075-2,0) |  | 9.5137 | [22 empty] | VV | 0
|  | 1.28 : (2,9*2+3,05)*(3,075-2,0) |  | 9.5137 | [22 empty] | VV | 0
|  | 1.29 : (4,225*2+1,8*2)*(3,075-2,0) |  | 12.9537 | [22 empty] | VV | 0
|  | 1.31 : (0,7*2+0,7*2)*(3,0-2,0) |  | 2.8 | [22 empty] | VV | 0
|  | 1.32 : (4,5*2+2,7*2)*(3,075-1,2) |  | 27 | [22 empty] | VV | 0
|  | 1.33 : (2,7*2+2,4*2)*(3,075-1,2) |  | 19.125 | [22 empty] | VV | 0
124 | 784403801 | Odstranění maleb omytím v místnosti H do 3,8 m | m2 | 972.7344 |  | 0 | 0.12 | 116.73 | 25.48 | 24785.27 | 21 | 0 | 0 | 0 | 0 | 0 |  | RTS 21/ II | Indiv | 0.04322 | 42.04 |  | Práce |  |  |  | POL1_
|  | Stropy : | [24 empty] | VV | 0
|  | 1.01 : 39,43 |  | 39.43 | [22 empty] | VV | 0
|  | 1.02 : 41,15 |  | 41.15 | [22 empty] | VV | 0
|  | 1.03 : 61,11 |  | 61.11 | [22 empty] | VV | 0
|  | 1.04 : 61,11 |  | 61.11 | [22 empty] | VV | 0
|  | 1.05 : 22,92 |  | 22.92 | [22 empty] | VV | 0
|  | 1.06 : 22,92 |  | 22.92 | [22 empty] | VV | 0
|  | 1.07 : 3,83 |  | 3.83 | [22 empty] | VV | 0
|  | 1.08 : 3,83 |  | 3.83 | [22 empty] | VV | 0
|  | 1.09 : 11,98 |  | 11.98 | [22 empty] | VV | 0
|  | 1.10 : 11,98 |  | 11.98 | [22 empty] | VV | 0
|  | 1.11 : 0,81 |  | 0.81 | [22 empty] | VV | 0
|  | 1.12 : 0,81 |  | 0.81 | [22 empty] | VV | 0
|  | 1.13 : 0,99 |  | 0.99 | [22 empty] | VV | 0
|  | 1.14 : 0,99 |  | 0.99 | [22 empty] | VV | 0
|  | 1.15 : 0,63 |  | 0.63 | [22 empty] | VV | 0
|  | 1.16 : 0,63 |  | 0.63 | [22 empty] | VV | 0
|  | 1.17 : 6,27 |  | 6.27 | [22 empty] | VV | 0
|  | 1.18 : 6,27 |  | 6.27 | [22 empty] | VV | 0
|  | 1.19 : 0,68 |  | 0.68 | [22 empty] | VV | 0
|  | 1.20 : 0,68 |  | 0.68 | [22 empty] | VV | 0
|  | 1.21 : 3,84 |  | 3.84 | [22 empty] | VV | 0
|  | 1.22 : 3,84 |  | 3.84 | [22 empty] | VV | 0
|  | 1.23 : 5,67 |  | 5.67 | [22 empty] | VV | 0
|  | 1.24 : 22,22 |  | 22.22 | [22 empty] | VV | 0
|  | 1.25 : 7,76 |  | 7.76 | [22 empty] | VV | 0
|  | 1.26 : 7,01 |  | 7.01 | [22 empty] | VV | 0
|  | 1.27 : 8,32 |  | 8.32 | [22 empty] | VV | 0
|  | 1.28 : 7,65 |  | 7.65 | [22 empty] | VV | 0
|  | 1.29 : 7,88 |  | 7.88 | [22 empty] | VV | 0
|  | 1.30 : 0,54 |  | 0.54 | [22 empty] | VV | 0
|  | 1.31 : 0,48 |  | 0.48 | [22 empty] | VV | 0
|  | 1.32 : 12,56 |  | 12.56 | [22 empty] | VV | 0
|  | 1.33 : 8,39 |  | 8.39 | [22 empty] | VV | 0
|  | Stěny : | [24 empty] | VV | 0
|  | 1.01+1.03 : (14,725*2+6,85+0,6*2*4)*(3,075-1,2) |  | 77.0625 | [22 empty] | VV | 0
|  | 1.02+1.04 : (14,725*2+6,85+0,6*2*4)*(3,075-1,2) |  | 77.0625 | [22 empty] | VV | 0
|  | 1.05 : (5,7*2+4,75*2+0,6*2)*(3,075-1,2) |  | 41.4375 | [22 empty] | VV | 0
|  | 1.06 : (5,7*2+4,75*2+0,6*2)*(3,075-1,2) |  | 41.4375 | [22 empty] | VV | 0
|  | 1.07 : (2,8*2+1,35*2)*(3,075-1,2) |  | 15.5625 | [22 empty] | VV | 0
|  | 1.08 : (2,8*2+1,35*2)*(3,075-1,2) |  | 15.5625 | [22 empty] | VV | 0
|  | 1.09 : (2,7*2+5,45*2)*(3,075-1,8) |  | 20.7825 | [22 empty] | VV | 0
|  | 1.10 : (2,7*2+5,45*2)*(3,075-1,8) |  | 20.7825 | [22 empty] | VV | 0
|  | 1.11 : (0,9*2+0,9*2)*(3,075-1,8) |  | 4.59 | [22 empty] | VV | 0
|  | 1.12 : (0,9*2+0,9*2)*(3,075-1,8) |  | 4.59 | [22 empty] | VV | 0
|  | 1.13 : (1,1*2+0,9*2)*(3,075-1,8) |  | 5.1 | [22 empty] | VV | 0
|  | 1.14 : (1,1*2+0,9*2)*(3,075-1,8) |  | 5.1 | [22 empty] | VV | 0
|  | 1.15 : (0,7*2+0,9*2)*(3,075-1,8) |  | 4.08 | [22 empty] | VV | 0
|  | 1.16 : (0,7*2+0,9*2)*(3,075-1,8) |  | 4.08 | [22 empty] | VV | 0
|  | 1.17 : (3,35*2+3,15*2)*(3,075-1,8) |  | 16.575 | [22 empty] | VV | 0
|  | 1.18 : (3,35*2+3,15*2)*(3,075-1,8) |  | 16.575 | [22 empty] | VV | 0
|  | 1.19 : (0,75*2+0,9*2)*(3,075-1,8) |  | 4.2075 | [22 empty] | VV | 0
|  | 1.20 : (0,75*2+0,9*2)*(3,075-1,8) |  | 4.2075 | [22 empty] | VV | 0
|  | 1.21 : (1,6*2+2,4)*(3,075-1,2) |  | 10.5 | [22 empty] | VV | 0
|  | 1.22 : (1,6*2+2,4)*(3,075-1,2) |  | 10.5 | [22 empty] | VV | 0
|  | 1.23 : (2,7*2+2,1*2)*(3,075-1,2) |  | 18 | [22 empty] | VV | 0
|  | 1.24 : (2,1*2+10,84*2+0,6*2*3)*(3,075-1,2) |  | 55.275 | [22 empty] | VV | 0
|  | 1.25+1.26 : (4,45*2+3,675)*(3,075-1,2) |  | 23.5781 | [22 empty] | VV | 0
|  | 1.27 : (2,9*2+3,05)*(3,075-2,0) |  | 9.5137 | [22 empty] | VV | 0
|  | 1.28 : (2,9*2+3,05)*(3,075-2,0) |  | 9.5137 | [22 empty] | VV | 0
|  | 1.29 : (4,225*2+1,8*2)*(3,075-2,0) |  | 12.9537 | [22 empty] | VV | 0
|  | 1.31 : (0,7*2+0,7*2)*(3,0-2,0) |  | 2.8 | [22 empty] | VV | 0
|  | 1.32 : (4,5*2+2,7*2)*(3,075-1,2) |  | 27 | [22 empty] | VV | 0
|  | 1.33 : (2,7*2+2,4*2)*(3,075-1,2) |  | 19.125 | [22 empty] | VV | 0
125 | 784191101 | Penetrace podkladu univerzální Primalex 1x | m2 | 1256.7204 |  | 0 | 5.58 | 7012.5 | 19.92 | 25033.87 | 21 | 0 | 7e-05 | 0.09 | 0 | 0 |  | RTS 21/ II | Indiv | 0.03248 | 40.82 |  | Práce |  |  |  | POL1_
|  | Stropy : | [24 empty] | VV | 0
|  | 1.01 : 39,43 |  | 39.43 | [22 empty] | VV | 0
|  | 1.02 : 41,15 |  | 41.15 | [22 empty] | VV | 0
|  | 1.03 : 61,11 |  | 61.11 | [22 empty] | VV | 0
|  | 1.04 : 61,11 |  | 61.11 | [22 empty] | VV | 0
|  | 1.05 : 22,92 |  | 22.92 | [22 empty] | VV | 0
|  | 1.06 : 22,92 |  | 22.92 | [22 empty] | VV | 0
|  | 1.07 : 3,83 |  | 3.83 | [22 empty] | VV | 0
|  | 1.08 : 3,83 |  | 3.83 | [22 empty] | VV | 0
|  | 1.09 : 11,98 |  | 11.98 | [22 empty] | VV | 0
|  | 1.10 : 11,98 |  | 11.98 | [22 empty] | VV | 0
|  | 1.11 : 0,81 |  | 0.81 | [22 empty] | VV | 0
|  | 1.12 : 0,81 |  | 0.81 | [22 empty] | VV | 0
|  | 1.13 : 0,99 |  | 0.99 | [22 empty] | VV | 0
|  | 1.14 : 0,99 |  | 0.99 | [22 empty] | VV | 0
|  | 1.15 : 0,63 |  | 0.63 | [22 empty] | VV | 0
|  | 1.16 : 0,63 |  | 0.63 | [22 empty] | VV | 0
|  | 1.17 : 6,27 |  | 6.27 | [22 empty] | VV | 0
|  | 1.18 : 6,27 |  | 6.27 | [22 empty] | VV | 0
|  | 1.19 : 0,68 |  | 0.68 | [22 empty] | VV | 0
|  | 1.20 : 0,68 |  | 0.68 | [22 empty] | VV | 0
|  | 1.21 : 3,84 |  | 3.84 | [22 empty] | VV | 0
|  | 1.22 : 3,84 |  | 3.84 | [22 empty] | VV | 0
|  | 1.23 : 5,67 |  | 5.67 | [22 empty] | VV | 0
|  | 1.24 : 22,22 |  | 22.22 | [22 empty] | VV | 0
|  | 1.25 : 7,76 |  | 7.76 | [22 empty] | VV | 0
|  | 1.26 : 7,01 |  | 7.01 | [22 empty] | VV | 0
|  | 1.27 : 8,32 |  | 8.32 | [22 empty] | VV | 0
|  | 1.28 : 7,65 |  | 7.65 | [22 empty] | VV | 0
|  | 1.29 : 7,88 |  | 7.88 | [22 empty] | VV | 0
|  | 1.30 : 0,54 |  | 0.54 | [22 empty] | VV | 0
|  | 1.31 : 0,48 |  | 0.48 | [22 empty] | VV | 0
|  | 1.32 : 12,56 |  | 12.56 | [22 empty] | VV | 0
|  | 1.33 : 8,39 |  | 8.39 | [22 empty] | VV | 0
|  | Stěny : | [24 empty] | VV | 0
|  | 1.01+1.03 : (14,725*2+6,85+0,6*2*4)*3,075 |  | 126.3825 | [22 empty] | VV | 0
|  | 1.02+1.04 : (14,725*2+6,85+0,6*2*4)*3,075 |  | 126.3825 | [22 empty] | VV | 0
|  | 1.05 : (5,7*2+4,75*2+0,6*2)*3,075 |  | 67.9575 | [22 empty] | VV | 0
|  | 1.06 : (5,7*2+4,75*2+0,6*2)*3,075 |  | 67.9575 | [22 empty] | VV | 0
|  | 1.07 : (2,8*2+1,35*2)*3,075 |  | 25.5225 | [22 empty] | VV | 0
|  | 1.08 : (2,8*2+1,35*2)*3,075 |  | 25.5225 | [22 empty] | VV | 0
|  | 1.09 : (2,7*2+5,45*2)*(3,075-1,8) |  | 20.7825 | [22 empty] | VV | 0
|  | 1.10 : (2,7*2+5,45*2)*(3,075-1,8) |  | 20.7825 | [22 empty] | VV | 0
|  | 1.11 : (0,9*2+0,9*2)*(3,075-1,8) |  | 4.59 | [22 empty] | VV | 0
|  | 1.12 : (0,9*2+0,9*2)*(3,075-1,8) |  | 4.59 | [22 empty] | VV | 0
|  | 1.13 : (1,1*2+0,9*2)*(3,075-1,8) |  | 5.1 | [22 empty] | VV | 0
|  | 1.14 : (1,1*2+0,9*2)*(3,075-1,8) |  | 5.1 | [22 empty] | VV | 0
|  | 1.15 : (0,7*2+0,9*2)*(3,075-1,8) |  | 4.08 | [22 empty] | VV | 0
|  | 1.16 : (0,7*2+0,9*2)*(3,075-1,8) |  | 4.08 | [22 empty] | VV | 0
|  | 1.17 : (3,35*2+3,15*2)*(3,075-1,8) |  | 16.575 | [22 empty] | VV | 0
|  | 1.18 : (3,35*2+3,15*2)*(3,075-1,8) |  | 16.575 | [22 empty] | VV | 0
|  | 1.19 : (0,75*2+0,9*2)*(3,075-1,8) |  | 4.2075 | [22 empty] | VV | 0
|  | 1.20 : (0,75*2+0,9*2)*(3,075-1,8) |  | 4.2075 | [22 empty] | VV | 0
|  | 1.21 : (1,6*2+2,4)*3,075 |  | 17.22 | [22 empty] | VV | 0
|  | 1.22 : (1,6*2+2,4)*3,075 |  | 17.22 | [22 empty] | VV | 0
|  | 1.23 : (2,7*2+2,1*2)*3,075 |  | 29.52 | [22 empty] | VV | 0
|  | 1.24 : (2,1*2+10,84*2+0,6*2*3)*3,075 |  | 90.651 | [22 empty] | VV | 0
|  | 1.25+1.26 : (4,45*2+3,675)*3,075 |  | 38.6681 | [22 empty] | VV | 0
|  | 1.27 : (2,9*2+3,05)*(3,075-2,0) |  | 9.5137 | [22 empty] | VV | 0
|  | 1.28 : (2,9*2+3,05)*(3,075-2,0) |  | 9.5137 | [22 empty] | VV | 0
|  | 1.29 : (4,225*2+1,8*2)*(3,075-2,0) |  | 12.9537 | [22 empty] | VV | 0
|  | 1.31 : (0,7*2+0,7*2)*(3,0-2,0) |  | 2.8 | [22 empty] | VV | 0
|  | 1.32 : (4,5*2+2,7*2)*3,075 |  | 44.28 | [22 empty] | VV | 0
|  | 1.33 : (2,7*2+2,4*2)*3,075 |  | 31.365 | [22 empty] | VV | 0
|  | Stěna - spojovací chodba : 3,1*2,4 |  | 7.44 | [22 empty] | VV | 0
126 | 784195112 | Malba Primalex Standard, bílá, bez penetrace, 2x | m2 | 1256.7204 |  | 0 | 4.77 | 5994.56 | 65.93 | 82855.57 | 21 | 0 | 0.00014 | 0.18 | 0 | 0 |  | RTS 21/ II | Indiv | 0.10191 | 128.07 |  | Práce |  |  |  | POL1_
|  | Stropy : | [24 empty] | VV | 0
|  | 1.01 : 39,43 |  | 39.43 | [22 empty] | VV | 0
|  | 1.02 : 41,15 |  | 41.15 | [22 empty] | VV | 0
|  | 1.03 : 61,11 |  | 61.11 | [22 empty] | VV | 0
|  | 1.04 : 61,11 |  | 61.11 | [22 empty] | VV | 0
|  | 1.05 : 22,92 |  | 22.92 | [22 empty] | VV | 0
|  | 1.06 : 22,92 |  | 22.92 | [22 empty] | VV | 0
|  | 1.07 : 3,83 |  | 3.83 | [22 empty] | VV | 0
|  | 1.08 : 3,83 |  | 3.83 | [22 empty] | VV | 0
|  | 1.09 : 11,98 |  | 11.98 | [22 empty] | VV | 0
|  | 1.10 : 11,98 |  | 11.98 | [22 empty] | VV | 0
|  | 1.11 : 0,81 |  | 0.81 | [22 empty] | VV | 0
|  | 1.12 : 0,81 |  | 0.81 | [22 empty] | VV | 0
|  | 1.13 : 0,99 |  | 0.99 | [22 empty] | VV | 0
|  | 1.14 : 0,99 |  | 0.99 | [22 empty] | VV | 0
|  | 1.15 : 0,63 |  | 0.63 | [22 empty] | VV | 0
|  | 1.16 : 0,63 |  | 0.63 | [22 empty] | VV | 0
|  | 1.17 : 6,27 |  | 6.27 | [22 empty] | VV | 0
|  | 1.18 : 6,27 |  | 6.27 | [22 empty] | VV | 0
|  | 1.19 : 0,68 |  | 0.68 | [22 empty] | VV | 0
|  | 1.20 : 0,68 |  | 0.68 | [22 empty] | VV | 0
|  | 1.21 : 3,84 |  | 3.84 | [22 empty] | VV | 0
|  | 1.22 : 3,84 |  | 3.84 | [22 empty] | VV | 0
|  | 1.23 : 5,67 |  | 5.67 | [22 empty] | VV | 0
|  | 1.24 : 22,22 |  | 22.22 | [22 empty] | VV | 0
|  | 1.25 : 7,76 |  | 7.76 | [22 empty] | VV | 0
|  | 1.26 : 7,01 |  | 7.01 | [22 empty] | VV | 0
|  | 1.27 : 8,32 |  | 8.32 | [22 empty] | VV | 0
|  | 1.28 : 7,65 |  | 7.65 | [22 empty] | VV | 0
|  | 1.29 : 7,88 |  | 7.88 | [22 empty] | VV | 0
|  | 1.30 : 0,54 |  | 0.54 | [22 empty] | VV | 0
|  | 1.31 : 0,48 |  | 0.48 | [22 empty] | VV | 0
|  | 1.32 : 12,56 |  | 12.56 | [22 empty] | VV | 0
|  | 1.33 : 8,39 |  | 8.39 | [22 empty] | VV | 0
|  | Stěny : | [24 empty] | VV | 0
|  | 1.01+1.03 : (14,725*2+6,85+0,6*2*4)*3,075 |  | 126.3825 | [22 empty] | VV | 0
|  | 1.02+1.04 : (14,725*2+6,85+0,6*2*4)*3,075 |  | 126.3825 | [22 empty] | VV | 0
|  | 1.05 : (5,7*2+4,75*2+0,6*2)*3,075 |  | 67.9575 | [22 empty] | VV | 0
|  | 1.06 : (5,7*2+4,75*2+0,6*2)*3,075 |  | 67.9575 | [22 empty] | VV | 0
|  | 1.07 : (2,8*2+1,35*2)*3,075 |  | 25.5225 | [22 empty] | VV | 0
|  | 1.08 : (2,8*2+1,35*2)*3,075 |  | 25.5225 | [22 empty] | VV | 0
|  | 1.09 : (2,7*2+5,45*2)*(3,075-1,8) |  | 20.7825 | [22 empty] | VV | 0
|  | 1.10 : (2,7*2+5,45*2)*(3,075-1,8) |  | 20.7825 | [22 empty] | VV | 0
|  | 1.11 : (0,9*2+0,9*2)*(3,075-1,8) |  | 4.59 | [22 empty] | VV | 0
|  | 1.12 : (0,9*2+0,9*2)*(3,075-1,8) |  | 4.59 | [22 empty] | VV | 0
|  | 1.13 : (1,1*2+0,9*2)*(3,075-1,8) |  | 5.1 | [22 empty] | VV | 0
|  | 1.14 : (1,1*2+0,9*2)*(3,075-1,8) |  | 5.1 | [22 empty] | VV | 0
|  | 1.15 : (0,7*2+0,9*2)*(3,075-1,8) |  | 4.08 | [22 empty] | VV | 0
|  | 1.16 : (0,7*2+0,9*2)*(3,075-1,8) |  | 4.08 | [22 empty] | VV | 0
|  | 1.17 : (3,35*2+3,15*2)*(3,075-1,8) |  | 16.575 | [22 empty] | VV | 0
|  | 1.18 : (3,35*2+3,15*2)*(3,075-1,8) |  | 16.575 | [22 empty] | VV | 0
|  | 1.19 : (0,75*2+0,9*2)*(3,075-1,8) |  | 4.2075 | [22 empty] | VV | 0
|  | 1.20 : (0,75*2+0,9*2)*(3,075-1,8) |  | 4.2075 | [22 empty] | VV | 0
|  | 1.21 : (1,6*2+2,4)*3,075 |  | 17.22 | [22 empty] | VV | 0
|  | 1.22 : (1,6*2+2,4)*3,075 |  | 17.22 | [22 empty] | VV | 0
|  | 1.23 : (2,7*2+2,1*2)*3,075 |  | 29.52 | [22 empty] | VV | 0
|  | 1.24 : (2,1*2+10,84*2+0,6*2*3)*3,075 |  | 90.651 | [22 empty] | VV | 0
|  | 1.25+1.26 : (4,45*2+3,675)*3,075 |  | 38.6681 | [22 empty] | VV | 0
|  | 1.27 : (2,9*2+3,05)*(3,075-2,0) |  | 9.5137 | [22 empty] | VV | 0
|  | 1.28 : (2,9*2+3,05)*(3,075-2,0) |  | 9.5137 | [22 empty] | VV | 0
|  | 1.29 : (4,225*2+1,8*2)*(3,075-2,0) |  | 12.9537 | [22 empty] | VV | 0
|  | 1.31 : (0,7*2+0,7*2)*(3,0-2,0) |  | 2.8 | [22 empty] | VV | 0
|  | 1.32 : (4,5*2+2,7*2)*3,075 |  | 44.28 | [22 empty] | VV | 0
|  | 1.33 : (2,7*2+2,4*2)*3,075 |  | 31.365 | [22 empty] | VV | 0
|  | Stěna - spojovací chodba : 3,1*2,4 |  | 7.44 | [22 empty] | VV | 0
127 | 784011111 | Oprášení/ometení podkladu | m2 | 1256.7204 |  | 0 | 0 | 0 | 4.4 | 5529.57 | 21 | 0 | 0 | 0 | 0 | 0 |  | RTS 21/ II | Indiv | 0.007 | 8.8 |  | Práce |  |  |  | POL1_
|  | Stropy : | [24 empty] | VV | 0
|  | 1.01 : 39,43 |  | 39.43 | [22 empty] | VV | 0
|  | 1.02 : 41,15 |  | 41.15 | [22 empty] | VV | 0
|  | 1.03 : 61,11 |  | 61.11 | [22 empty] | VV | 0
|  | 1.04 : 61,11 |  | 61.11 | [22 empty] | VV | 0
|  | 1.05 : 22,92 |  | 22.92 | [22 empty] | VV | 0
|  | 1.06 : 22,92 |  | 22.92 | [22 empty] | VV | 0
|  | 1.07 : 3,83 |  | 3.83 | [22 empty] | VV | 0
|  | 1.08 : 3,83 |  | 3.83 | [22 empty] | VV | 0
|  | 1.09 : 11,98 |  | 11.98 | [22 empty] | VV | 0
|  | 1.10 : 11,98 |  | 11.98 | [22 empty] | VV | 0
|  | 1.11 : 0,81 |  | 0.81 | [22 empty] | VV | 0
|  | 1.12 : 0,81 |  | 0.81 | [22 empty] | VV | 0
|  | 1.13 : 0,99 |  | 0.99 | [22 empty] | VV | 0
|  | 1.14 : 0,99 |  | 0.99 | [22 empty] | VV | 0
|  | 1.15 : 0,63 |  | 0.63 | [22 empty] | VV | 0
|  | 1.16 : 0,63 |  | 0.63 | [22 empty] | VV | 0
|  | 1.17 : 6,27 |  | 6.27 | [22 empty] | VV | 0
|  | 1.18 : 6,27 |  | 6.27 | [22 empty] | VV | 0
|  | 1.19 : 0,68 |  | 0.68 | [22 empty] | VV | 0
|  | 1.20 : 0,68 |  | 0.68 | [22 empty] | VV | 0
|  | 1.21 : 3,84 |  | 3.84 | [22 empty] | VV | 0
|  | 1.22 : 3,84 |  | 3.84 | [22 empty] | VV | 0
|  | 1.23 : 5,67 |  | 5.67 | [22 empty] | VV | 0
|  | 1.24 : 22,22 |  | 22.22 | [22 empty] | VV | 0
|  | 1.25 : 7,76 |  | 7.76 | [22 empty] | VV | 0
|  | 1.26 : 7,01 |  | 7.01 | [22 empty] | VV | 0
|  | 1.27 : 8,32 |  | 8.32 | [22 empty] | VV | 0
|  | 1.28 : 7,65 |  | 7.65 | [22 empty] | VV | 0
|  | 1.29 : 7,88 |  | 7.88 | [22 empty] | VV | 0
|  | 1.30 : 0,54 |  | 0.54 | [22 empty] | VV | 0
|  | 1.31 : 0,48 |  | 0.48 | [22 empty] | VV | 0
|  | 1.32 : 12,56 |  | 12.56 | [22 empty] | VV | 0
|  | 1.33 : 8,39 |  | 8.39 | [22 empty] | VV | 0
|  | Stěny : | [24 empty] | VV | 0
|  | 1.01+1.03 : (14,725*2+6,85+0,6*2*4)*3,075 |  | 126.3825 | [22 empty] | VV | 0
|  | 1.02+1.04 : (14,725*2+6,85+0,6*2*4)*3,075 |  | 126.3825 | [22 empty] | VV | 0
|  | 1.05 : (5,7*2+4,75*2+0,6*2)*3,075 |  | 67.9575 | [22 empty] | VV | 0
|  | 1.06 : (5,7*2+4,75*2+0,6*2)*3,075 |  | 67.9575 | [22 empty] | VV | 0
|  | 1.07 : (2,8*2+1,35*2)*3,075 |  | 25.5225 | [22 empty] | VV | 0
|  | 1.08 : (2,8*2+1,35*2)*3,075 |  | 25.5225 | [22 empty] | VV | 0
|  | 1.09 : (2,7*2+5,45*2)*(3,075-1,8) |  | 20.7825 | [22 empty] | VV | 0
|  | 1.10 : (2,7*2+5,45*2)*(3,075-1,8) |  | 20.7825 | [22 empty] | VV | 0
|  | 1.11 : (0,9*2+0,9*2)*(3,075-1,8) |  | 4.59 | [22 empty] | VV | 0
|  | 1.12 : (0,9*2+0,9*2)*(3,075-1,8) |  | 4.59 | [22 empty] | VV | 0
|  | 1.13 : (1,1*2+0,9*2)*(3,075-1,8) |  | 5.1 | [22 empty] | VV | 0
|  | 1.14 : (1,1*2+0,9*2)*(3,075-1,8) |  | 5.1 | [22 empty] | VV | 0
|  | 1.15 : (0,7*2+0,9*2)*(3,075-1,8) |  | 4.08 | [22 empty] | VV | 0
|  | 1.16 : (0,7*2+0,9*2)*(3,075-1,8) |  | 4.08 | [22 empty] | VV | 0
|  | 1.17 : (3,35*2+3,15*2)*(3,075-1,8) |  | 16.575 | [22 empty] | VV | 0
|  | 1.18 : (3,35*2+3,15*2)*(3,075-1,8) |  | 16.575 | [22 empty] | VV | 0
|  | 1.19 : (0,75*2+0,9*2)*(3,075-1,8) |  | 4.2075 | [22 empty] | VV | 0
|  | 1.20 : (0,75*2+0,9*2)*(3,075-1,8) |  | 4.2075 | [22 empty] | VV | 0
|  | 1.21 : (1,6*2+2,4)*3,075 |  | 17.22 | [22 empty] | VV | 0
|  | 1.22 : (1,6*2+2,4)*3,075 |  | 17.22 | [22 empty] | VV | 0
|  | 1.23 : (2,7*2+2,1*2)*3,075 |  | 29.52 | [22 empty] | VV | 0
|  | 1.24 : (2,1*2+10,84*2+0,6*2*3)*3,075 |  | 90.651 | [22 empty] | VV | 0
|  | 1.25+1.26 : (4,45*2+3,675)*3,075 |  | 38.6681 | [22 empty] | VV | 0
|  | 1.27 : (2,9*2+3,05)*(3,075-2,0) |  | 9.5137 | [22 empty] | VV | 0
|  | 1.28 : (2,9*2+3,05)*(3,075-2,0) |  | 9.5137 | [22 empty] | VV | 0
|  | 1.29 : (4,225*2+1,8*2)*(3,075-2,0) |  | 12.9537 | [22 empty] | VV | 0
|  | 1.31 : (0,7*2+0,7*2)*(3,0-2,0) |  | 2.8 | [22 empty] | VV | 0
|  | 1.32 : (4,5*2+2,7*2)*3,075 |  | 44.28 | [22 empty] | VV | 0
|  | 1.33 : (2,7*2+2,4*2)*3,075 |  | 31.365 | [22 empty] | VV | 0
|  | Stěna - spojovací chodba : 3,1*2,4 |  | 7.44 | [22 empty] | VV | 0
128 | 784011222 | Zakrytí podlah včetně papírové lepenky | m2 | 405.18 |  | 0 | 12.09 | 4898.63 | 8.71 | 3529.12 | 21 | 0 | 0.00035 | 0.14 | 0 | 0 |  | RTS 21/ II | Indiv | 0.0135 | 5.47 |  | Práce |  |  |  | POL1_
|  | 1.01 : 39,43 |  | 39.43 | [22 empty] | VV | 0
|  | 1.02 : 41,15 |  | 41.15 | [22 empty] | VV | 0
|  | 1.03 : 61,11 |  | 61.11 | [22 empty] | VV | 0
|  | 1.04 : 61,11 |  | 61.11 | [22 empty] | VV | 0
|  | 1.05 : 22,92 |  | 22.92 | [22 empty] | VV | 0
|  | 1.06 : 22,92 |  | 22.92 | [22 empty] | VV | 0
|  | 1.07 : 3,83 |  | 3.83 | [22 empty] | VV | 0
|  | 1.08 : 3,83 |  | 3.83 | [22 empty] | VV | 0
|  | 1.09 : 11,98 |  | 11.98 | [22 empty] | VV | 0
|  | 1.10 : 11,98 |  | 11.98 | [22 empty] | VV | 0
|  | 1.11 : 0,81 |  | 0.81 | [22 empty] | VV | 0
|  | 1.12 : 0,81 |  | 0.81 | [22 empty] | VV | 0
|  | 1.13 : 0,99 |  | 0.99 | [22 empty] | VV | 0
|  | 1.14 : 0,99 |  | 0.99 | [22 empty] | VV | 0
|  | 1.15 : 0,63 |  | 0.63 | [22 empty] | VV | 0
|  | 1.16 : 0,63 |  | 0.63 | [22 empty] | VV | 0
|  | 1.17 : 6,27 |  | 6.27 | [22 empty] | VV | 0
|  | 1.18 : 6,27 |  | 6.27 | [22 empty] | VV | 0
|  | 1.19 : 0,68 |  | 0.68 | [22 empty] | VV | 0
|  | 1.20 : 0,68 |  | 0.68 | [22 empty] | VV | 0
|  | 1.21 : 3,84 |  | 3.84 | [22 empty] | VV | 0
|  | 1.22 : 3,84 |  | 3.84 | [22 empty] | VV | 0
|  | 1.23 : 5,67 |  | 5.67 | [22 empty] | VV | 0
|  | 1.24 : 22,22 |  | 22.22 | [22 empty] | VV | 0
|  | 1.25 : 7,76 |  | 7.76 | [22 empty] | VV | 0
|  | 1.26 : 7,01 |  | 7.01 | [22 empty] | VV | 0
|  | 1.27 : 8,32 |  | 8.32 | [22 empty] | VV | 0
|  | 1.28 : 7,65 |  | 7.65 | [22 empty] | VV | 0
|  | 1.29 : 7,88 |  | 7.88 | [22 empty] | VV | 0
|  | 1.30 : 0,54 |  | 0.54 | [22 empty] | VV | 0
|  | 1.31 : 0,48 |  | 0.48 | [22 empty] | VV | 0
|  | 1.32 : 12,56 |  | 12.56 | [22 empty] | VV | 0
|  | 1.33 : 8,39 |  | 8.39 | [22 empty] | VV | 0
|  | Stěna - spojovací chodba : 10,0 |  | 10 | [22 empty] | VV | 0
129 | 784498932R00 | Tmelení trhlin v omítce š. do 4 mm akryl. tmelem | m | 140 |  | 0 | 0 | 0 | 27.2 | 3808 | 21 | 0 | 1e-05 | 0 | 0 | 0 |  | Vlastní | Indiv | 0.05 | 7 |  | Práce |  |  |  | POL1_
Díl: | D96 | Přesuny suti a vybouraných hmot |  |  |  | 0 |  | 0 |  | 188874.99 |  | 0 |  | 0 |  | 0 |  |  |  |  | 170.11 | [5 empty] | DIL
130 | 979097011 | Pronájem kontejneru 4 t | den | 10 |  | 0 | 0 | 0 | 115.5 | 1155 | 21 | 0 | 0 | 0 | 0 | 0 |  | RTS 21/ II | Indiv | 0 | 0 |  | Práce |  |  |  | POL1_
131 | 979086112 | Nakládání nebo překládání suti a vybouraných hmot | t | 61.6527 |  | 0 | 0 | 0 | 194.6 | 11997.61 | 21 | 0 | 0 | 0 | 0 | 0 |  | RTS 21/ II | Indiv | 0.277 | 17.08 |  | Přesun suti |  |  |  | POL8_
132 | 979081111 | Odvoz suti a vybour. hmot na skládku do 1 km | t | 61.6527 |  | 0 | 0 | 0 | 270.8 | 16695.54 | 21 | 0 | 0 | 0 | 0 | 0 |  | RTS 21/ II | Indiv | 0.49 | 30.21 |  | Přesun suti |  |  |  | POL8_
133 | 979081121 | Příplatek k odvozu za každý další 1 km | t | 1233.053 |  | 0 | 0 | 0 | 18.5 | 22811.48 | 21 | 0 | 0 | 0 | 0 | 0 |  | RTS 21/ II | Indiv | 0 | 0 |  | Přesun suti |  |  |  | POL8_
134 | 979082111 | Vnitrostaveništní doprava suti do 10 m - kolečko | t | 61.6527 |  | 0 | 0 | 0 | 382.4 | 23575.97 | 21 | 0 | 0 | 0 | 0 | 0 |  | RTS 21/ II | Indiv | 0.942 | 58.08 |  | Přesun suti |  |  |  | POL8_
135 | 979082121 | Příplatek k vnitrost. dopravě suti za dalších 5 m - kolečko | t | 616.5265 |  | 0 | 0 | 0 | 42.7 | 26325.68 | 21 | 0 | 0 | 0 | 0 | 0 |  | RTS 21/ II | Indiv | 0.105 | 64.74 |  | Přesun suti |  |  |  | POL8_
136 | 979990001 | Poplatek za skládku stavební suti | t | 61.6527 |  | 0 | 0 | 0 | 1400 | 86313.71 | 21 | 0 | 0 | 0 | 0 | 0 |  | RTS 20/ I | Indiv | 0 | 0 |  | Přesun suti |  |  |  | POL8_
Díl: | VN | Vedlejší náklady |  |  |  | 0 |  | 0 |  | 130000 |  | 0 |  | 0 |  | 0 |  |  |  |  | 0 | [5 empty] | DIL
137 | 005121010R | Vybudování zařízení staveniště (1x stavební buňka, 1x toi toi, oplocení staveniště) | Soubor | 1 |  | 0 | 0 | 0 | 30000 | 30000 | 21 | 0 | 0 | 0 | 0 | 0 |  | RTS 21/ II | Indiv | 0 | 0 |  | R-položka |  |  |  | POL12_1
138 | 005121020R | Provoz zařízení staveniště | Soubor | 1 |  | 0 | 0 | 0 | 30000 | 30000 | 21 | 0 | 0 | 0 | 0 | 0 |  | RTS 21/ II | Indiv | 0 | 0 |  | VRN |  |  |  | POL99_8
139 | 005121030R | Odstranění zařízení staveniště | Soubor | 1 |  | 0 | 0 | 0 | 10000 | 10000 | 21 | 0 | 0 | 0 | 0 | 0 |  | RTS 21/ II | Indiv | 0 | 0 |  | VRN |  |  |  | POL99_8
140 | 005122010R | Provoz objednatele | Soubor | 1 |  | 0 | 0 | 0 | 20000 | 20000 | 21 | 0 | 0 | 0 | 0 | 0 |  | RTS 21/ II | Indiv | 0 | 0 |  | VRN |  |  |  | POL99_8
141 | 005124010R | Koordinační činnost | Soubor | 1 |  | 0 | 0 | 0 | 40000 | 40000 | 21 | 0 | 0 | 0 | 0 | 0 |  | RTS 21/ II | Indiv | 0 | 0 |  | VRN |  |  |  | POL99_8
Díl: | ON | Ostatní náklady |  |  |  | 0 |  | 0 |  | 148950 |  | 0 |  | 0 |  | 0 |  |  |  |  | 86 | [5 empty] | DIL
142 | 900 | HZS - přípomoce pro profese (sekání drážek, zához drážek, průrazy) stavební dělník v tarifní třídě 4 | h | 70 |  | 0 | 0 | 0 | 440 | 30800 | 21 | 0 | 0 | 0 | 0 | 0 |  | RTS 21/ II | Indiv | 1 | 70 |  | Práce |  |  |  | POL1_
143 | 904 | Průzkum napojovacích bodů a tras - ele, zti, ut | h | 16 |  | 0 | 0 | 0 | 600 | 9600 | 21 | 0 | 0 | 0 | 0 | 0 | Prav.M | RTS 21/ II | Indiv | 1 | 16 |  | HZS |  |  |  | POL10_
144 | 005122 R | Úprava stavbou zasažených ploch staveniště - zeleň, zpevněné plochy, oplocení | Soubor | 1 |  | 0 | 0 | 0 | 10000 | 10000 | 21 | 0 | 0 | 0 | 0 | 0 |  | RTS 21/ II | Indiv | 0 | 0 |  | VRN |  |  |  | POL99_8
145 | 005211030R | Dočasná dopravní opatření | Soubor | 1 |  | 0 | 0 | 0 | 5500 | 5500 | 21 | 0 | 0 | 0 | 0 | 0 |  | RTS 21/ II | Indiv | 0 | 0 |  | VRN |  |  |  | POL99_8
146 | 005211080R | Bezpečnostní a hygienická opatření na staveništi | Soubor | 1 |  | 0 | 0 | 0 | 4400 | 4400 | 21 | 0 | 0 | 0 | 0 | 0 |  | RTS 21/ II | Indiv | 0 | 0 |  | VRN |  |  |  | POL99_8
147 | 00523 R | Zkoušky a revize - zaškolení obsluhy | Soubor | 1 |  | 0 | 0 | 0 | 5000 | 5000 | 21 | 0 | 0 | 0 | 0 | 0 |  | RTS 21/ II | Indiv | 0 | 0 |  | VRN |  |  |  | POL99_8
148 | 005241010R | Dokumentace skutečného provedení | Soubor | 1 |  | 0 | 0 | 0 | 20000 | 20000 | 21 | 0 | 0 | 0 | 0 | 0 |  | RTS 21/ II | Indiv | 0 | 0 |  | VRN |  |  |  | POL99_8
149 | 00144854 | Vzorkování dlažeb, obkladů, pvc, ... | Soubor | 1 |  | 0 | 0 | 0 | 1100 | 1100 | 21 | 0 | 0 | 0 | 0 | 0 |  | Vlastní | Indiv | 0 | 0 |  | VRN |  |  |  | POL99_8
150 | 0041477 | Průběžný úklid společných prostor | Soubor | 1 |  | 0 | 0 | 0 | 11000 | 11000 | 21 | 0 | 0 | 0 | 0 | 0 |  | Vlastní | Indiv | 0 | 0 |  | VRN |  |  |  | POL99_8
151 | 004211 | Mimostaveništní doprava materiálu | Soubor | 1 |  | 0 | 0 | 0 | 20000 | 20000 | 21 | 0 | 0 | 0 | 0 | 0 |  | Vlastní | Indiv | 0 | 0 |  | VRN |  |  |  | POL99_8
152 | 0051444 | Fotodokumentace | Soubor | 1 |  | 0 | 0 | 0 | 550 | 550 | 21 | 0 | 0 | 0 | 0 | 0 |  | Vlastní | Indiv | 0 | 0 |  | VRN |  |  |  | POL99_8
153 | 005247720R | Závěrečný úklid vč. mytí oken, podlah, prach, apod | Soubor | 1 |  | 0 | 0 | 0 | 20000 | 20000 | 21 | 0 | 0 | 0 | 0 | 0 |  | Vlastní | Indiv | 0 | 0 |  | VRN |  |  |  | POL99_8
154 | 0054878955 | Plán organizace výstavby - vč. BOZP a PO pro zajištění provozu MŠ | Soubor | 1 |  | 0 | 0 | 0 | 11000 | 11000 | 21 | 0 | 0 | 0 | 0 | 0 |  | Vlastní | Indiv | 0 | 0 |  | VRN |  |  |  | POL99_8
[25 empty] | 15 | 21 | DPH
| Celkem |  |  |  |  | 0 | [18 empty] | 0 | 0 | SUM
Poznámky uchazeče k zadání
POPUZIV
END
Note on S6: Jedná se o informaci, zda se jedná o položku, která je do rozpočtu zadána z cenové soustavy RTS, nebo vlastní.
Note on T6: Jedná se o název CÚ, která je zadána u položky rozpočtu

## ZTI + ÚT
Položkový rozpočet | [26 empty] | #TypZaznamu#
S: |  | Oprava konstrukci po povodni | [24 empty] | STA
O: |  | MŠ Žižková, Krnov | [21 empty] | STA |  |  | OBJ
R: |  | II.etapa - ZTI + ÚT | [24 empty] | ROZ
P.č. | Číslo položky | Název položky | MJ | Množství | Cena / MJ | Celkem | Dodávka | Dodávka celk. | Montáž | Montáž celk. | DPH | Cena s DPH | Hmotnost / MJ | Hmotnost celk.(t) | Dem. hmotnost / MJ | Dem. hmotnost celk.(t) | Ceník | Cen. soustava / platnost | Cenová úroveň | Nhod / MJ | Nhod celk. | Dodavatel | Typ položky
Díl: | 720 | Zdravotechnická instalace |  |  |  | 0 |  | 0 |  | 882344.17 |  | 0 |  | 0 |  | 0 |  |  |  |  | 0 | [5 empty] | DIL
1 | 720730 | Zdravotechnická instalace a ústřední vytápění - viz. samostatný rozpočet | soubor | 1 |  | 0 | 0 | 0 | 882344.17 | 882344.17 | 21 | 0 | 0 | 0 | 0 | 0 |  | Vlastní | Indiv | 0 | 0 |  | Agregovaná položka |  |  |  | POL2_
[25 empty] | 15 | 21 | DPH
| Celkem |  |  |  |  | 0 | [18 empty] | 0 | 0 | SUM
Poznámky uchazeče k zadání
POPUZIV
END
Note on S6: Jedná se o informaci, zda se jedná o položku, která je do rozpočtu zadána z cenové soustavy RTS, nebo vlastní.
Note on T6: Jedná se o název CÚ, která je zadána u položky rozpočtu

## Elektro
Položkový rozpočet | [26 empty] | #TypZaznamu#
S: |  | Oprava konstrukci po povodni | [24 empty] | STA
O: |  | MŠ Žižková, Krnov | [21 empty] | STA |  |  | OBJ
R: |  | II.etapa - Elektroinstalace | [24 empty] | ROZ
P.č. | Číslo položky | Název položky | MJ | Množství | Cena / MJ | Celkem | Dodávka | Dodávka celk. | Montáž | Montáž celk. | DPH | Cena s DPH | Hmotnost / MJ | Hmotnost celk.(t) | Dem. hmotnost / MJ | Dem. hmotnost celk.(t) | Ceník | Cen. soustava / platnost | Cenová úroveň | Nhod / MJ | Nhod celk. | Dodavatel | Typ položky
Díl: | 720 | Zdravotechnická instalace |  |  |  | 0 |  | 0 |  | 297299 |  | 0 |  | 0 |  | 0 |  |  |  |  | 0 | [5 empty] | DIL
1 | 720730 | Elektroinstalace - viz. samostatný rozpočet | soubor | 1 |  | 0 | 0 | 0 | 297299 | 297299 | 21 | 0 | 0 | 0 | 0 | 0 |  | Vlastní | Indiv | 0 | 0 |  | Agregovaná položka |  |  |  | POL2_
[25 empty] | 15 | 21 | DPH
| Celkem |  |  |  |  | 0 | [18 empty] | 0 | 0 | SUM
Poznámky uchazeče k zadání
POPUZIV
END
Note on S6: Jedná se o informaci, zda se jedná o položku, která je do rozpočtu zadána z cenové soustavy RTS, nebo vlastní.
Note on T6: Jedná se o název CÚ, která je zadána u položky rozpočtu