## Pokyny pro vyplnění
Pokyny pro vyplnění
Ve všech listech tohoto souboru můžete měnit pouze buňky s modrým pozadím. Jedná se o tyto údaje : - údaje o firmě - jednotkové ceny položek zadané na maximálně dvě desetinná místa

## Stavba
#RTSROZP# | Soupis stavebních prací, dodávek a služeb
| Stavba: |  | MH01/25 | Povodně 2024 - Krnov, Oprava chodníku Čsl. armády
| Zadavatel | [5 empty] | IČO:
DIČ:
| Projektant: | [5 empty] | IČO:
DIČ:
| Zhotovitel: | [5 empty] | IČO:
DIČ:
Vypracoval:
| Rozpis ceny | [6 empty] | Celkem
HSV | HSV | [6 empty] | 0
PSV | PSV | [6 empty] | 0
MON | MON | [6 empty] | 0
VN | Vedlejší náklady | [6 empty] | 0
ON | Ostatní náklady | [6 empty] | 0
| Celkem | [6 empty] | 0
Rekapitulace daní
0 | Základ pro sníženou DPH |  |  | 15 | % | 0 |  |  | CZK
0 | Snížená DPH |  |  | 15 | % | 0 |  |  | CZK
0 | Základ pro základní DPH |  |  | 21 | % | 0 |  |  | CZK
0 | Základní DPH |  |  | 21 | % | 0 |  |  | CZK
0 | Zaokrouhlení |  |  |  |  | 0 |  |  | CZK
| Cena celkem bez DPH |  |  |  |  | 0 |  |  | CZK
0 | Cena celkem s DPH |  |  |  |  | 0 |  |  | CZK
|  | v |  |  | dne
|  |  | Za zhotovitele |  |  |  | Za objednatele
Rekapitulace dílčích částí
#CASTI>> | Číslo | Název |  |  | Základ pro sníženou DPH | Základ pro základní DPH | DPH celkem | Cena celkem | %
1 | Stavba |  |  |  | 0 | 0 | 0 | 0
2 |  | Stavební objekt |  |  |  |  | 0
2 | 000 | Ostatní a vedlejší náklady |  |  | 0 | 0 | 0 | 0
3 | ON a VN | Ostatní a vedlejší náklady - UN |  |  | 0 | 0 | 0 | 0
2 | SO 101 | Chodník |  |  | 0 | 0 | 0 | 0
3 | 01 | Lokalita č.1 |  |  | 0 | 0 | 0 | 0
3 | 02 | Lokalita č.2 |  |  | 0 | 0 | 0 | 0
3 | 03 | Lokalita č.3 |  |  | 0 | 0 | 0 | 0
3 | 04 | Lokalita č.4 |  |  | 0 | 0 | 0 | 0
3 | 05 | Lokalita č.5 |  |  | 0 | 0 | 0 | 0
3 | 06 | Lokalita č.6 |  |  | 0 | 0 | 0 | 0
3 | 07 | Lokalita č.7 |  |  | 0 | 0 | 0 | 0
3 | 08 | Lokalita č.8 |  |  | 0 | 0 | 0 | 0
3 | 09 | Lokalita č.9 |  |  | 0 | 0 | 0 | 0
3 | 10 | Lokalita č.10 |  |  | 0 | 0 | 0 | 0
3 | 11 | Lokalita č.11 |  |  | 0 | 0 | 0 | 0
3 | 12 | Lokalita č.12 |  |  | 0 | 0 | 0 | 0
3 | 13 | Lokalita č.13 |  |  | 0 | 0 | 0 | 0
3 | 14 | Lokalita č.14 |  |  | 0 | 0 | 0 | 0
| Celkem za stavbu |  |  |  | 0 | 0 | 0 | 0 | 0
#POPS | Popis stavby: MH01/25 - Povodně 2024 - Krnov, Oprava chodníku Čsl. armády
#POPO | Popis objektu: 000 - Ostatní a vedlejší náklady
#POPR | Popis rozpočtu: ON a VN - Ostatní a vedlejší náklady - UN
#POPO | Popis objektu: SO 101 - Chodník
#POPR | Popis rozpočtu: 01 - Lokalita č.1
#POPR | Popis rozpočtu: 02 - Lokalita č.2
#POPR | Popis rozpočtu: 03 - Lokalita č.3
#POPR | Popis rozpočtu: 04 - Lokalita č.4
#POPR | Popis rozpočtu: 05 - Lokalita č.5
#POPR | Popis rozpočtu: 06 - Lokalita č.6
#POPR | Popis rozpočtu: 07 - Lokalita č.7
#POPR | Popis rozpočtu: 08 - Lokalita č.8
#POPR | Popis rozpočtu: 09 - Lokalita č.9
#POPR | Popis rozpočtu: 10 - Lokalita č.10
#POPR | Popis rozpočtu: 11 - Lokalita č.11
#POPR | Popis rozpočtu: 12 - Lokalita č.12
#POPR | Popis rozpočtu: 13 - Lokalita č.13
#POPR | Popis rozpočtu: 14 - Lokalita č.14
Rekapitulace dílů
| Číslo | Název |  |  | Typ dílu |  |  | Celkem | %
| 1 | Zemní práce |  |  | HSV |  |  | 0
| 2 | Základy a zvláštní zakládání |  |  | HSV |  |  | 0
| 3 | Svislé a kompletní konstrukce |  |  | HSV |  |  | 0
| 4 | Vodorovné konstrukce |  |  | HSV |  |  | 0
| 5 | Komunikace |  |  | HSV |  |  | 0
| 8 | Trubní vedení |  |  | HSV |  |  | 0
| 91 | Doplňující práce na komunikaci |  |  | HSV |  |  | 0
| 96 | Bourání konstrukcí |  |  | HSV |  |  | 0
| 97 | Přesuny suti a vybouraných hmot |  |  | HSV |  |  | 0
| 99 | Staveništní přesun hmot |  |  | HSV |  |  | 0
| 711 | Izolace proti vodě |  |  | PSV |  |  | 0
| M46 | Zemní práce při montážích |  |  | MON |  |  | 0
| VN | Vedlejší náklady |  |  | VN |  |  | 0
| ON | Ostatní náklady |  |  | ON |  |  | 0
| Cena celkem | [6 empty] | 0 | 0
Note on D11: Název
Note on I11: IČO
Note on D12: Ulice
Note on I12: DIČ
Note on D13: PSČ
Note on E13: Místo

## VzorPolozky (hidden)
Položkový rozpočet
S:
O:
R:

## 000 ON a VN Pol
Položkový soupis prací a dodávek | [27 empty] | #TypZaznamu#
S: | MH01/25 | Povodně 2024 - Krnov, Oprava chodníku Čsl. armády | [25 empty] | STA
O: | 000 | Ostatní a vedlejší náklady | [22 empty] | STA |  |  | OBJ
R: | ON a VN | Ostatní a vedlejší náklady - UN | [25 empty] | ROZ
P.č. | Číslo položky | Název položky | MJ | Množství | Cena / MJ | Celkem | Dodávka | Dodávka celk. | Montáž | Montáž celk. | DPH | Cena s DPH | Hmotnost / MJ | Hmotnost celk.(t) | Dem. hmotnost / MJ | Dem. hmotnost celk.(t) | Ceník | Cen. soustava / platnost | Cenová úroveň | Nhod / MJ | Nhod celk. | Dodavatel | Typ položky | Stav položky
Díl: | VN | Vedlejší náklady |  |  |  | 0 |  | 0 |  | 0 |  | 0 |  | 0 |  | 0 |  |  |  |  | 0 | [6 empty] | DIL
1 | 005111021R | Vytyčení inženýrských sítí | Soubor | 1 |  | 0 |  | 0 |  | 0 | 21 | 0 | 0 | 0 | 0 | 0 |  | RTS 26/ I | Indiv | 0 | 0 |  | VRN | Běžná |  |  |  | POL99_8
|  | Zaměření a vytýčení stávajících inženýrských sítí v místě stavby z hlediska jejich ochrany při provádění stavby. | [25 empty] | POP |  | Zaměření a vytýčení stávajících inženýrských sítí v místě stavby z hlediska jejich ochrany při provádění stavby.
|  | 1 |  | 1 | [23 empty] | VV | 0
SPU
2 | 005121010R | Vybudování zařízení staveniště | Soubor | 1 |  | 0 |  | 0 |  | 0 | 21 | 0 | 0 | 0 | 0 | 0 |  | RTS 26/ I | Indiv | 0 | 0 |  | VRN | Běžná |  |  |  | POL99_8
|  | Náklady spojené se zřízením přípojek energií k objektům zařízení staveniště, vybudování případných měřících odběrných míst a zřízení, případná příprava území pro objekty zařízení staveniště a vlastní vybudování objektů zařízení staveniště. | [25 empty] | POP |  | Náklady spojené se zřízením přípojek energií k objektům zařízení staveniště, vybudování případných měřících odběrných míst a zřízení, případná příprava území pro objekty zařízení staveniště a vlastní vybudování objektů zařízení staveniště.
SPU
3 | 005121030R | Odstranění zařízení staveniště | Soubor | 1 |  | 0 |  | 0 |  | 0 | 21 | 0 | 0 | 0 | 0 | 0 |  | RTS 26/ I | Indiv | 0 | 0 |  | VRN | Běžná |  |  |  | POL99_8
|  | Odstranění objektů zařízení staveniště včetně přípojek energií a jejich odvoz. Položka zahrnuje i náklady na úpravu povrchů po odstranění zařízení staveniště a úklid ploch, na kterých bylo zařízení staveniště provozováno. | [25 empty] | POP |  | Odstranění objektů zařízení staveniště včetně přípojek energií a jejich odvoz. Položka zahrnuje i náklady na úpravu povrchů po odstranění zařízení staveniště a úklid ploch, na kterých bylo zařízení staveniště provozováno.
SPU
Díl: | ON | Ostatní náklady |  |  |  | 0 |  | 0 |  | 0 |  | 0 |  | 0 |  | 0 |  |  |  |  | 0 | [6 empty] | DIL
4 | 005211030R | Dočasná dopravní opatření | Soubor | 1 |  | 0 |  | 0 |  | 0 | 21 | 0 | 0 | 0 | 0 | 0 |  | RTS 26/ I | Indiv | 0 | 0 |  | VRN | Běžná |  |  |  | POL99_8
|  | Náklady na vyhotovení návrhu dočasného dopravního značení, jeho projednání s dotčenými orgány a organizacemi, dodání dopravních značek a světelné signalizace, jejich rozmístění a přemísťování a jejich údržba v průběhu výstavby včetně následného odstranění po ukončení stavebních prací. | [25 empty] | POP |  | Náklady na vyhotovení návrhu dočasného dopravního značení, jeho projednání s dotčenými orgány a organizacemi, dodání dopravních značek a světelné signalizace, jejich rozmístění a přemísťování a jejich údržba v průběhu výstavby včetně následného odstranění po ukončení stavebních prací.
SPU
5 | 005211020R | Ochrana stávaj. inženýrských sítí na staveništi | Soubor | 1 |  | 0 |  | 0 |  | 0 | 21 | 0 | 0 | 0 | 0 | 0 |  | RTS 26/ I | Indiv | 0 | 0 |  | VRN | Běžná |  |  |  | POL99_8
|  | Náklady na přezkoumání podkladů objednatele o stavu inženýrských sítí probíhajících staveništěm nebo dotčenými stavbou i mimo území staveniště, kontrola vytýčení jejich skutečné trasy a provedení ochranných opatření pro zabezpečení stávajících inženýrských sítí. | [25 empty] | POP |  | Náklady na přezkoumání podkladů objednatele o stavu inženýrských sítí probíhajících staveništěm nebo dotčenými stavbou i mimo území staveniště, kontrola vytýčení jejich skutečné trasy a provedení ochranných opatření pro zabezpečení stávajících inženýrských sítí.
SPU
6 | 00523 R | Zkoušky a revize | Soubor | 1 |  | 0 |  | 0 |  | 0 | 21 | 0 | 0 | 0 | 0 | 0 |  | RTS 26/ I | Indiv | 0 | 0 |  | VRN | Běžná |  |  |  | POL99_8
|  | Náklady zhotovitele, související s prováděním zkoušek a revizí předepsaných technickými normami nebo objednatelem a které jsou pro provedení díla nezbytné. | [25 empty] | POP |  | Náklady zhotovitele, související s prováděním zkoušek a revizí předepsaných technickými normami nebo objednatelem a které jsou pro provedení díla nezbytné.
|  | Stanovení PAU v asfaltových směsích | [25 empty] | POP
|  | Statické zatěžovací zkoušky | [25 empty] | POP
SPU
7 | 005241020R | Geodetické zaměření skutečného provedení | Soubor | 1 |  | 0 |  | 0 |  | 0 | 21 | 0 | 0 | 0 | 0 | 0 |  | RTS 26/ I | Indiv | 0 | 0 |  | VRN | Běžná |  |  |  | POL99_8
|  | Náklady na provedení skutečného zaměření stavby v rozsahu nezbytném pro zápis změny do katastru nemovitostí. | [25 empty] | POP |  | Náklady na provedení skutečného zaměření stavby v rozsahu nezbytném pro zápis změny do katastru nemovitostí.
|  | lokalita č.1 a č.14 : 1 |  | 1 | [23 empty] | VV | 0
SPU
Díl: | VN | Vedlejší náklady |  |  |  | 0 |  | 0 |  | 0 |  | 0 |  | 0 |  | 0 |  |  |  |  | 0 | [6 empty] | DIL
8 | 005111020R | Vytyčení stavby | Soubor | 1 |  | 0 |  | 0 |  | 0 | 21 | 0 | 0 | 0 | 0 | 0 |  | RTS 26/ I | Indiv | 0 | 0 |  | VRN | Běžná |  |  |  | POL99_8
|  | Geodetické zaměření rohů stavby, stabilizace bodů a sestavení laviček. | [25 empty] | POP
|  | Vyhotovení protokolu o vytyčení stavby se seznamem souřadnic vytyčených bodů a jejich polohopisnými (S-JTSK) a výškopisnými (Bpv) hodnotami. | [25 empty] | POP |  | Vyhotovení protokolu o vytyčení stavby se seznamem souřadnic vytyčených bodů a jejich polohopisnými (S-JTSK) a výškopisnými (Bpv) hodnotami.
|  | 1 |  | 1 | [23 empty] | VV | 0
SPU
[26 empty] | 15 | 21 | DPH
| Celkem |  |  |  |  | 0 | [19 empty] | 0 | 0 | SUM
END
Note on S6: Jedná se o informaci, zda se jedná o položku, která je do rozpočtu zadána z cenové soustavy RTS, nebo vlastní.
Note on T6: Jedná se o název CÚ, která je zadána u položky rozpočtu

## SO 101 01 Pol
Položkový soupis prací a dodávek | [27 empty] | #TypZaznamu#
S: | MH01/25 | Povodně 2024 - Krnov, Oprava chodníku Čsl. armády | [25 empty] | STA
O: | SO 101 | Chodník | [22 empty] | STA |  |  | OBJ
R: | 01 | Lokalita č.1 | [25 empty] | ROZ
P.č. | Číslo položky | Název položky | MJ | Množství | Cena / MJ | Celkem | Dodávka | Dodávka celk. | Montáž | Montáž celk. | DPH | Cena s DPH | Hmotnost / MJ | Hmotnost celk.(t) | Dem. hmotnost / MJ | Dem. hmotnost celk.(t) | Ceník | Cen. soustava / platnost | Cenová úroveň | Nhod / MJ | Nhod celk. | Dodavatel | Typ položky | Stav položky
Díl: | 1 | Zemní práce |  |  |  | 0 |  | 0 |  | 0 |  | 0 |  | 0 |  | 14.64 |  |  |  |  | 18.17 | [6 empty] | DIL
1 | 113106231R00 | Rozebrání vozovek a ploch s jakoukoliv výplní spár v jakékoliv ploše, ze zámkové dlažky, kladených do lože z kameniva | m2 | 27.6 |  | 0 |  | 0 |  | 0 | 21 | 0 | 0 | 0 | 0.225 | 6.21 | 822-1 | RTS 26/ I | RTS 26/ I | 0.14 | 3.86 |  | Práce | Běžná |  |  |  | POL1_
|  | s přemístěním hmot na skládku na vzdálenost do 3 m nebo s naložením na dopravní prostředek | [25 empty] | SPI
|  | odstranění zbytků stávající dlažby v prostoru chodníku : 10,6+17 |  | 27.6 | [23 empty] | VV | 0
SPU
2 | 113151119R00 | Odstranění podkladu, krytu frézováním povrch živičný, plochy do 500 m2 na jednom objektu nebo při provádění pruhu šířky do 750 mm, tloušťky 100 mm | m2 | 17.8 |  | 0 |  | 0 |  | 0 | 21 | 0 | 0 | 0 | 0.22 | 3.92 | 822-1 | RTS 26/ I | RTS 26/ I | 0.12 | 2.14 |  | Práce | Běžná |  |  |  | POL1_
|  | s naložením na dopravní prostředek, očištění povrchu od frézované plochy, opotřebování frézovacích nástrojů (nožů, upínacích kroužků, držáků) nutné ruční odstranění (vybourání) živičného krytu kolem překážek, | [25 empty] | SPI |  | s naložením na dopravní prostředek, očištění povrchu od frézované plochy, opotřebování frézovacích nástrojů (nožů, upínacích kroužků, držáků) nutné ruční odstranění (vybourání) živičného krytu kolem překážek,
|  | odstranění stávajícího asfaltové krytu kolem nových obrub : 17,8 |  | 17.8 | [23 empty] | VV | 0
SPU
3 | 113201111R00 | Vytrhání obrub chodníkových ležatých | m | 7 |  | 0 |  | 0 |  | 0 | 21 | 0 | 0 | 0 | 0.22 | 1.54 | 822-1 | RTS 26/ I | RTS 26/ I | 0.14 | 0.98 |  | Práce | Běžná |  |  |  | POL1_
|  | s vybouráním lože, s přemístěním hmot na skládku na vzdálenost do 3 m nebo naložením na dopravní prostředek | [25 empty] | SPI |  | s vybouráním lože, s přemístěním hmot na skládku na vzdálenost do 3 m nebo naložením na dopravní prostředek
|  | 7 |  | 7 | [23 empty] | VV | 0
SPU
4 | 113202111R00 | Vytrhání obrub z krajníků nebo obrubníků stojatých | m | 11 |  | 0 |  | 0 |  | 0 | 21 | 0 | 0 | 0 | 0.27 | 2.97 | 822-1 | RTS 26/ I | RTS 26/ I | 0.12 | 1.32 |  | Práce | Běžná |  |  |  | POL1_
|  | s vybouráním lože, s přemístěním hmot na skládku na vzdálenost do 3 m nebo naložením na dopravní prostředek | [25 empty] | SPI |  | s vybouráním lože, s přemístěním hmot na skládku na vzdálenost do 3 m nebo naložením na dopravní prostředek
|  | 11 |  | 11 | [23 empty] | VV | 0
SPU
5 | 122202201R00 | Odkopávky a prokopávky pro silnice v hornině 3 do 100 m3 | m3 | 12.15 |  | 0 |  | 0 |  | 0 | 21 | 0 | 0 | 0 | 0 | 0 | 800-1 | RTS 26/ I | RTS 26/ I | 0.42 | 5.1 |  | Práce | Běžná |  |  |  | POL1_
|  | s přemístěním výkopku v příčných profilech na vzdálenost do 15 m nebo s naložením na dopravní prostředek. | [25 empty] | SPI |  | s přemístěním výkopku v příčných profilech na vzdálenost do 15 m nebo s naložením na dopravní prostředek.
|  | chodník : 35,4*0,24 |  | 8.496 | [23 empty] | VV | 0
|  | sjezd : 12,6*0,29 |  | 3.654 | [23 empty] | VV | 0
SPU
6 | 175101201R00 | Obsyp objektů bez prohození sypaniny | m3 | 0.732 |  | 0 |  | 0 |  | 0 | 21 | 0 | 0 | 0 | 0 | 0 | 800-1 | RTS 26/ I | RTS 26/ I | 2.2 | 1.61 |  | Práce | Běžná |  |  |  | POL1_
|  | sypaninou z vhodných hornin tř. 1 - 4 nebo materiálem, uloženým ve vzdálenosti do 30 m od vnějšího kraje objektu, pro jakoukoliv míru zhutnění, | [25 empty] | SPI |  | sypaninou z vhodných hornin tř. 1 - 4 nebo materiálem, uloženým ve vzdálenosti do 30 m od vnějšího kraje objektu, pro jakoukoliv míru zhutnění,
|  | zpětný zásyp za obrubníky : 18,3*0,04 |  | 0.732 | [23 empty] | VV | 0
SPU
7 | 180402111R00 | Založení trávníku parkový trávník, výsevem, v rovině nebo na svahu do 1:5 | m2 | 9.15 |  | 0 |  | 0 |  | 0 | 21 | 0 | 0 | 0 | 0 | 0 | 823-1 | RTS 26/ I | RTS 26/ I | 0.06 | 0.55 |  | Práce | Běžná |  |  |  | POL1_
|  | na půdě předem připravené s pokosením, naložením, odvozem odpadu do 20 km a se složením, | [25 empty] | SPI
|  | 18,3*0,5 |  | 9.15 | [23 empty] | VV | 0
SPU
8 | 181101102R00 | Úprava pláně v zářezech v hornině 1 až 4, se zhutněním | m2 | 48 |  | 0 |  | 0 |  | 0 | 21 | 0 | 0 | 0 | 0 | 0 | 800-1 | RTS 26/ I | RTS 26/ I | 0.02 | 0.96 |  | Práce | Běžná |  |  |  | POL1_
|  | vyrovnáním výškových rozdílů, ploch vodorovných a ploch do sklonu 1 : 5. | [25 empty] | SPI
|  | 48 |  | 48 | [23 empty] | VV | 0
SPU
9 | 181301102R00 | Rozprostření a urovnání ornice v rovině v souvislé ploše do 500 m2, tloušťka vrstvy přes 100 do 150 mm | m2 | 9.15 |  | 0 |  | 0 |  | 0 | 21 | 0 | 0 | 0 | 0 | 0 | 800-1 | RTS 26/ I | RTS 26/ I | 0.18 | 1.65 |  | Práce | Běžná |  |  |  | POL1_
|  | s případným nutným přemístěním hromad nebo dočasných skládek na místo potřeby ze vzdálenosti do 30 m, v rovině nebo ve svahu do 1 : 5, | [25 empty] | SPI |  | s případným nutným přemístěním hromad nebo dočasných skládek na místo potřeby ze vzdálenosti do 30 m, v rovině nebo ve svahu do 1 : 5,
|  | 18,3*0,5 |  | 9.15 | [23 empty] | VV | 0
SPU
10 | 00572465R | směs travní standard | kg | 0.22875 |  | 0 |  | 0 |  | 0 | 21 | 0 | 0.001 | 0 | 0 | 0 | SPCM | RTS 26/ I | RTS 26/ I | 0 | 0 |  | Specifikace | Běžná |  |  |  | POL3_
|  | cca 25g/m2 : (18,3*0,5)*0,025 |  | 0.22875 | [23 empty] | VV | 0
SPU
Díl: | 2 | Základy a zvláštní zakládání |  |  |  | 0 |  | 0 |  | 0 |  | 0 |  | 0.01 |  | 0 |  |  |  |  | 2.11 | [6 empty] | DIL
11 | 289971211R00 | Zřízení vrstvy z geotextilie na upraveném povrchu sklon do 1:5, šířka od 0 do 3 m | m2 | 52.8 |  | 0 |  | 0 |  | 0 | 21 | 0 | 3e-05 | 0 | 0 | 0 | 800-2 | RTS 26/ I | RTS 26/ I | 0.04 | 2.11 |  | Práce | Běžná |  |  |  | POL1_
|  | 48*1,1 |  | 52.8 | [23 empty] | VV | 0
SPU
12 | 67352002R | Geosyntetika typ: geotextilie; netkaná; materiál: PET; plošná hmotnost = 200 g/m2 | m2 | 52.8 |  | 0 |  | 0 |  | 0 | 21 | 0 | 0.0002 | 0.01 | 0 | 0 | SPCM | RTS 26/ I | RTS 26/ I | 0 | 0 |  | Specifikace | Běžná |  |  |  | POL3_
|  | 48*1,1 |  | 52.8 | [23 empty] | VV | 0
SPU
Díl: | 5 | Komunikace |  |  |  | 0 |  | 0 |  | 0 |  | 0 |  | 39.29 |  | 0 |  |  |  |  | 37.1 | [6 empty] | DIL
13 | 564831111RT2 | Podklad ze štěrkodrti s rozprostřením a zhutněním frakce 0-32 mm, tloušťka po zhutnění 100 mm | m2 | 10.485 |  | 0 |  | 0 |  | 0 | 21 | 0 | 0.23 | 2.41 | 0 | 0 | 822-1 | RTS 26/ I | RTS 25/ I | 0.023 | 0.24 |  | Práce | Běžná |  |  |  | POL1_
|  | lože pod obrubníky silniční : (8,4+6,7+2)*0,35 |  | 5.985 | [23 empty] | VV | 0
|  | lože pod obrubníky chodníkové : 15*0,3 |  | 4.5 | [23 empty] | VV | 0
SPU
14 | 564861111RT2 | Podklad ze štěrkodrti s rozprostřením a zhutněním frakce 0-32 mm, tloušťka po zhutnění 200 mm | m2 | 35.4 |  | 0 |  | 0 |  | 0 | 21 | 0 | 0.46 | 16.28 | 0 | 0 | 822-1 | RTS 26/ I | RTS 26/ I | 0.03 | 1.06 |  | Práce | Běžná |  |  |  | POL1_
|  | podkladní vrstva chodníku : 35,4 |  | 35.4 | [23 empty] | VV | 0
SPU
15 | 564871111RT2 | Podklad ze štěrkodrti s rozprostřením a zhutněním frakce 0-32 mm, tloušťka po zhutnění 250 mm | m2 | 12.6 |  | 0 |  | 0 |  | 0 | 21 | 0 | 0.575 | 7.25 | 0 | 0 | 822-1 | RTS 26/ I | RTS 26/ I | 0.03 | 0.38 |  | Práce | Běžná |  |  |  | POL1_
|  | podkladní vrstva sjezdu : 12,6 |  | 12.6 | [23 empty] | VV | 0
SPU
16 | 565141111RT3 | Podklad z kameniva obaleného asfaltem ACP 16+ až ACP 22+, v pruhu šířky do 3 m, třídy 1, tloušťka po zhutnění 60 mm | m2 | 11 |  | 0 |  | 0 |  | 0 | 21 | 0 | 0.15826 | 1.74 | 0 | 0 | 822-1 | RTS 26/ I | RTS 26/ I | 0.06 | 0.66 |  | Práce | Běžná |  |  |  | POL1_
|  | s rozprostřením a zhutněním | [25 empty] | SPI
|  | 11 |  | 11 | [23 empty] | VV | 0
SPU
17 | 573111124R00 | Postřik infiltrační asfaltovým pojivem množství zbytkového asfaltu 1,00 kg/m2 | m2 | 11 |  | 0 |  | 0 |  | 0 | 21 | 0 | 0.00101 | 0.01 | 0 | 0 | 822-1 | RTS 26/ I | RTS 26/ I | 0.004 | 0.04 |  | Práce | Běžná |  |  |  | POL1_
|  | 11 |  | 11 | [23 empty] | VV | 0
SPU
18 | 573231124R00 | Postřik spojovací kationaktivní emulzí KAE , množství zbytkového asfaltu 0,40 kg/m2 | m2 | 11 |  | 0 |  | 0 |  | 0 | 21 | 0 | 0.0004 | 0 | 0 | 0 | 822-1 | RTS 26/ I | RTS 26/ I | 0.002 | 0.02 |  | Práce | Běžná |  |  |  | POL1_
|  | bez posypu kamenivem | [25 empty] | SPI
|  | 11 |  | 11 | [23 empty] | VV | 0
SPU
19 | 577131111RT3 | Beton asfaltový s rozprostřením a zhutněním v pruhu šířky do 3 m, ACO 11+, tloušťky 40 mm, plochy do 200 m2 | m2 | 11 |  | 0 |  | 0 |  | 0 | 21 | 0 | 0.10373 | 1.14 | 0 | 0 | 822-1 | RTS 26/ I | RTS 26/ I | 0.06 | 0.66 |  | Práce | Běžná |  |  |  | POL1_
|  | 11 |  | 11 | [23 empty] | VV | 0
SPU
20 | 596215021R00 | Kladení zámkové dlažby do drtě tloušťka dlažby 60 mm, tloušťka lože 40 mm | m2 | 35.4 |  | 0 |  | 0 |  | 0 | 21 | 0 | 0.0739 | 2.62 | 0 | 0 | 822-1 | RTS 26/ I | RTS 26/ I | 0.45 | 15.93 |  | Práce | Běžná |  |  |  | POL1_
|  | s provedením lože z kameniva drceného, s vyplněním spár, s dvojitým hutněním a se smetením přebytečného materiálu na krajnici. S dodáním hmot pro lože a výplň spár. | [25 empty] | SPI |  | s provedením lože z kameniva drceného, s vyplněním spár, s dvojitým hutněním a se smetením přebytečného materiálu na krajnici. S dodáním hmot pro lože a výplň spár.
|  | 35,4 |  | 35.4 | [23 empty] | VV | 0
SPU
21 | 596215040R00 | Kladení zámkové dlažby do drtě tloušťka dlažby 80 mm, tloušťka lože 40 mm | m2 | 12.6 |  | 0 |  | 0 |  | 0 | 21 | 0 | 0.0739 | 0.93 | 0 | 0 | 822-1 | RTS 26/ I | RTS 26/ I | 0.48 | 6.05 |  | Práce | Běžná |  |  |  | POL1_
|  | s provedením lože z kameniva drceného, s vyplněním spár, s dvojitým hutněním a se smetením přebytečného materiálu na krajnici. S dodáním hmot pro lože a výplň spár. | [25 empty] | SPI |  | s provedením lože z kameniva drceného, s vyplněním spár, s dvojitým hutněním a se smetením přebytečného materiálu na krajnici. S dodáním hmot pro lože a výplň spár.
|  | 12,6 |  | 12.6 | [23 empty] | VV | 0
SPU
22 | 596215028R00 | Kladení zámkové dlažby do drtě příplatek za více barev dlažby tloušťky 60 mm | m2 | 35.4 |  | 0 |  | 0 |  | 0 | 21 | 0 | 0 | 0 | 0 | 0 | 822-1 | RTS 26/ I | RTS 26/ I | 0.06 | 2.12 |  | Práce | Běžná |  |  |  | POL1_
|  | s provedením lože z kameniva drceného, s vyplněním spár, s dvojitým hutněním a se smetením přebytečného materiálu na krajnici. S dodáním hmot pro lože a výplň spár. | [25 empty] | SPI |  | s provedením lože z kameniva drceného, s vyplněním spár, s dvojitým hutněním a se smetením přebytečného materiálu na krajnici. S dodáním hmot pro lože a výplň spár.
|  | 35,4 |  | 35.4 | [23 empty] | VV | 0
SPU
23 | 596215048R00 | Kladení zámkové dlažby do drtě příplatek za více barev dlažby tloušťky 80 mm | m2 | 12.6 |  | 0 |  | 0 |  | 0 | 21 | 0 | 0 | 0 | 0 | 0 | 822-1 | RTS 26/ I | RTS 26/ I | 0.06 | 0.76 |  | Práce | Běžná |  |  |  | POL1_
|  | s provedením lože z kameniva drceného, s vyplněním spár, s dvojitým hutněním a se smetením přebytečného materiálu na krajnici. S dodáním hmot pro lože a výplň spár. | [25 empty] | SPI |  | s provedením lože z kameniva drceného, s vyplněním spár, s dvojitým hutněním a se smetením přebytečného materiálu na krajnici. S dodáním hmot pro lože a výplň spár.
|  | 12,6 |  | 12.6 | [23 empty] | VV | 0
SPU
24 | 596291111R00 | Řezání zámkové dlažby tloušťky 60 mm | m | 16 |  | 0 |  | 0 |  | 0 | 21 | 0 | 0.00033 | 0.01 | 0 | 0 | 822-1 | RTS 26/ I | RTS 26/ I | 0.41 | 6.56 |  | Práce | Běžná |  |  |  | POL1_
|  | 14,6+1,4 |  | 16 | [23 empty] | VV | 0
SPU
25 | 596291113R00 | Řezání zámkové dlažby tloušťky 80 mm | m | 4.5 |  | 0 |  | 0 |  | 0 | 21 | 0 | 0.00036 | 0 | 0 | 0 | 822-1 | RTS 26/ I | RTS 26/ I | 0.43 | 1.94 |  | Práce | Běžná |  |  |  | POL1_
|  | 4,5 |  | 4.5 | [23 empty] | VV | 0
SPU
26 | 599141111R00 | Vyplnění spár mezi silničními panely živičnou zálivkou | m | 13.5 |  | 0 |  | 0 |  | 0 | 21 | 0 | 0.0036 | 0.05 | 0 | 0 | 822-1 | RTS 26/ I | RTS 26/ I | 0.05 | 0.68 |  | Práce | Běžná |  |  |  | POL1_
|  | jakékoliv tloušťky a vyčištění spár | [25 empty] | SPI
|  | ošetření pracovních spar asf. zálivkou : 13,5 |  | 13.5 | [23 empty] | VV | 0
SPU
27 | 592451151R | Dlažba betonová typ: obdélníkový; dl = 200 mm; š = 100 mm; tl = 60,0 mm; povrchová úprava: reliéfní s bodovými výstupky; barva: dle vzorníku | m2 | 6.9 |  | 0 |  | 0 |  | 0 | 21 | 0 | 0.1315 | 0.91 | 0 | 0 | SPCM | RTS 26/ I | RTS 26/ I | 0 | 0 |  | Specifikace | Běžná |  |  |  | POL3_
|  | červená reliéfní dlažba : 6,1 |  | 6.1 | [23 empty] | VV | 0
|  | 0,8 |  | 0.8 | [23 empty] | VV | 0
SPU
28 | 592451158R | Dlažba betonová typ: obdélníkový; dl = 200 mm; š = 100 mm; tl = 80,0 mm; povrchová úprava: reliéfní s bodovými výstupky; barva: dle vzorníku | m2 | 1.8 |  | 0 |  | 0 |  | 0 | 21 | 0 | 0.17824 | 0.32 | 0 | 0 | SPCM | RTS 26/ I | RTS 26/ I | 0 | 0 |  | Specifikace | Běžná |  |  |  | POL3_
|  | 4,5*0,4 |  | 1.8 | [23 empty] | VV | 0
SPU
29 | 5924511900R | Dlažba betonová typ: čtvercový; dl = 200 mm; š = 200 mm; tl = 60,0 mm; barva: šedá | m2 | 28.5 |  | 0 |  | 0 |  | 0 | 21 | 0 | 0.131 | 3.73 | 0 | 0 | SPCM | RTS 26/ I | RTS 26/ I | 0 | 0 |  | Specifikace | Běžná |  |  |  | POL3_
|  | 28,5 |  | 28.5 | [23 empty] | VV | 0
SPU
30 | 5924511910R | Dlažba betonová typ: čtvercový; dl = 200 mm; š = 200 mm; tl = 80,0 mm; barva: šedá | m2 | 10.8 |  | 0 |  | 0 |  | 0 | 21 | 0 | 0.175 | 1.89 | 0 | 0 | SPCM | RTS 26/ I | RTS 26/ I | 0 | 0 |  | Specifikace | Běžná |  |  |  | POL3_
|  | 10,8 |  | 10.8 | [23 empty] | VV | 0
SPU
Díl: | 91 | Doplňující práce na komunikaci |  |  |  | 0 |  | 0 |  | 0 |  | 0 |  | 7.57 |  | 0 |  |  |  |  | 12.52 | [6 empty] | DIL
31 | 915721121R00 | Vodorovné značení krytů plastem nehlučné, stopčar, zeber, stínů, šipek, nápisů, přechodů apod. | m2 | 5.21 |  | 0 |  | 0 |  | 0 | 21 | 0 | 0.0037 | 0.02 | 0 | 0 | 822-1 | RTS 26/ I | RTS 26/ I | 0.36 | 1.88 |  | Práce | Běžná |  |  |  | POL1_
|  | 4,66+0,55 |  | 5.21 | [23 empty] | VV | 0
SPU
32 | 915791112R00 | Předznačení pro vodorovné značení pro stopčáry, zebry,stíny, šipky, nápisy, přechody | m2 | 5.21 |  | 0 |  | 0 |  | 0 | 21 | 0 | 0 | 0 | 0 | 0 | 822-1 | RTS 26/ I | RTS 26/ I | 0.13 | 0.68 |  | Práce | Běžná |  |  |  | POL1_
|  | stříkané barvou nebo prováděné z nátěrových hmot | [25 empty] | SPI
|  | 4,66+0,55 |  | 5.21 | [23 empty] | VV | 0
SPU
33 | 917862111RT5 | Osazení silničního nebo chodníkového obrubníku včetně dodávky betonovéího obrubníku 1000/100/250 mm, stojatého, s boční opěrou z betonu prostého, do lože z betonu prostého C 12/15 | m | 15 |  | 0 |  | 0 |  | 0 | 21 | 0 | 0.22133 | 3.32 | 0 | 0 | 822-1 | RTS 26/ I | RTS 26/ I | 0.27 | 4.05 |  | Práce | Běžná |  |  |  | POL1_
|  | S dodáním hmot pro lože tl. 80-100 mm. | [25 empty] | SPI
|  | 15 |  | 15 | [23 empty] | VV | 0
SPU
34 | 917862111RT7 | Osazení silničního nebo chodníkového obrubníku včetně dodávky betonovéího obrubníku 1000/150/250 mm, stojatého, s boční opěrou z betonu prostého, do lože z betonu prostého C 12/15 | m | 8.7 |  | 0 |  | 0 |  | 0 | 21 | 0 | 0.2688 | 2.34 | 0 | 0 | 822-1 | RTS 26/ I | RTS 26/ I | 0.27 | 2.35 |  | Práce | Běžná |  |  |  | POL1_
|  | S dodáním hmot pro lože tl. 80-100 mm. | [25 empty] | SPI
|  | se zkosením (ABO 2-15) : 2,7 |  | 2.7 | [23 empty] | VV | 0
|  | bez zkosení (ABO 2-0) : 6 |  | 6 | [23 empty] | VV | 0
SPU
35 | 917862111RV3 | Osazení silničního nebo chodníkového obrubníku včetně dodávky betonovéího obrubníku nájezdového 1000/150/150 mm, stojatého, s boční opěrou z betonu prostého, do lože z betonu prostého C 12/15 | m | 6.7 |  | 0 |  | 0 |  | 0 | 21 | 0 | 0.1952 | 1.31 | 0 | 0 | 822-1 | RTS 26/ I | RTS 26/ I | 0.27 | 1.81 |  | Práce | Běžná |  |  |  | POL1_
|  | S dodáním hmot pro lože tl. 80-100 mm. | [25 empty] | SPI
|  | 6,7 |  | 6.7 | [23 empty] | VV | 0
SPU
36 | 917862111RV4 | Osazení silničního nebo chodníkového obrubníku včetně dodávky betonovéího obrubníku nájezdového náběhového 1000/150/150-250, stojatého, s boční opěrou z betonu prostého, do lože z betonu prostého C 12/15 | m | 2 |  | 0 |  | 0 |  | 0 | 21 | 0 | 0.21116 | 0.42 | 0 | 0 | 822-1 | RTS 26/ I | RTS 26/ I | 0.27 | 0.54 |  | Práce | Běžná |  |  |  | POL1_
|  | S dodáním hmot pro lože tl. 80-100 mm. | [25 empty] | SPI
|  | 1+1 |  | 2 | [23 empty] | VV | 0
SPU
37 | 917931112R00 | Osazení silniční přídlažby z kamenných kostek, kladených ve dvou řadách, lože z betonu C12/15, bez dodávky přídlažby | m | 1 |  | 0 |  | 0 |  | 0 | 21 | 0 | 0.1575 | 0.16 | 0 | 0 | 822-1 | RTS 26/ I | RTS 26/ I | 0.4 | 0.4 |  | Práce | Běžná |  |  |  | POL1_
|  | zpětné zhotovení dvouřádku z vybouraných kostek (drobných) : 1 |  | 1 | [23 empty] | VV | 0
SPU
38 | 919735113R00 | Řezání stávajících krytů nebo podkladů živičných, hloubky přes 100 do 150 mm | m | 13.5 |  | 0 |  | 0 |  | 0 | 21 | 0 | 0 | 0 | 0 | 0 | 822-1 | RTS 26/ I | RTS 26/ I | 0.06 | 0.81 |  | Práce | Běžná |  |  |  | POL1_
|  | včetně spotřeby vody | [25 empty] | SPI
|  | zařezání stávajícího asfaltového krytu : 13,5 |  | 13.5 | [23 empty] | VV | 0
SPU
Díl: | 96 | Bourání konstrukcí |  |  |  | 0 |  | 0 |  | 0 |  | 0 |  | 0 |  | 0 |  |  |  |  | 0.05 | [6 empty] | DIL
39 | 979071122R00 | Očištění vybouraných dlažebních kostek drobných, s původním vyplněním spár živicí nebo cementovou maltou | m2 | 0.2 |  | 0 |  | 0 |  | 0 | 21 | 0 | 0 | 0 | 0 | 0 | 822-1 | RTS 26/ I | RTS 26/ I | 0.25 | 0.05 |  | Práce | Běžná |  |  |  | POL1_
|  | od spojovacího materiálu, s uložením očištěných kostek na skládku, s odklizením odpadových hmot na hromady a s odklizením vybouraných kostek na vzdálenost do 3 m | [25 empty] | SPI |  | od spojovacího materiálu, s uložením očištěných kostek na skládku, s odklizením odpadových hmot na hromady a s odklizením vybouraných kostek na vzdálenost do 3 m
|  | očištění vybouraných kostek pro zpětné použití : 0,2*1,0 |  | 0.2 | [23 empty] | VV | 0
SPU
Díl: | 97 | Přesuny suti a vybouraných hmot |  |  |  | 0 |  | 0 |  | 0 |  | 0 |  | 0 |  | 0 |  |  |  |  | 0.36 | [6 empty] | DIL
40 | 979082213R00 | Vodorovná doprava suti po suchu do 1 km | t | 35.66 |  | 0 |  | 0 |  | 0 | 21 | 0 | 0 | 0 | 0 | 0 | 822-1 | RTS 26/ I | RTS 26/ I | 0.01 | 0.36 |  | Práce | Běžná |  |  |  | POL1_
|  | 24,3+4,27+7,09 |  | 35.66 | [23 empty] | VV | 0
SPU
41 | 979082219R00 | Vodorovná doprava suti po suchu Příplatek za dopravu suti po suchu za další 1 km | t | 713.2 |  | 0 |  | 0 |  | 0 | 21 | 0 | 0 | 0 | 0 | 0 | 822-1 | RTS 26/ I | RTS 26/ I | 0 | 0 |  | Práce | Běžná |  |  |  | POL1_
|  | příplatek za dalších 20km (celková předpokládaná vzdálenost 21km) : (24,3+4,27+7,09)*20 |  | 713.2 | [23 empty] | VV | 0
SPU
42 | 979999973R00 | Poplatek za uložení, zemina a kamení, , skupina 17 05 04 z Katalogu odpadů | t | 24.3 |  | 0 |  | 0 |  | 0 | 21 | 0 | 0 | 0 | 0 | 0 | 801-3 | RTS 26/ I | RTS 26/ I | 0 | 0 |  | Práce | Běžná |  |  |  | POL1_
|  | 12,15*2,0 |  | 24.3 | [23 empty] | VV | 0
SPU
43 | 979999981R00 | Poplatek za recyklaci betonu kusovost do 1600 cm2, čistý (skup.170101) | t | 7.0863 |  | 0 |  | 0 |  | 0 | 21 | 0 | 0 | 0 | 0 | 0 | 801-3 | RTS 26/ I | RTS 26/ I | 0 | 0 |  | Práce | Běžná |  |  |  | POL1_
|  | obruby včetně bet. lože : ((7*0,07)+(11*0,085))*2,3 |  | 3.2775 | [23 empty] | VV | 0
|  | dlažba : 27,6*0,06*2,3 |  | 3.8088 | [23 empty] | VV | 0
SPU
44 | 979999995R00 | Poplatek za recyklaci asfaltu, kusovost do 1600 cm2, (skup.170302) | t | 4.272 |  | 0 |  | 0 |  | 0 | 21 | 0 | 0 | 0 | 0 | 0 | 801-3 | RTS 26/ I | RTS 26/ I | 0 | 0 |  | Práce | Běžná |  |  |  | POL1_
|  | 170 302 | [25 empty] | POP
|  | 17,8*0,1*2,4 |  | 4.272 | [23 empty] | VV | 0
SPU
Díl: | 99 | Staveništní přesun hmot |  |  |  | 0 |  | 0 |  | 0 |  | 0 |  | 0 |  | 0 |  |  |  |  | 18.28 | [6 empty] | DIL
45 | 998223011R00 | Přesun hmot pozemních komunikací, kryt dlážděný jakékoliv délky objektu | t | 46.8702 |  | 0 |  | 0 |  | 0 | 21 | 0 | 0 | 0 | 0 | 0 | 822-1 | RTS 26/ I | RTS 26/ I | 0.39 | 18.28 |  | Přesun hmot | Běžná |  |  |  | POL7_
|  | vodorovně do 200 m | [25 empty] | SPI
SPU
Díl: | M46 | Zemní práce při montážích |  |  |  | 0 |  | 0 |  | 0 |  | 0 |  | 0 |  | 0 |  |  |  |  | 0.08 | [6 empty] | DIL
46 | 460030053RT1 | Vytrhání kostek drobných, lože MC, nezalité spáry, z plochy do 5 m2 | m2 | 0.2 |  | 0 |  | 0 |  | 0 | 21 | 0 | 0 | 0 | 0 | 0 |  | RTS 26/ I | RTS 26/ I | 0.39 | 0.08 |  | Práce | Běžná |  |  |  | POL1_
|  | přídlažba v podobě dvou řádku z kostek : 0,2*1,0 |  | 0.2 | [23 empty] | VV | 0
SPU
[26 empty] | 12 | 21 | DPH
| Celkem |  |  |  |  | 0 | [19 empty] | 0 | 0 | SUM
END
Note on S6: Jedná se o informaci, zda se jedná o položku, která je do rozpočtu zadána z cenové soustavy RTS, nebo vlastní.
Note on T6: Jedná se o název CÚ, která je zadána u položky rozpočtu

## SO 101 02 Pol
Položkový soupis prací a dodávek | [27 empty] | #TypZaznamu#
S: | MH01/25 | Povodně 2024 - Krnov, Oprava chodníku Čsl. armády | [25 empty] | STA
O: | SO 101 | Chodník | [22 empty] | STA |  |  | OBJ
R: | 02 | Lokalita č.2 | [25 empty] | ROZ
P.č. | Číslo položky | Název položky | MJ | Množství | Cena / MJ | Celkem | Dodávka | Dodávka celk. | Montáž | Montáž celk. | DPH | Cena s DPH | Hmotnost / MJ | Hmotnost celk.(t) | Dem. hmotnost / MJ | Dem. hmotnost celk.(t) | Ceník | Cen. soustava / platnost | Cenová úroveň | Nhod / MJ | Nhod celk. | Dodavatel | Typ položky | Stav položky
Díl: | 1 | Zemní práce |  |  |  | 0 |  | 0 |  | 0 |  | 0 |  | 0 |  | 2.14 |  |  |  |  | 6.94 | [6 empty] | DIL
1 | 113106231R00 | Rozebrání vozovek a ploch s jakoukoliv výplní spár v jakékoliv ploše, ze zámkové dlažky, kladených do lože z kameniva | m2 | 9.5 |  | 0 |  | 0 |  | 0 | 21 | 0 | 0 | 0 | 0.225 | 2.14 | 822-1 | RTS 26/ I | RTS 26/ I | 0.14 | 1.33 |  | Práce | Běžná |  |  |  | POL1_
|  | s přemístěním hmot na skládku na vzdálenost do 3 m nebo s naložením na dopravní prostředek | [25 empty] | SPI
|  | odstranění zbytků stávající dlažby v prostoru chodníku : 6,75+2,75 |  | 9.5 | [23 empty] | VV | 0
SPU
2 | 122202201R00 | Odkopávky a prokopávky pro silnice v hornině 3 do 100 m3 | m3 | 11.682 |  | 0 |  | 0 |  | 0 | 21 | 0 | 0 | 0 | 0 | 0 | 800-1 | RTS 26/ I | RTS 26/ I | 0.42 | 4.91 |  | Práce | Běžná |  |  |  | POL1_
|  | s přemístěním výkopku v příčných profilech na vzdálenost do 15 m nebo s naložením na dopravní prostředek. | [25 empty] | SPI |  | s přemístěním výkopku v příčných profilech na vzdálenost do 15 m nebo s naložením na dopravní prostředek.
|  | chodník : 13,6*0,24 |  | 3.264 | [23 empty] | VV | 0
|  | sjezd : 21,4*0,37 |  | 7.918 | [23 empty] | VV | 0
|  | sanace kaverny u přechodu pro chodce : 1,0*0,5 |  | 0.5 | [23 empty] | VV | 0
SPU
3 | 181101102R00 | Úprava pláně v zářezech v hornině 1 až 4, se zhutněním | m2 | 35 |  | 0 |  | 0 |  | 0 | 21 | 0 | 0 | 0 | 0 | 0 | 800-1 | RTS 26/ I | RTS 26/ I | 0.02 | 0.7 |  | Práce | Běžná |  |  |  | POL1_
|  | vyrovnáním výškových rozdílů, ploch vodorovných a ploch do sklonu 1 : 5. | [25 empty] | SPI
|  | 35 |  | 35 | [23 empty] | VV | 0
SPU
Díl: | 2 | Základy a zvláštní zakládání |  |  |  | 0 |  | 0 |  | 0 |  | 0 |  | 0.01 |  | 0 |  |  |  |  | 1.54 | [6 empty] | DIL
4 | 289971211R00 | Zřízení vrstvy z geotextilie na upraveném povrchu sklon do 1:5, šířka od 0 do 3 m | m2 | 38.5 |  | 0 |  | 0 |  | 0 | 21 | 0 | 3e-05 | 0 | 0 | 0 | 800-2 | RTS 26/ I | RTS 26/ I | 0.04 | 1.54 |  | Práce | Běžná |  |  |  | POL1_
|  | 35*1,1 |  | 38.5 | [23 empty] | VV | 0
SPU
5 | 67352002R | Geosyntetika typ: geotextilie; netkaná; materiál: PET; plošná hmotnost = 200 g/m2 | m2 | 38.5 |  | 0 |  | 0 |  | 0 | 21 | 0 | 0.0002 | 0.01 | 0 | 0 | SPCM | RTS 26/ I | RTS 26/ I | 0 | 0 |  | Specifikace | Běžná |  |  |  | POL3_
|  | 35*1,1 |  | 38.5 | [23 empty] | VV | 0
SPU
Díl: | 5 | Komunikace |  |  |  | 0 |  | 0 |  | 0 |  | 0 |  | 27.84 |  | 0 |  |  |  |  | 24.88 | [6 empty] | DIL
6 | 564861111RT2 | Podklad ze štěrkodrti s rozprostřením a zhutněním frakce 0-32 mm, tloušťka po zhutnění 200 mm | m2 | 13.6 |  | 0 |  | 0 |  | 0 | 21 | 0 | 0.46 | 6.26 | 0 | 0 | 822-1 | RTS 26/ I | RTS 26/ I | 0.03 | 0.41 |  | Práce | Běžná |  |  |  | POL1_
|  | podkladní vrstva chodníku : 13,6 |  | 13.6 | [23 empty] | VV | 0
SPU
7 | 564871111RT2 | Podklad ze štěrkodrti s rozprostřením a zhutněním frakce 0-32 mm, tloušťka po zhutnění 250 mm | m2 | 23.4 |  | 0 |  | 0 |  | 0 | 21 | 0 | 0.575 | 13.46 | 0 | 0 | 822-1 | RTS 26/ I | RTS 26/ I | 0.03 | 0.7 |  | Práce | Běžná |  |  |  | POL1_
|  | podkladní vrstva sjezdu : 21,4 |  | 21.4 | [23 empty] | VV | 0
|  | sanace kaverny u přechodu pro chodce (2*25cm) : 2*1,0 |  | 2 | [23 empty] | VV | 0
SPU
8 | 596215021R00 | Kladení zámkové dlažby do drtě tloušťka dlažby 60 mm, tloušťka lože 40 mm | m2 | 13.6 |  | 0 |  | 0 |  | 0 | 21 | 0 | 0.0739 | 1.01 | 0 | 0 | 822-1 | RTS 26/ I | RTS 26/ I | 0.45 | 6.12 |  | Práce | Běžná |  |  |  | POL1_
|  | s provedením lože z kameniva drceného, s vyplněním spár, s dvojitým hutněním a se smetením přebytečného materiálu na krajnici. S dodáním hmot pro lože a výplň spár. | [25 empty] | SPI |  | s provedením lože z kameniva drceného, s vyplněním spár, s dvojitým hutněním a se smetením přebytečného materiálu na krajnici. S dodáním hmot pro lože a výplň spár.
|  | 13,6 |  | 13.6 | [23 empty] | VV | 0
SPU
9 | 596215040R00 | Kladení zámkové dlažby do drtě tloušťka dlažby 80 mm, tloušťka lože 40 mm | m2 | 21.4 |  | 0 |  | 0 |  | 0 | 21 | 0 | 0.0739 | 1.58 | 0 | 0 | 822-1 | RTS 26/ I | RTS 26/ I | 0.48 | 10.27 |  | Práce | Běžná |  |  |  | POL1_
|  | s provedením lože z kameniva drceného, s vyplněním spár, s dvojitým hutněním a se smetením přebytečného materiálu na krajnici. S dodáním hmot pro lože a výplň spár. | [25 empty] | SPI |  | s provedením lože z kameniva drceného, s vyplněním spár, s dvojitým hutněním a se smetením přebytečného materiálu na krajnici. S dodáním hmot pro lože a výplň spár.
|  | 21,4 |  | 21.4 | [23 empty] | VV | 0
SPU
10 | 596215028R00 | Kladení zámkové dlažby do drtě příplatek za více barev dlažby tloušťky 60 mm | m2 | 13.6 |  | 0 |  | 0 |  | 0 | 21 | 0 | 0 | 0 | 0 | 0 | 822-1 | RTS 26/ I | RTS 26/ I | 0.06 | 0.82 |  | Práce | Běžná |  |  |  | POL1_
|  | s provedením lože z kameniva drceného, s vyplněním spár, s dvojitým hutněním a se smetením přebytečného materiálu na krajnici. S dodáním hmot pro lože a výplň spár. | [25 empty] | SPI |  | s provedením lože z kameniva drceného, s vyplněním spár, s dvojitým hutněním a se smetením přebytečného materiálu na krajnici. S dodáním hmot pro lože a výplň spár.
|  | 13,6 |  | 13.6 | [23 empty] | VV | 0
SPU
11 | 596215048R00 | Kladení zámkové dlažby do drtě příplatek za více barev dlažby tloušťky 80 mm | m2 | 21.4 |  | 0 |  | 0 |  | 0 | 21 | 0 | 0 | 0 | 0 | 0 | 822-1 | RTS 26/ I | RTS 26/ I | 0.06 | 1.28 |  | Práce | Běžná |  |  |  | POL1_
|  | s provedením lože z kameniva drceného, s vyplněním spár, s dvojitým hutněním a se smetením přebytečného materiálu na krajnici. S dodáním hmot pro lože a výplň spár. | [25 empty] | SPI |  | s provedením lože z kameniva drceného, s vyplněním spár, s dvojitým hutněním a se smetením přebytečného materiálu na krajnici. S dodáním hmot pro lože a výplň spár.
|  | 21,4 |  | 21.4 | [23 empty] | VV | 0
SPU
12 | 596291111R00 | Řezání zámkové dlažby tloušťky 60 mm | m | 4.8 |  | 0 |  | 0 |  | 0 | 21 | 0 | 0.00033 | 0 | 0 | 0 | 822-1 | RTS 26/ I | RTS 26/ I | 0.41 | 1.97 |  | Práce | Běžná |  |  |  | POL1_
|  | 3,8+1 |  | 4.8 | [23 empty] | VV | 0
SPU
13 | 596291113R00 | Řezání zámkové dlažby tloušťky 80 mm | m | 7.7 |  | 0 |  | 0 |  | 0 | 21 | 0 | 0.00036 | 0 | 0 | 0 | 822-1 | RTS 26/ I | RTS 26/ I | 0.43 | 3.31 |  | Práce | Běžná |  |  |  | POL1_
|  | 7,7 |  | 7.7 | [23 empty] | VV | 0
SPU
14 | 592451151R | Dlažba betonová typ: obdélníkový; dl = 200 mm; š = 100 mm; tl = 60,0 mm; povrchová úprava: reliéfní s bodovými výstupky; barva: dle vzorníku | m2 | 3.9 |  | 0 |  | 0 |  | 0 | 21 | 0 | 0.1315 | 0.51 | 0 | 0 | SPCM | RTS 26/ I | RTS 26/ I | 0 | 0 |  | Specifikace | Běžná |  |  |  | POL3_
|  | červená reliéfní dlažba : 3,9 |  | 3.9 | [23 empty] | VV | 0
SPU
15 | 592451158R | Dlažba betonová typ: obdélníkový; dl = 200 mm; š = 100 mm; tl = 80,0 mm; povrchová úprava: reliéfní s bodovými výstupky; barva: dle vzorníku | m2 | 3.1 |  | 0 |  | 0 |  | 0 | 21 | 0 | 0.17824 | 0.55 | 0 | 0 | SPCM | RTS 26/ I | RTS 26/ I | 0 | 0 |  | Specifikace | Běžná |  |  |  | POL3_
|  | 3,1 |  | 3.1 | [23 empty] | VV | 0
SPU
16 | 5924511900R | Dlažba betonová typ: čtvercový; dl = 200 mm; š = 200 mm; tl = 60,0 mm; barva: šedá | m2 | 9.7 |  | 0 |  | 0 |  | 0 | 21 | 0 | 0.131 | 1.27 | 0 | 0 | SPCM | RTS 26/ I | RTS 26/ I | 0 | 0 |  | Specifikace | Běžná |  |  |  | POL3_
|  | 9,7 |  | 9.7 | [23 empty] | VV | 0
SPU
17 | 5924511910R | Dlažba betonová typ: čtvercový; dl = 200 mm; š = 200 mm; tl = 80,0 mm; barva: šedá | m2 | 18.3 |  | 0 |  | 0 |  | 0 | 21 | 0 | 0.175 | 3.2 | 0 | 0 | SPCM | RTS 26/ I | RTS 26/ I | 0 | 0 |  | Specifikace | Běžná |  |  |  | POL3_
|  | 18,3 |  | 18.3 | [23 empty] | VV | 0
SPU
Díl: | 97 | Přesuny suti a vybouraných hmot |  |  |  | 0 |  | 0 |  | 0 |  | 0 |  | 0 |  | 0 |  |  |  |  | 0.25 | [6 empty] | DIL
18 | 979082213R00 | Vodorovná doprava suti po suchu do 1 km | t | 24.67 |  | 0 |  | 0 |  | 0 | 21 | 0 | 0 | 0 | 0 | 0 | 822-1 | RTS 26/ I | RTS 26/ I | 0.01 | 0.25 |  | Práce | Běžná |  |  |  | POL1_
|  | 23,36+1,31 |  | 24.67 | [23 empty] | VV | 0
SPU
19 | 979082219R00 | Vodorovná doprava suti po suchu Příplatek za dopravu suti po suchu za další 1 km | t | 493.4 |  | 0 |  | 0 |  | 0 | 21 | 0 | 0 | 0 | 0 | 0 | 822-1 | RTS 26/ I | RTS 26/ I | 0 | 0 |  | Práce | Běžná |  |  |  | POL1_
|  | příplatek za dalších 20km (celková předpokládaná vzdálenost 21km) : 24,67*20 |  | 493.4 | [23 empty] | VV | 0
SPU
20 | 979999973R00 | Poplatek za uložení, zemina a kamení, , skupina 17 05 04 z Katalogu odpadů | t | 23.36 |  | 0 |  | 0 |  | 0 | 21 | 0 | 0 | 0 | 0 | 0 | 801-3 | RTS 26/ I | RTS 26/ I | 0 | 0 |  | Práce | Běžná |  |  |  | POL1_
|  | 11,68*2,0 |  | 23.36 | [23 empty] | VV | 0
SPU
21 | 979999981R00 | Poplatek za recyklaci betonu kusovost do 1600 cm2, čistý (skup.170101) | t | 1.311 |  | 0 |  | 0 |  | 0 | 21 | 0 | 0 | 0 | 0 | 0 | 801-3 | RTS 26/ I | RTS 26/ I | 0 | 0 |  | Práce | Běžná |  |  |  | POL1_
|  | dlažba : 9,5*0,06*2,3 |  | 1.311 | [23 empty] | VV | 0
SPU
Díl: | 99 | Staveništní přesun hmot |  |  |  | 0 |  | 0 |  | 0 |  | 0 |  | 0 |  | 0 |  |  |  |  | 10.86 | [6 empty] | DIL
22 | 998223011R00 | Přesun hmot pozemních komunikací, kryt dlážděný jakékoliv délky objektu | t | 27.8493 |  | 0 |  | 0 |  | 0 | 21 | 0 | 0 | 0 | 0 | 0 | 822-1 | RTS 26/ I | RTS 26/ I | 0.39 | 10.86 |  | Přesun hmot | Běžná |  |  |  | POL7_
|  | vodorovně do 200 m | [25 empty] | SPI
SPU
[26 empty] | 12 | 21 | DPH
| Celkem |  |  |  |  | 0 | [19 empty] | 0 | 0 | SUM
END
Note on S6: Jedná se o informaci, zda se jedná o položku, která je do rozpočtu zadána z cenové soustavy RTS, nebo vlastní.
Note on T6: Jedná se o název CÚ, která je zadána u položky rozpočtu

## SO 101 03 Pol
Položkový soupis prací a dodávek | [27 empty] | #TypZaznamu#
S: | MH01/25 | Povodně 2024 - Krnov, Oprava chodníku Čsl. armády | [25 empty] | STA
O: | SO 101 | Chodník | [22 empty] | STA |  |  | OBJ
R: | 03 | Lokalita č.3 | [25 empty] | ROZ
P.č. | Číslo položky | Název položky | MJ | Množství | Cena / MJ | Celkem | Dodávka | Dodávka celk. | Montáž | Montáž celk. | DPH | Cena s DPH | Hmotnost / MJ | Hmotnost celk.(t) | Dem. hmotnost / MJ | Dem. hmotnost celk.(t) | Ceník | Cen. soustava / platnost | Cenová úroveň | Nhod / MJ | Nhod celk. | Dodavatel | Typ položky | Stav položky
Díl: | 1 | Zemní práce |  |  |  | 0 |  | 0 |  | 0 |  | 0 |  | 0 |  | 7.62 |  |  |  |  | 5.79 | [6 empty] | DIL
1 | 113106231R00 | Rozebrání vozovek a ploch s jakoukoliv výplní spár v jakékoliv ploše, ze zámkové dlažky, kladených do lože z kameniva | m2 | 26.06 |  | 0 |  | 0 |  | 0 | 21 | 0 | 0 | 0 | 0.225 | 5.86 | 822-1 | RTS 26/ I | RTS 26/ I | 0.14 | 3.65 |  | Práce | Běžná |  |  |  | POL1_
|  | s přemístěním hmot na skládku na vzdálenost do 3 m nebo s naložením na dopravní prostředek | [25 empty] | SPI
|  | odstranění stávající dlažby v prostoru chodníku - propad : 2,7*1,8 |  | 4.86 | [23 empty] | VV | 0
|  | odstranění dlažby v místě nepotřebného sjezdu : 6,5*3,0 |  | 19.5 | [23 empty] | VV | 0
|  | odstranění dlažby u mostu : 1,7*1 |  | 1.7 | [23 empty] | VV | 0
SPU
2 | 113202111R00 | Vytrhání obrub z krajníků nebo obrubníků stojatých | m | 6.5 |  | 0 |  | 0 |  | 0 | 21 | 0 | 0 | 0 | 0.27 | 1.76 | 822-1 | RTS 26/ I | RTS 26/ I | 0.12 | 0.78 |  | Práce | Běžná |  |  |  | POL1_
|  | s vybouráním lože, s přemístěním hmot na skládku na vzdálenost do 3 m nebo naložením na dopravní prostředek | [25 empty] | SPI |  | s vybouráním lože, s přemístěním hmot na skládku na vzdálenost do 3 m nebo naložením na dopravní prostředek
|  | 6,5 |  | 6.5 | [23 empty] | VV | 0
SPU
3 | 122202201R00 | Odkopávky a prokopávky pro silnice v hornině 3 do 100 m3 | m3 | 1.312 |  | 0 |  | 0 |  | 0 | 21 | 0 | 0 | 0 | 0 | 0 | 800-1 | RTS 26/ I | RTS 26/ I | 0.42 | 0.55 |  | Práce | Běžná |  |  |  | POL1_
|  | s přemístěním výkopku v příčných profilech na vzdálenost do 15 m nebo s naložením na dopravní prostředek. | [25 empty] | SPI |  | s přemístěním výkopku v příčných profilech na vzdálenost do 15 m nebo s naložením na dopravní prostředek.
|  | chodník : 2,7*1,8*0,2 |  | 0.972 | [23 empty] | VV | 0
|  | chodník u mostu : 1,7*1*0,2 |  | 0.34 | [23 empty] | VV | 0
SPU
4 | 139601102R00 | Ruční výkop jam, rýh a šachet v hornině 3 | m3 | 0.07872 |  | 0 |  | 0 |  | 0 | 21 | 0 | 0 | 0 | 0 | 0 | 800-1 | RTS 26/ I | RTS 26/ I | 3.53 | 0.28 |  | Práce | Běžná |  |  |  | POL1_
|  | s přehozením na vzdálenost do 5 m nebo s naložením na ruční dopravní prostředek | [25 empty] | SPI
|  | výkop pro osazení palisád : 0,82*0,32*0,3 |  | 0.07872 | [23 empty] | VV | 0
SPU
5 | 174101101R00 | Zásyp sypaninou se zhutněním jam, šachet, rýh nebo kolem objektů v těchto vykopávkách | m3 | 0.0738 |  | 0 |  | 0 |  | 0 | 21 | 0 | 0 | 0 | 0 | 0 | 800-1 | RTS 26/ I | RTS 26/ I | 0.2 | 0.01 |  | Práce | Běžná |  |  |  | POL1_
|  | z jakékoliv horniny s uložením výkopku po vrstvách, | [25 empty] | SPI
|  | včetně strojního přemístění materiálu pro zásyp ze vzdálenosti do 10 m od okraje zásypu | [25 empty] | POP
|  | zásyp za palisádou : 0,82*0,09 |  | 0.0738 | [23 empty] | VV | 0
SPU
6 | 181101102R00 | Úprava pláně v zářezech v hornině 1 až 4, se zhutněním | m2 | 26.06 |  | 0 |  | 0 |  | 0 | 21 | 0 | 0 | 0 | 0 | 0 | 800-1 | RTS 26/ I | RTS 26/ I | 0.02 | 0.52 |  | Práce | Běžná |  |  |  | POL1_
|  | vyrovnáním výškových rozdílů, ploch vodorovných a ploch do sklonu 1 : 5. | [25 empty] | SPI
|  | 2,7*1,8 |  | 4.86 | [23 empty] | VV | 0
|  | 6,5*3 |  | 19.5 | [23 empty] | VV | 0
|  | 1,7*1 |  | 1.7 | [23 empty] | VV | 0
SPU
Díl: | 2 | Základy a zvláštní zakládání |  |  |  | 0 |  | 0 |  | 0 |  | 0 |  | 0.17 |  | 0 |  |  |  |  | 1.18 | [6 empty] | DIL
7 | 275313621R00 | Beton základových patek prostý třídy C 20/25 | m3 | 0.0615 |  | 0 |  | 0 |  | 0 | 21 | 0 | 2.525 | 0.16 | 0 | 0 | 801-1 | RTS 26/ I | RTS 26/ I | 0.48 | 0.03 |  | Práce | Běžná |  |  |  | POL1_
|  | betonové lože palisád : 0,82*0,075 |  | 0.0615 | [23 empty] | VV | 0
SPU
8 | 289971211R00 | Zřízení vrstvy z geotextilie na upraveném povrchu sklon do 1:5, šířka od 0 do 3 m | m2 | 28.666 |  | 0 |  | 0 |  | 0 | 21 | 0 | 3e-05 | 0 | 0 | 0 | 800-2 | RTS 26/ I | RTS 26/ I | 0.04 | 1.15 |  | Práce | Běžná |  |  |  | POL1_
|  | 26,06*1,1 |  | 28.666 | [23 empty] | VV | 0
SPU
9 | 67352002R | Geosyntetika typ: geotextilie; netkaná; materiál: PET; plošná hmotnost = 200 g/m2 | m2 | 28.666 |  | 0 |  | 0 |  | 0 | 21 | 0 | 0.0002 | 0.01 | 0 | 0 | SPCM | RTS 26/ I | RTS 26/ I | 0 | 0 |  | Specifikace | Běžná |  |  |  | POL3_
|  | 26,06*1,1 |  | 28.666 | [23 empty] | VV | 0
SPU
Díl: | 3 | Svislé a kompletní konstrukce |  |  |  | 0 |  | 0 |  | 0 |  | 0 |  | 0.18 |  | 0 |  |  |  |  | 2.52 | [6 empty] | DIL
10 | 338920021R00 | Osazení betonových palisád šířka do 20 cm, délka do 60 cm | m | 0.825 |  | 0 |  | 0 |  | 0 | 21 | 0 | 0.22 | 0.18 | 0 | 0 | 823-1 | RTS 26/ I | RTS 26/ I | 3.06 | 2.52 |  | Práce | Běžná |  |  |  | POL1_
|  | 5*0,165 |  | 0.825 | [23 empty] | VV | 0
SPU
Díl: | 5 | Komunikace |  |  |  | 0 |  | 0 |  | 0 |  | 0 |  | 14.48 |  | 0 |  |  |  |  | 17.28 | [6 empty] | DIL
11 | 564831111RT2 | Podklad ze štěrkodrti s rozprostřením a zhutněním frakce 0-32 mm, tloušťka po zhutnění 100 mm | m2 | 0.2624 |  | 0 |  | 0 |  | 0 | 21 | 0 | 0.23 | 0.06 | 0 | 0 | 822-1 | RTS 26/ I | RTS 26/ I | 0.02 | 0.01 |  | Práce | Běžná |  |  |  | POL1_
|  | štěrkový podsyp pod lože palisád : 0,82*0,32 |  | 0.2624 | [23 empty] | VV | 0
SPU
12 | 564851111RT2 | Podklad ze štěrkodrti s rozprostřením a zhutněním frakce 0-32 mm, tloušťka po zhutnění 150 mm | m2 | 19.5 |  | 0 |  | 0 |  | 0 | 21 | 0 | 0.345 | 6.73 | 0 | 0 | 822-1 | RTS 26/ I | RTS 26/ I | 0.03 | 0.59 |  | Práce | Běžná |  |  |  | POL1_
|  | 6,5*3 |  | 19.5 | [23 empty] | VV | 0
SPU
13 | 564861111RT2 | Podklad ze štěrkodrti s rozprostřením a zhutněním frakce 0-32 mm, tloušťka po zhutnění 200 mm | m2 | 4.86 |  | 0 |  | 0 |  | 0 | 21 | 0 | 0.46 | 2.24 | 0 | 0 | 822-1 | RTS 26/ I | RTS 26/ I | 0.03 | 0.15 |  | Práce | Běžná |  |  |  | POL1_
|  | podkladní vrstva chodníku : 2,7*1,8 |  | 4.86 | [23 empty] | VV | 0
SPU
14 | 596215021R00 | Kladení zámkové dlažby do drtě tloušťka dlažby 60 mm, tloušťka lože 40 mm | m2 | 26.06 |  | 0 |  | 0 |  | 0 | 21 | 0 | 0.0739 | 1.93 | 0 | 0 | 822-1 | RTS 26/ I | RTS 26/ I | 0.45 | 11.73 |  | Práce | Běžná |  |  |  | POL1_
|  | s provedením lože z kameniva drceného, s vyplněním spár, s dvojitým hutněním a se smetením přebytečného materiálu na krajnici. S dodáním hmot pro lože a výplň spár. | [25 empty] | SPI |  | s provedením lože z kameniva drceného, s vyplněním spár, s dvojitým hutněním a se smetením přebytečného materiálu na krajnici. S dodáním hmot pro lože a výplň spár.
|  | 2,7*1,8 |  | 4.86 | [23 empty] | VV | 0
|  | 6,5*3 |  | 19.5 | [23 empty] | VV | 0
|  | 1,7*1 |  | 1.7 | [23 empty] | VV | 0
SPU
15 | 596291111R00 | Řezání zámkové dlažby tloušťky 60 mm | m | 10.9 |  | 0 |  | 0 |  | 0 | 21 | 0 | 0.00033 | 0 | 0 | 0 | 822-1 | RTS 26/ I | RTS 26/ I | 0.41 | 4.47 |  | Práce | Běžná |  |  |  | POL1_
|  | 2,7+6,5+1,7 |  | 10.9 | [23 empty] | VV | 0
SPU
16 | 599141111R00 | Vyplnění spár mezi silničními panely živičnou zálivkou | m | 6.5 |  | 0 |  | 0 |  | 0 | 21 | 0 | 0.0036 | 0.02 | 0 | 0 | 822-1 | RTS 26/ I | RTS 26/ I | 0.05 | 0.33 |  | Práce | Běžná |  |  |  | POL1_
|  | jakékoliv tloušťky a vyčištění spár | [25 empty] | SPI
|  | ošetření spáry mezi přídlažbou z kostek a asfaltovým povrchem : 6,5 |  | 6.5 | [23 empty] | VV | 0
SPU
17 | 592284840R | palisáda beton; průřez obdélník; l = 120 mm; š = 165 mm; h = 600 mm; barva šedá | kus | 5 |  | 0 |  | 0 |  | 0 | 21 | 0 | 0.027 | 0.14 | 0 | 0 | SPCM | RTS 26/ I | RTS 26/ I | 0 | 0 |  | Specifikace | Běžná |  |  |  | POL3_
|  | 5 |  | 5 | [23 empty] | VV | 0
SPU
18 | 59245110R | Dlažba betonová typ: obdélníkový; dl = 200 mm; š = 100 mm; tl = 60,0 mm; barva: šedá | m2 | 26.06 |  | 0 |  | 0 |  | 0 | 21 | 0 | 0.129 | 3.36 | 0 | 0 | SPCM | RTS 26/ I | RTS 26/ I | 0 | 0 |  | Specifikace | Běžná |  |  |  | POL3_
|  | 2,7*1,8 |  | 4.86 | [23 empty] | VV | 0
|  | 6,5*3 |  | 19.5 | [23 empty] | VV | 0
|  | 1,7*1 |  | 1.7 | [23 empty] | VV | 0
SPU
Díl: | 91 | Doplňující práce na komunikaci |  |  |  | 0 |  | 0 |  | 0 |  | 0 |  | 2.77 |  | 0 |  |  |  |  | 4.36 | [6 empty] | DIL
19 | 917862111RT7 | Osazení silničního nebo chodníkového obrubníku včetně dodávky betonovéího obrubníku 1000/150/250 mm, stojatého, s boční opěrou z betonu prostého, do lože z betonu prostého C 12/15 | m | 6.5 |  | 0 |  | 0 |  | 0 | 21 | 0 | 0.2688 | 1.75 | 0 | 0 | 822-1 | RTS 26/ I | RTS 26/ I | 0.27 | 1.76 |  | Práce | Běžná |  |  |  | POL1_
|  | S dodáním hmot pro lože tl. 80-100 mm. | [25 empty] | SPI
|  | 6,5 |  | 6.5 | [23 empty] | VV | 0
SPU
20 | 917931112R00 | Osazení silniční přídlažby z kamenných kostek, kladených ve dvou řadách, lože z betonu C12/15, bez dodávky přídlažby | m | 6.5 |  | 0 |  | 0 |  | 0 | 21 | 0 | 0.1575 | 1.02 | 0 | 0 | 822-1 | RTS 26/ I | RTS 26/ I | 0.4 | 2.6 |  | Práce | Běžná |  |  |  | POL1_
|  | obnova dvouřádku z původních kostek : 6,5 |  | 6.5 | [23 empty] | VV | 0
SPU
Díl: | 97 | Přesuny suti a vybouraných hmot |  |  |  | 0 |  | 0 |  | 0 |  | 0 |  | 0 |  | 0 |  |  |  |  | 0.41 | [6 empty] | DIL
21 | 979071122R00 | Očištění vybouraných dlažebních kostek drobných, s původním vyplněním spár živicí nebo cementovou maltou | m2 | 1.3 |  | 0 |  | 0 |  | 0 | 21 | 0 | 0 | 0 | 0 | 0 | 822-1 | RTS 26/ I | RTS 26/ I | 0.25 | 0.33 |  | Práce | Běžná |  |  |  | POL1_
|  | od spojovacího materiálu, s uložením očištěných kostek na skládku, s odklizením odpadových hmot na hromady a s odklizením vybouraných kostek na vzdálenost do 3 m | [25 empty] | SPI |  | od spojovacího materiálu, s uložením očištěných kostek na skládku, s odklizením odpadových hmot na hromady a s odklizením vybouraných kostek na vzdálenost do 3 m
|  | očištění kostek z dvouřádku : 6,5*0,2 |  | 1.3 | [23 empty] | VV | 0
SPU
22 | 979082213R00 | Vodorovná doprava suti po suchu do 1 km | t | 7.65 |  | 0 |  | 0 |  | 0 | 21 | 0 | 0 | 0 | 0 | 0 | 822-1 | RTS 26/ I | RTS 26/ I | 0.01 | 0.08 |  | Práce | Běžná |  |  |  | POL1_
|  | 2,78+4,87 |  | 7.65 | [23 empty] | VV | 0
SPU
23 | 979082219R00 | Vodorovná doprava suti po suchu Příplatek za dopravu suti po suchu za další 1 km | t | 153 |  | 0 |  | 0 |  | 0 | 21 | 0 | 0 | 0 | 0 | 0 | 822-1 | RTS 26/ I | RTS 26/ I | 0 | 0 |  | Práce | Běžná |  |  |  | POL1_
|  | příplatek za dalších 20km (celková předpokládaná vzdálenost 21km) : 7,65*20 |  | 153 | [23 empty] | VV | 0
SPU
24 | 979999973R00 | Poplatek za uložení, zemina a kamení, , skupina 17 05 04 z Katalogu odpadů | t | 2.78 |  | 0 |  | 0 |  | 0 | 21 | 0 | 0 | 0 | 0 | 0 | 801-3 | RTS 26/ I | RTS 26/ I | 0 | 0 |  | Práce | Běžná |  |  |  | POL1_
|  | (1,31+0,08)*2 |  | 2.78 | [23 empty] | VV | 0
SPU
25 | 979999981R00 | Poplatek za recyklaci betonu kusovost do 1600 cm2, čistý (skup.170101) | t | 4.867 |  | 0 |  | 0 |  | 0 | 21 | 0 | 0 | 0 | 0 | 0 | 801-3 | RTS 26/ I | RTS 26/ I | 0 | 0 |  | Práce | Běžná |  |  |  | POL1_
|  | dlažba : 26,06*0,06*2,3 |  | 3.5963 | [23 empty] | VV | 0
|  | obrubníky : 6,5*0,085*2,3 |  | 1.2708 | [23 empty] | VV | 0
SPU
Díl: | 99 | Staveništní přesun hmot |  |  |  | 0 |  | 0 |  | 0 |  | 0 |  | 0 |  | 0 |  |  |  |  | 6.86 | [6 empty] | DIL
26 | 998223011R00 | Přesun hmot pozemních komunikací, kryt dlážděný jakékoliv délky objektu | t | 17.5874 |  | 0 |  | 0 |  | 0 | 21 | 0 | 0 | 0 | 0 | 0 | 822-1 | RTS 26/ I | RTS 26/ I | 0.39 | 6.86 |  | Přesun hmot | Běžná |  |  |  | POL7_
|  | vodorovně do 200 m | [25 empty] | SPI
SPU
Díl: | 711 | Izolace proti vodě |  |  |  | 0 |  | 0 |  | 0 |  | 0 |  | 0 |  | 0 |  |  |  |  | 0.08 | [6 empty] | DIL
27 | 711823121RT4 | Ochrana konstrukcí nopovou fólií svisle, výška nopu 8 mm, včetně dodávky fólie | m2 | 0.492 |  | 0 |  | 0 |  | 0 | 21 | 0 | 0.00058 | 0 | 0 | 0 | 800-711 | RTS 26/ I | RTS 26/ I | 0.16 | 0.08 |  | Práce | Běžná |  |  |  | POL1_
|  | 0,82*0,6 |  | 0.492 | [23 empty] | VV | 0
SPU
Díl: | M46 | Zemní práce při montážích |  |  |  | 0 |  | 0 |  | 0 |  | 0 |  | 0 |  | 0 |  |  |  |  | 0.51 | [6 empty] | DIL
28 | 460030053RT1 | Vytrhání kostek drobných, lože MC, nezalité spáry, z plochy do 5 m2 | m2 | 1.3 |  | 0 |  | 0 |  | 0 | 21 | 0 | 0 | 0 | 0 | 0 |  | RTS 26/ I | RTS 26/ I | 0.39 | 0.51 |  | Práce | Běžná |  |  |  | POL1_
|  | dvouřádek z drobných kostek : 6,5*0,2 |  | 1.3 | [23 empty] | VV | 0
SPU
[26 empty] | 12 | 21 | DPH
| Celkem |  |  |  |  | 0 | [19 empty] | 0 | 0 | SUM
END
Note on S6: Jedná se o informaci, zda se jedná o položku, která je do rozpočtu zadána z cenové soustavy RTS, nebo vlastní.
Note on T6: Jedná se o název CÚ, která je zadána u položky rozpočtu

## SO 101 04 Pol
Položkový soupis prací a dodávek | [27 empty] | #TypZaznamu#
S: | MH01/25 | Povodně 2024 - Krnov, Oprava chodníku Čsl. armády | [25 empty] | STA
O: | SO 101 | Chodník | [22 empty] | STA |  |  | OBJ
R: | 04 | Lokalita č.4 | [25 empty] | ROZ
P.č. | Číslo položky | Název položky | MJ | Množství | Cena / MJ | Celkem | Dodávka | Dodávka celk. | Montáž | Montáž celk. | DPH | Cena s DPH | Hmotnost / MJ | Hmotnost celk.(t) | Dem. hmotnost / MJ | Dem. hmotnost celk.(t) | Ceník | Cen. soustava / platnost | Cenová úroveň | Nhod / MJ | Nhod celk. | Dodavatel | Typ položky | Stav položky
Díl: | 1 | Zemní práce |  |  |  | 0 |  | 0 |  | 0 |  | 0 |  | 0 |  | 16.18 |  |  |  |  | 17.55 | [6 empty] | DIL
1 | 113106231R00 | Rozebrání vozovek a ploch s jakoukoliv výplní spár v jakékoliv ploše, ze zámkové dlažky, kladených do lože z kameniva | m2 | 61 |  | 0 |  | 0 |  | 0 | 21 | 0 | 0 | 0 | 0.225 | 13.73 | 822-1 | RTS 26/ I | RTS 26/ I | 0.14 | 8.54 |  | Práce | Běžná |  |  |  | POL1_
|  | s přemístěním hmot na skládku na vzdálenost do 3 m nebo s naložením na dopravní prostředek | [25 empty] | SPI
|  | odstranění stávající dlažby v prostoru sjezdu : 61 |  | 61 | [23 empty] | VV | 0
SPU
2 | 113106241R00 | Rozebrání vozovek a ploch s jakoukoliv výplní spár v jakékoliv ploše, ze silničních panelů jakýchkoliv rozměrů, kladených do jakéhokoliv lože a se spárami zalitými živicí nebo cementovou maltou | m2 | 6 |  | 0 |  | 0 |  | 0 | 21 | 0 | 0 | 0 | 0.408 | 2.45 | 822-1 | RTS 26/ I | RTS 26/ I | 0.06 | 0.36 |  | Práce | Běžná |  |  |  | POL1_
|  | s přemístěním hmot na skládku na vzdálenost do 3 m nebo s naložením na dopravní prostředek | [25 empty] | SPI
|  | 3*2 |  | 6 | [23 empty] | VV | 0
SPU
3 | 122202201R00 | Odkopávky a prokopávky pro silnice v hornině 3 do 100 m3 | m3 | 17.69 |  | 0 |  | 0 |  | 0 | 21 | 0 | 0 | 0 | 0 | 0 | 800-1 | RTS 26/ I | RTS 26/ I | 0.42 | 7.43 |  | Práce | Běžná |  |  |  | POL1_
|  | s přemístěním výkopku v příčných profilech na vzdálenost do 15 m nebo s naložením na dopravní prostředek. | [25 empty] | SPI |  | s přemístěním výkopku v příčných profilech na vzdálenost do 15 m nebo s naložením na dopravní prostředek.
|  | sjezd : 61*0,29 |  | 17.69 | [23 empty] | VV | 0
SPU
4 | 181101102R00 | Úprava pláně v zářezech v hornině 1 až 4, se zhutněním | m2 | 61 |  | 0 |  | 0 |  | 0 | 21 | 0 | 0 | 0 | 0 | 0 | 800-1 | RTS 26/ I | RTS 26/ I | 0.02 | 1.22 |  | Práce | Běžná |  |  |  | POL1_
|  | vyrovnáním výškových rozdílů, ploch vodorovných a ploch do sklonu 1 : 5. | [25 empty] | SPI
|  | 61 |  | 61 | [23 empty] | VV | 0
SPU
Díl: | 2 | Základy a zvláštní zakládání |  |  |  | 0 |  | 0 |  | 0 |  | 0 |  | 0.01 |  | 0 |  |  |  |  | 2.68 | [6 empty] | DIL
5 | 289971211R00 | Zřízení vrstvy z geotextilie na upraveném povrchu sklon do 1:5, šířka od 0 do 3 m | m2 | 67.1 |  | 0 |  | 0 |  | 0 | 21 | 0 | 3e-05 | 0 | 0 | 0 | 800-2 | RTS 26/ I | RTS 26/ I | 0.04 | 2.68 |  | Práce | Běžná |  |  |  | POL1_
|  | 61*1,1 |  | 67.1 | [23 empty] | VV | 0
SPU
6 | 67352002R | Geosyntetika typ: geotextilie; netkaná; materiál: PET; plošná hmotnost = 200 g/m2 | m2 | 67.1 |  | 0 |  | 0 |  | 0 | 21 | 0 | 0.0002 | 0.01 | 0 | 0 | SPCM | RTS 26/ I | RTS 26/ I | 0 | 0 |  | Specifikace | Běžná |  |  |  | POL3_
|  | 61*1,1 |  | 67.1 | [23 empty] | VV | 0
SPU
Díl: | 5 | Komunikace |  |  |  | 0 |  | 0 |  | 0 |  | 0 |  | 50.3 |  | 0 |  |  |  |  | 45.69 | [6 empty] | DIL
7 | 564871111RT2 | Podklad ze štěrkodrti s rozprostřením a zhutněním frakce 0-32 mm, tloušťka po zhutnění 250 mm | m2 | 61 |  | 0 |  | 0 |  | 0 | 21 | 0 | 0.575 | 35.08 | 0 | 0 | 822-1 | RTS 26/ I | RTS 26/ I | 0.03 | 1.83 |  | Práce | Běžná |  |  |  | POL1_
|  | podkladní vrstva sjezdu : 61 |  | 61 | [23 empty] | VV | 0
SPU
8 | 596215040R00 | Kladení zámkové dlažby do drtě tloušťka dlažby 80 mm, tloušťka lože 40 mm | m2 | 61 |  | 0 |  | 0 |  | 0 | 21 | 0 | 0.0739 | 4.51 | 0 | 0 | 822-1 | RTS 26/ I | RTS 26/ I | 0.48 | 29.28 |  | Práce | Běžná |  |  |  | POL1_
|  | s provedením lože z kameniva drceného, s vyplněním spár, s dvojitým hutněním a se smetením přebytečného materiálu na krajnici. S dodáním hmot pro lože a výplň spár. | [25 empty] | SPI |  | s provedením lože z kameniva drceného, s vyplněním spár, s dvojitým hutněním a se smetením přebytečného materiálu na krajnici. S dodáním hmot pro lože a výplň spár.
|  | 61 |  | 61 | [23 empty] | VV | 0
SPU
9 | 596215048R00 | Kladení zámkové dlažby do drtě příplatek za více barev dlažby tloušťky 80 mm | m2 | 61 |  | 0 |  | 0 |  | 0 | 21 | 0 | 0 | 0 | 0 | 0 | 822-1 | RTS 26/ I | RTS 26/ I | 0.06 | 3.66 |  | Práce | Běžná |  |  |  | POL1_
|  | s provedením lože z kameniva drceného, s vyplněním spár, s dvojitým hutněním a se smetením přebytečného materiálu na krajnici. S dodáním hmot pro lože a výplň spár. | [25 empty] | SPI |  | s provedením lože z kameniva drceného, s vyplněním spár, s dvojitým hutněním a se smetením přebytečného materiálu na krajnici. S dodáním hmot pro lože a výplň spár.
|  | 61 |  | 61 | [23 empty] | VV | 0
SPU
10 | 596291113R00 | Řezání zámkové dlažby tloušťky 80 mm | m | 25.4 |  | 0 |  | 0 |  | 0 | 21 | 0 | 0.00036 | 0.01 | 0 | 0 | 822-1 | RTS 26/ I | RTS 26/ I | 0.43 | 10.92 |  | Práce | Běžná |  |  |  | POL1_
|  | 25,4 |  | 25.4 | [23 empty] | VV | 0
SPU
11 | 592451158R | Dlažba betonová typ: obdélníkový; dl = 200 mm; š = 100 mm; tl = 80,0 mm; povrchová úprava: reliéfní s bodovými výstupky; barva: dle vzorníku | m2 | 10.1 |  | 0 |  | 0 |  | 0 | 21 | 0 | 0.17824 | 1.8 | 0 | 0 | SPCM | RTS 26/ I | RTS 26/ I | 0 | 0 |  | Specifikace | Běžná |  |  |  | POL3_
|  | 10,1 |  | 10.1 | [23 empty] | VV | 0
SPU
12 | 5924511910R | Dlažba betonová typ: čtvercový; dl = 200 mm; š = 200 mm; tl = 80,0 mm; barva: šedá | m2 | 41.7 |  | 0 |  | 0 |  | 0 | 21 | 0 | 0.175 | 7.3 | 0 | 0 | SPCM | RTS 26/ I | RTS 26/ I | 0 | 0 |  | Specifikace | Běžná |  |  |  | POL3_
|  | 41,7 |  | 41.7 | [23 empty] | VV | 0
SPU
13 | 59248070R | Dlažba betonová typ: čtvercový; dl = 200 mm; š = 200 mm; tl = 80,0 mm; povrchová úprava: reliéfní, vodicí; barva: šedá | m2 | 9.2 |  | 0 |  | 0 |  | 0 | 21 | 0 | 0.174 | 1.6 | 0 | 0 | SPCM | RTS 26/ I | RTS 26/ I | 0 | 0 |  | Specifikace | Běžná |  |  |  | POL3_
|  | umělá vodící linie : 23*0,4 |  | 9.2 | [23 empty] | VV | 0
SPU
Díl: | 96 | Bourání konstrukcí |  |  |  | 0 |  | 0 |  | 0 |  | 0 |  | 0 |  | 0.16 |  |  |  |  | 1.71 | [6 empty] | DIL
14 | 967052011R00 | Úprava ploch betonových konstrukcí chladících věží odstranění betonové vrstvy do tloušťky 100 mm | m2 | 0.9 |  | 0 |  | 0 |  | 0 | 21 | 0 | 0 | 0 | 0.176 | 0.16 | 801-5 | RTS 26/ I | RTS 26/ I | 1.9 | 1.71 |  | Práce | Běžná |  |  |  | POL1_
|  | 6*0,15 |  | 0.9 | [23 empty] | VV | 0
SPU
Díl: | 97 | Přesuny suti a vybouraných hmot |  |  |  | 0 |  | 0 |  | 0 |  | 0 |  | 0 |  | 0 |  |  |  |  | 0.47 | [6 empty] | DIL
15 | 979082213R00 | Vodorovná doprava suti po suchu bez naložení, ale se složením a hrubým urovnáním na vzdálenost do 1 km | t | 46.59 |  | 0 |  | 0 |  | 0 | 21 | 0 | 0 | 0 | 0 | 0 | 822-1 | RTS 26/ I | RTS 26/ I | 0.01 | 0.47 |  | Práce | Běžná |  |  |  | POL1_
|  | 35,87+10,72 |  | 46.59 | [23 empty] | VV | 0
SPU
16 | 979082219R00 | Vodorovná doprava suti po suchu příplatek k ceně za každý další i započatý 1 km přes 1 km | t | 931.8 |  | 0 |  | 0 |  | 0 | 21 | 0 | 0 | 0 | 0 | 0 | 822-1 | RTS 26/ I | RTS 26/ I | 0 | 0 |  | Práce | Běžná |  |  |  | POL1_
|  | příplatek za dalších 20km (celková předpokládaná vzdálenost 21km) : 46,59*20 |  | 931.8 | [23 empty] | VV | 0
SPU
17 | 979999973R00 | Poplatek za uložení, zemina a kamení, , skupina 17 05 04 z Katalogu odpadů | t | 35.866 |  | 0 |  | 0 |  | 0 | 21 | 0 | 0 | 0 | 0 | 0 | 801-3 | RTS 26/ I | RTS 26/ I | 0 | 0 |  | Práce | Běžná |  |  |  | POL1_
|  | zemina : 17,69*2,0 |  | 35.38 | [23 empty] | VV | 0
|  | kostky : 1,35*0,15*2,4 |  | 0.486 | [23 empty] | VV | 0
SPU
18 | 979999981R00 | Poplatek za recyklaci, betonu, kusovost do 1600 cm2, skupina 17 01 01 z Katalogu odpadů | t | 10.725 |  | 0 |  | 0 |  | 0 | 21 | 0 | 0 | 0 | 0 | 0 | 801-3 | RTS 26/ I | RTS 26/ I | 0 | 0 |  | Práce | Běžná |  |  |  | POL1_
|  | dlažba : 61*0,06*2,3 |  | 8.418 | [23 empty] | VV | 0
|  | panel : 2,1 |  | 2.1 | [23 empty] | VV | 0
|  | vybouraný beton : 0,9*0,1*2,3 |  | 0.207 | [23 empty] | VV | 0
SPU
Díl: | 99 | Staveništní přesun hmot |  |  |  | 0 |  | 0 |  | 0 |  | 0 |  | 0 |  | 0 |  |  |  |  | 19.62 | [6 empty] | DIL
19 | 998223011R00 | Přesun hmot pozemních komunikací, kryt dlážděný jakékoliv délky objektu | t | 50.306 |  | 0 |  | 0 |  | 0 | 21 | 0 | 0 | 0 | 0 | 0 | 822-1 | RTS 26/ I | RTS 26/ I | 0.39 | 19.62 |  | Přesun hmot | Běžná |  |  |  | POL7_
|  | vodorovně do 200 m | [25 empty] | SPI
SPU
Díl: | M46 | Zemní práce při montážích |  |  |  | 0 |  | 0 |  | 0 |  | 0 |  | 0 |  | 0 |  |  |  |  | 0.53 | [6 empty] | DIL
20 | 460030053RT1 | Vytrhání kostek drobných, lože MC, nezalité spáry, z plochy do 5 m2 | m2 | 1.35 |  | 0 |  | 0 |  | 0 | 21 | 0 | 0 | 0 | 0 | 0 |  | RTS 26/ I | RTS 26/ I | 0.39 | 0.53 |  | Práce | Běžná |  |  |  | POL1_
|  | 9*0,15 |  | 1.35 | [23 empty] | VV | 0
SPU
[26 empty] | 12 | 21 | DPH
| Celkem |  |  |  |  | 0 | [19 empty] | 0 | 0 | SUM
END
Note on S6: Jedná se o informaci, zda se jedná o položku, která je do rozpočtu zadána z cenové soustavy RTS, nebo vlastní.
Note on T6: Jedná se o název CÚ, která je zadána u položky rozpočtu

## SO 101 05 Pol
Položkový soupis prací a dodávek | [27 empty] | #TypZaznamu#
S: | MH01/25 | Povodně 2024 - Krnov, Oprava chodníku Čsl. armády | [25 empty] | STA
O: | SO 101 | Chodník | [22 empty] | STA |  |  | OBJ
R: | 05 | Lokalita č.5 | [25 empty] | ROZ
P.č. | Číslo položky | Název položky | MJ | Množství | Cena / MJ | Celkem | Dodávka | Dodávka celk. | Montáž | Montáž celk. | DPH | Cena s DPH | Hmotnost / MJ | Hmotnost celk.(t) | Dem. hmotnost / MJ | Dem. hmotnost celk.(t) | Ceník | Cen. soustava / platnost | Cenová úroveň | Nhod / MJ | Nhod celk. | Dodavatel | Typ položky | Stav položky
Díl: | 1 | Zemní práce |  |  |  | 0 |  | 0 |  | 0 |  | 0 |  | 0 |  | 4.84 |  |  |  |  | 4.55 | [6 empty] | DIL
1 | 113106231R00 | Rozebrání vozovek a ploch s jakoukoliv výplní spár v jakékoliv ploše, ze zámkové dlažky, kladených do lože z kameniva | m2 | 12.6 |  | 0 |  | 0 |  | 0 | 21 | 0 | 0 | 0 | 0.225 | 2.84 | 822-1 | RTS 26/ I | RTS 26/ I | 0.14 | 1.76 |  | Práce | Běžná |  |  |  | POL1_
|  | s přemístěním hmot na skládku na vzdálenost do 3 m nebo s naložením na dopravní prostředek | [25 empty] | SPI
|  | odstranění zbytků stávající dlažby v prostoru chodníku : 12,6 |  | 12.6 | [23 empty] | VV | 0
SPU
2 | 113201111R00 | Vytrhání obrub chodníkových ležatých | m | 9.1 |  | 0 |  | 0 |  | 0 | 21 | 0 | 0 | 0 | 0.22 | 2 | 822-1 | RTS 26/ I | RTS 26/ I | 0.14 | 1.27 |  | Práce | Běžná |  |  |  | POL1_
|  | s vybouráním lože, s přemístěním hmot na skládku na vzdálenost do 3 m nebo naložením na dopravní prostředek | [25 empty] | SPI |  | s vybouráním lože, s přemístěním hmot na skládku na vzdálenost do 3 m nebo naložením na dopravní prostředek
|  | 9,1 |  | 9.1 | [23 empty] | VV | 0
SPU
3 | 122202201R00 | Odkopávky a prokopávky pro silnice v hornině 3 do 100 m3 | m3 | 3.024 |  | 0 |  | 0 |  | 0 | 21 | 0 | 0 | 0 | 0 | 0 | 800-1 | RTS 26/ I | RTS 26/ I | 0.42 | 1.27 |  | Práce | Běžná |  |  |  | POL1_
|  | s přemístěním výkopku v příčných profilech na vzdálenost do 15 m nebo s naložením na dopravní prostředek. | [25 empty] | SPI |  | s přemístěním výkopku v příčných profilech na vzdálenost do 15 m nebo s naložením na dopravní prostředek.
|  | chodník : 12,6*0,24 |  | 3.024 | [23 empty] | VV | 0
SPU
4 | 181101102R00 | Úprava pláně v zářezech v hornině 1 až 4, se zhutněním | m2 | 12.6 |  | 0 |  | 0 |  | 0 | 21 | 0 | 0 | 0 | 0 | 0 | 800-1 | RTS 26/ I | RTS 26/ I | 0.02 | 0.25 |  | Práce | Běžná |  |  |  | POL1_
|  | vyrovnáním výškových rozdílů, ploch vodorovných a ploch do sklonu 1 : 5. | [25 empty] | SPI
|  | 12,6 |  | 12.6 | [23 empty] | VV | 0
SPU
Díl: | 2 | Základy a zvláštní zakládání |  |  |  | 0 |  | 0 |  | 0 |  | 0 |  | 0 |  | 0 |  |  |  |  | 0.55 | [6 empty] | DIL
5 | 289971211R00 | Zřízení vrstvy z geotextilie na upraveném povrchu sklon do 1:5, šířka od 0 do 3 m | m2 | 13.86 |  | 0 |  | 0 |  | 0 | 21 | 0 | 3e-05 | 0 | 0 | 0 | 800-2 | RTS 26/ I | RTS 26/ I | 0.04 | 0.55 |  | Práce | Běžná |  |  |  | POL1_
|  | 12,6*1,1 |  | 13.86 | [23 empty] | VV | 0
SPU
6 | 67352002R | Geosyntetika typ: geotextilie; netkaná; materiál: PET; plošná hmotnost = 200 g/m2 | m2 | 13.86 |  | 0 |  | 0 |  | 0 | 21 | 0 | 0.0002 | 0 | 0 | 0 | SPCM | RTS 26/ I | RTS 26/ I | 0 | 0 |  | Specifikace | Běžná |  |  |  | POL3_
|  | 12,6*1,1 |  | 13.86 | [23 empty] | VV | 0
SPU
Díl: | 5 | Komunikace |  |  |  | 0 |  | 0 |  | 0 |  | 0 |  | 8.41 |  | 0 |  |  |  |  | 10.47 | [6 empty] | DIL
7 | 564861111RT2 | Podklad ze štěrkodrti s rozprostřením a zhutněním frakce 0-32 mm, tloušťka po zhutnění 200 mm | m2 | 12.6 |  | 0 |  | 0 |  | 0 | 21 | 0 | 0.46 | 5.8 | 0 | 0 | 822-1 | RTS 26/ I | RTS 26/ I | 0.03 | 0.38 |  | Práce | Běžná |  |  |  | POL1_
|  | podkladní vrstva chodníku : 12,6 |  | 12.6 | [23 empty] | VV | 0
SPU
8 | 596215021R00 | Kladení zámkové dlažby do drtě tloušťka dlažby 60 mm, tloušťka lože 40 mm | m2 | 12.6 |  | 0 |  | 0 |  | 0 | 21 | 0 | 0.0739 | 0.93 | 0 | 0 | 822-1 | RTS 26/ I | RTS 26/ I | 0.45 | 5.67 |  | Práce | Běžná |  |  |  | POL1_
|  | s provedením lože z kameniva drceného, s vyplněním spár, s dvojitým hutněním a se smetením přebytečného materiálu na krajnici. S dodáním hmot pro lože a výplň spár. | [25 empty] | SPI |  | s provedením lože z kameniva drceného, s vyplněním spár, s dvojitým hutněním a se smetením přebytečného materiálu na krajnici. S dodáním hmot pro lože a výplň spár.
|  | 12,6 |  | 12.6 | [23 empty] | VV | 0
SPU
9 | 596215028R00 | Kladení zámkové dlažby do drtě příplatek za více barev dlažby tloušťky 60 mm | m2 | 12.6 |  | 0 |  | 0 |  | 0 | 21 | 0 | 0 | 0 | 0 | 0 | 822-1 | RTS 26/ I | RTS 26/ I | 0.06 | 0.76 |  | Práce | Běžná |  |  |  | POL1_
|  | s provedením lože z kameniva drceného, s vyplněním spár, s dvojitým hutněním a se smetením přebytečného materiálu na krajnici. S dodáním hmot pro lože a výplň spár. | [25 empty] | SPI |  | s provedením lože z kameniva drceného, s vyplněním spár, s dvojitým hutněním a se smetením přebytečného materiálu na krajnici. S dodáním hmot pro lože a výplň spár.
|  | 12,6 |  | 12.6 | [23 empty] | VV | 0
SPU
10 | 596291111R00 | Řezání zámkové dlažby tloušťky 60 mm | m | 7.8 |  | 0 |  | 0 |  | 0 | 21 | 0 | 0.00033 | 0 | 0 | 0 | 822-1 | RTS 26/ I | RTS 26/ I | 0.41 | 3.2 |  | Práce | Běžná |  |  |  | POL1_
|  | 7,8 |  | 7.8 | [23 empty] | VV | 0
SPU
11 | 599141111R00 | Vyplnění spár mezi silničními panely živičnou zálivkou | m | 9.1 |  | 0 |  | 0 |  | 0 | 21 | 0 | 0.0036 | 0.03 | 0 | 0 | 822-1 | RTS 26/ I | RTS 26/ I | 0.05 | 0.46 |  | Práce | Běžná |  |  |  | POL1_
|  | jakékoliv tloušťky a vyčištění spár | [25 empty] | SPI
|  | ošetření spáry mezi obrubníkem a stávajícím asfaltem : 9,1 |  | 9.1 | [23 empty] | VV | 0
SPU
12 | 592451151R | Dlažba betonová typ: obdélníkový; dl = 200 mm; š = 100 mm; tl = 60,0 mm; povrchová úprava: reliéfní s bodovými výstupky; barva: dle vzorníku | m2 | 3.5 |  | 0 |  | 0 |  | 0 | 21 | 0 | 0.1315 | 0.46 | 0 | 0 | SPCM | RTS 26/ I | RTS 26/ I | 0 | 0 |  | Specifikace | Běžná |  |  |  | POL3_
|  | červená reliéfní dlažba : 3,5 |  | 3.5 | [23 empty] | VV | 0
SPU
13 | 5924511900R | Dlažba betonová typ: čtvercový; dl = 200 mm; š = 200 mm; tl = 60,0 mm; barva: šedá | m2 | 9.1 |  | 0 |  | 0 |  | 0 | 21 | 0 | 0.131 | 1.19 | 0 | 0 | SPCM | RTS 26/ I | RTS 26/ I | 0 | 0 |  | Specifikace | Běžná |  |  |  | POL3_
|  | 9,1 |  | 9.1 | [23 empty] | VV | 0
SPU
Díl: | 8 | Trubní vedení |  |  |  | 0 |  | 0 |  | 0 |  | 0 |  | 0.32 |  | 0 |  |  |  |  | 1.55 | [6 empty] | DIL
14 | 899431111R00 | Výšková úprava uličního vstupu nebo vpustě do 20 cm zvýšením krytu šoupěte | kus | 1 |  | 0 |  | 0 |  | 0 | 21 | 0 | 0.3159 | 0.32 | 0 | 0 | 822-1 | RTS 26/ I | RTS 26/ I | 1.55 | 1.55 |  | Práce | Běžná |  |  |  | POL1_
|  | odbouráním dosavadního krytu, podkladu, nadezdívky nebo prstence s odklizením vybouraných hmot do 3 m, zarovnání plochy nadezdívky cementovou maltou, podbetonování nebo podezdění rámu, odstranění a znovuosazení rámu, poklopu, mříže, krycího hrnce nebo hydrantu, úpravy a doplnění krytu popř. podkladu vozovky v místě provedené výškové úpravy, | [25 empty] | SPI |  | odbouráním dosavadního krytu, podkladu, nadezdívky nebo prstence s odklizením vybouraných hmot do 3 m, zarovnání plochy nadezdívky cementovou maltou, podbetonování nebo podezdění rámu, odstranění a znovuosazení rámu, poklopu, mříže, krycího hrnce nebo hydrantu, úpravy a doplnění krytu popř. podkladu vozovky v místě provedené výškové úpravy,
|  | 1 |  | 1 | [23 empty] | VV | 0
SPU
Díl: | 91 | Doplňující práce na komunikaci |  |  |  | 0 |  | 0 |  | 0 |  | 0 |  | 1.78 |  | 0 |  |  |  |  | 2.46 | [6 empty] | DIL
15 | 917862111RV3 | Osazení silničního nebo chodníkového obrubníku včetně dodávky betonovéího obrubníku nájezdového 1000/150/150 mm, stojatého, s boční opěrou z betonu prostého, do lože z betonu prostého C 12/15 | m | 9.1 |  | 0 |  | 0 |  | 0 | 21 | 0 | 0.1952 | 1.78 | 0 | 0 | 822-1 | RTS 26/ I | RTS 26/ I | 0.27 | 2.46 |  | Práce | Běžná |  |  |  | POL1_
|  | S dodáním hmot pro lože tl. 80-100 mm. | [25 empty] | SPI
|  | 9,1 |  | 9.1 | [23 empty] | VV | 0
SPU
Díl: | 97 | Přesuny suti a vybouraných hmot |  |  |  | 0 |  | 0 |  | 0 |  | 0 |  | 0 |  | 0 |  |  |  |  | 0.09 | [6 empty] | DIL
16 | 979082213R00 | Vodorovná doprava suti po suchu do 1 km | t | 9.24 |  | 0 |  | 0 |  | 0 | 21 | 0 | 0 | 0 | 0 | 0 | 822-1 | RTS 26/ I | RTS 26/ I | 0.01 | 0.09 |  | Práce | Běžná |  |  |  | POL1_
|  | 6,04+3,2 |  | 9.24 | [23 empty] | VV | 0
SPU
17 | 979082219R00 | Vodorovná doprava suti po suchu Příplatek za dopravu suti po suchu za další 1 km | t | 184.8 |  | 0 |  | 0 |  | 0 | 21 | 0 | 0 | 0 | 0 | 0 | 822-1 | RTS 26/ I | RTS 26/ I | 0 | 0 |  | Práce | Běžná |  |  |  | POL1_
|  | příplatek za dalších 20km (celková předpokládaná vzdálenost 21km) : 9,24*20 |  | 184.8 | [23 empty] | VV | 0
SPU
18 | 979999973R00 | Poplatek za uložení, zemina a kamení, , skupina 17 05 04 z Katalogu odpadů | t | 6.04 |  | 0 |  | 0 |  | 0 | 21 | 0 | 0 | 0 | 0 | 0 | 801-3 | RTS 26/ I | RTS 26/ I | 0 | 0 |  | Práce | Běžná |  |  |  | POL1_
|  | 3,02*2,0 |  | 6.04 | [23 empty] | VV | 0
SPU
19 | 979999981R00 | Poplatek za recyklaci betonu kusovost do 1600 cm2, čistý (skup.170101) | t | 3.2039 |  | 0 |  | 0 |  | 0 | 21 | 0 | 0 | 0 | 0 | 0 | 801-3 | RTS 26/ I | RTS 26/ I | 0 | 0 |  | Práce | Běžná |  |  |  | POL1_
|  | dlažba : 12,6*0,06*2,3 |  | 1.7388 | [23 empty] | VV | 0
|  | obrubníky : 9,1*0,07*2,3 |  | 1.4651 | [23 empty] | VV | 0
SPU
Díl: | 99 | Staveništní přesun hmot |  |  |  | 0 |  | 0 |  | 0 |  | 0 |  | 0 |  | 0 |  |  |  |  | 4.1 | [6 empty] | DIL
20 | 998223011R00 | Přesun hmot pozemních komunikací, kryt dlážděný jakékoliv délky objektu | t | 10.5102 |  | 0 |  | 0 |  | 0 | 21 | 0 | 0 | 0 | 0 | 0 | 822-1 | RTS 26/ I | RTS 26/ I | 0.39 | 4.1 |  | Přesun hmot | Běžná |  |  |  | POL7_
|  | vodorovně do 200 m | [25 empty] | SPI
SPU
[26 empty] | 12 | 21 | DPH
| Celkem |  |  |  |  | 0 | [19 empty] | 0 | 0 | SUM
END
Note on S6: Jedná se o informaci, zda se jedná o položku, která je do rozpočtu zadána z cenové soustavy RTS, nebo vlastní.
Note on T6: Jedná se o název CÚ, která je zadána u položky rozpočtu

## SO 101 06 Pol
Položkový soupis prací a dodávek | [27 empty] | #TypZaznamu#
S: | MH01/25 | Povodně 2024 - Krnov, Oprava chodníku Čsl. armády | [25 empty] | STA
O: | SO 101 | Chodník | [22 empty] | STA |  |  | OBJ
R: | 06 | Lokalita č.6 | [25 empty] | ROZ
P.č. | Číslo položky | Název položky | MJ | Množství | Cena / MJ | Celkem | Dodávka | Dodávka celk. | Montáž | Montáž celk. | DPH | Cena s DPH | Hmotnost / MJ | Hmotnost celk.(t) | Dem. hmotnost / MJ | Dem. hmotnost celk.(t) | Ceník | Cen. soustava / platnost | Cenová úroveň | Nhod / MJ | Nhod celk. | Dodavatel | Typ položky | Stav položky
Díl: | 1 | Zemní práce |  |  |  | 0 |  | 0 |  | 0 |  | 0 |  | 0 |  | 0.66 |  |  |  |  | 16.21 | [6 empty] | DIL
1 | 113201111R00 | Vytrhání obrub chodníkových ležatých | m | 3 |  | 0 |  | 0 |  | 0 | 21 | 0 | 0 | 0 | 0.22 | 0.66 | 822-1 | RTS 26/ I | RTS 26/ I | 0.14 | 0.42 |  | Práce | Běžná |  |  |  | POL1_
|  | s vybouráním lože, s přemístěním hmot na skládku na vzdálenost do 3 m nebo naložením na dopravní prostředek | [25 empty] | SPI |  | s vybouráním lože, s přemístěním hmot na skládku na vzdálenost do 3 m nebo naložením na dopravní prostředek
|  | 3 |  | 3 | [23 empty] | VV | 0
SPU
2 | 122202201R00 | Odkopávky a prokopávky pro silnice v hornině 3 do 100 m3 | m3 | 32.04 |  | 0 |  | 0 |  | 0 | 21 | 0 | 0 | 0 | 0 | 0 | 800-1 | RTS 26/ I | RTS 26/ I | 0.42 | 13.46 |  | Práce | Běžná |  |  |  | POL1_
|  | s přemístěním výkopku v příčných profilech na vzdálenost do 15 m nebo s naložením na dopravní prostředek. | [25 empty] | SPI |  | s přemístěním výkopku v příčných profilech na vzdálenost do 15 m nebo s naložením na dopravní prostředek.
|  | chodník : 106,8*0,3 |  | 32.04 | [23 empty] | VV | 0
SPU
3 | 175101101R00 | Obsyp potrubí bez prohození sypaniny, bez dodávky obsypového materiálu | m3 | 0.12 |  | 0 |  | 0 |  | 0 | 21 | 0 | 0 | 0 | 0 | 0 | 800-1 | RTS 26/ I | RTS 26/ I | 1.59 | 0.19 |  | Práce | Běžná |  |  |  | POL1_
|  | sypaninou z vhodných hornin tř. 1 - 4 nebo materiálem připraveným podél výkopu ve vzdálenosti do 3 m od jeho kraje, pro jakoukoliv hloubku výkopu a jakoukoliv míru zhutnění, | [25 empty] | SPI |  | sypaninou z vhodných hornin tř. 1 - 4 nebo materiálem připraveným podél výkopu ve vzdálenosti do 3 m od jeho kraje, pro jakoukoliv hloubku výkopu a jakoukoliv míru zhutnění,
|  | zpětný zásyp za obrubníky : 3*0,04 |  | 0.12 | [23 empty] | VV | 0
SPU
4 | 181101102R00 | Úprava pláně v zářezech v hornině 1 až 4, se zhutněním | m2 | 106.8 |  | 0 |  | 0 |  | 0 | 21 | 0 | 0 | 0 | 0 | 0 | 800-1 | RTS 26/ I | RTS 26/ I | 0.02 | 2.14 |  | Práce | Běžná |  |  |  | POL1_
|  | vyrovnáním výškových rozdílů, ploch vodorovných a ploch do sklonu 1 : 5. | [25 empty] | SPI
|  | 106,8 |  | 106.8 | [23 empty] | VV | 0
SPU
Díl: | 2 | Základy a zvláštní zakládání |  |  |  | 0 |  | 0 |  | 0 |  | 0 |  | 0.02 |  | 0 |  |  |  |  | 4.7 | [6 empty] | DIL
5 | 289971211R00 | Zřízení vrstvy z geotextilie na upraveném povrchu sklon do 1:5, šířka od 0 do 3 m | m2 | 117.48 |  | 0 |  | 0 |  | 0 | 21 | 0 | 3e-05 | 0 | 0 | 0 | 800-2 | RTS 26/ I | RTS 26/ I | 0.04 | 4.7 |  | Práce | Běžná |  |  |  | POL1_
|  | 106,8*1,1 |  | 117.48 | [23 empty] | VV | 0
SPU
6 | 67352002R | Geosyntetika typ: geotextilie; netkaná; materiál: PET; plošná hmotnost = 200 g/m2 | m2 | 117.48 |  | 0 |  | 0 |  | 0 | 21 | 0 | 0.0002 | 0.02 | 0 | 0 | SPCM | RTS 26/ I | RTS 26/ I | 0 | 0 |  | Specifikace | Běžná |  |  |  | POL3_
|  | 106,8*1,1 |  | 117.48 | [23 empty] | VV | 0
SPU
Díl: | 5 | Komunikace |  |  |  | 0 |  | 0 |  | 0 |  | 0 |  | 71.03 |  | 0 |  |  |  |  | 80.88 | [6 empty] | DIL
7 | 564861111RT2 | Podklad ze štěrkodrti s rozprostřením a zhutněním frakce 0-32 mm, tloušťka po zhutnění 200 mm | m2 | 106.8 |  | 0 |  | 0 |  | 0 | 21 | 0 | 0.46 | 49.13 | 0 | 0 | 822-1 | RTS 26/ I | RTS 26/ I | 0.03 | 3.2 |  | Práce | Běžná |  |  |  | POL1_
|  | podkladní vrstva chodníku : 106,8 |  | 106.8 | [23 empty] | VV | 0
SPU
8 | 596215021R00 | Kladení zámkové dlažby do drtě tloušťka dlažby 60 mm, tloušťka lože 40 mm | m2 | 106.8 |  | 0 |  | 0 |  | 0 | 21 | 0 | 0.0739 | 7.89 | 0 | 0 | 822-1 | RTS 26/ I | RTS 26/ I | 0.45 | 48.06 |  | Práce | Běžná |  |  |  | POL1_
|  | s provedením lože z kameniva drceného, s vyplněním spár, s dvojitým hutněním a se smetením přebytečného materiálu na krajnici. S dodáním hmot pro lože a výplň spár. | [25 empty] | SPI |  | s provedením lože z kameniva drceného, s vyplněním spár, s dvojitým hutněním a se smetením přebytečného materiálu na krajnici. S dodáním hmot pro lože a výplň spár.
|  | 106,8 |  | 106.8 | [23 empty] | VV | 0
SPU
9 | 596215028R00 | Kladení zámkové dlažby do drtě příplatek za více barev dlažby tloušťky 60 mm | m2 | 106.8 |  | 0 |  | 0 |  | 0 | 21 | 0 | 0 | 0 | 0 | 0 | 822-1 | RTS 26/ I | RTS 26/ I | 0.06 | 6.41 |  | Práce | Běžná |  |  |  | POL1_
|  | s provedením lože z kameniva drceného, s vyplněním spár, s dvojitým hutněním a se smetením přebytečného materiálu na krajnici. S dodáním hmot pro lože a výplň spár. | [25 empty] | SPI |  | s provedením lože z kameniva drceného, s vyplněním spár, s dvojitým hutněním a se smetením přebytečného materiálu na krajnici. S dodáním hmot pro lože a výplň spár.
|  | 106,8 |  | 106.8 | [23 empty] | VV | 0
SPU
10 | 596291111R00 | Řezání zámkové dlažby tloušťky 60 mm | m | 56.6 |  | 0 |  | 0 |  | 0 | 21 | 0 | 0.00033 | 0.02 | 0 | 0 | 822-1 | RTS 26/ I | RTS 26/ I | 0.41 | 23.21 |  | Práce | Běžná |  |  |  | POL1_
|  | 56,6 |  | 56.6 | [23 empty] | VV | 0
SPU
11 | 592451151R | Dlažba betonová typ: obdélníkový; dl = 200 mm; š = 100 mm; tl = 60,0 mm; povrchová úprava: reliéfní s bodovými výstupky; barva: dle vzorníku | m2 | 2.6 |  | 0 |  | 0 |  | 0 | 21 | 0 | 0.1315 | 0.34 | 0 | 0 | SPCM | RTS 26/ I | RTS 26/ I | 0 | 0 |  | Specifikace | Běžná |  |  |  | POL3_
|  | červená reliéfní dlažba : 2,6 |  | 2.6 | [23 empty] | VV | 0
SPU
12 | 5924511900R | Dlažba betonová typ: čtvercový; dl = 200 mm; š = 200 mm; tl = 60,0 mm; barva: šedá | m2 | 104.2 |  | 0 |  | 0 |  | 0 | 21 | 0 | 0.131 | 13.65 | 0 | 0 | SPCM | RTS 26/ I | RTS 26/ I | 0 | 0 |  | Specifikace | Běžná |  |  |  | POL3_
|  | 104,2 |  | 104.2 | [23 empty] | VV | 0
SPU
Díl: | 91 | Doplňující práce na komunikaci |  |  |  | 0 |  | 0 |  | 0 |  | 0 |  | 0.73 |  | 0 |  |  |  |  | 1.02 | [6 empty] | DIL
13 | 917762111RT5 | Osazení silničního nebo chodníkového obrubníku včetně dodávky betonovéího obrubníku 1000/100/250 mm, ležatého, s boční opěrou z betonu prostého, do lože z betonu prostého C 12/15 | m | 3 |  | 0 |  | 0 |  | 0 | 21 | 0 | 0.24358 | 0.73 | 0 | 0 | 822-1 | RTS 26/ I | RTS 26/ I | 0.34 | 1.02 |  | Práce | Běžná |  |  |  | POL1_
|  | S dodáním hmot pro lože tl. 80-100 mm. | [25 empty] | SPI
|  | náhrada poškozených obrubníků : 3 |  | 3 | [23 empty] | VV | 0
SPU
Díl: | 97 | Přesuny suti a vybouraných hmot |  |  |  | 0 |  | 0 |  | 0 |  | 0 |  | 0 |  | 0 |  |  |  |  | 0.64 | [6 empty] | DIL
14 | 979082213R00 | Vodorovná doprava suti po suchu do 1 km | t | 64.32 |  | 0 |  | 0 |  | 0 | 21 | 0 | 0 | 0 | 0 | 0 | 822-1 | RTS 26/ I | RTS 26/ I | 0.01 | 0.64 |  | Práce | Běžná |  |  |  | POL1_
|  | 63,84+0,48 |  | 64.32 | [23 empty] | VV | 0
SPU
15 | 979082219R00 | Vodorovná doprava suti po suchu Příplatek za dopravu suti po suchu za další 1 km | t | 1286.4 |  | 0 |  | 0 |  | 0 | 21 | 0 | 0 | 0 | 0 | 0 | 822-1 | RTS 26/ I | RTS 26/ I | 0 | 0 |  | Práce | Běžná |  |  |  | POL1_
|  | příplatek za dalších 20km (celková předpokládaná vzdálenost 21km) : 64,32*20 |  | 1286.4 | [23 empty] | VV | 0
SPU
16 | 979999973R00 | Poplatek za uložení, zemina a kamení, , skupina 17 05 04 z Katalogu odpadů | t | 63.84 |  | 0 |  | 0 |  | 0 | 21 | 0 | 0 | 0 | 0 | 0 | 801-3 | RTS 26/ I | RTS 26/ I | 0 | 0 |  | Práce | Běžná |  |  |  | POL1_
|  | (32,04-0,12)*2,0 |  | 63.84 | [23 empty] | VV | 0
SPU
17 | 979999981R00 | Poplatek za recyklaci betonu kusovost do 1600 cm2, čistý (skup.170101) | t | 0.483 |  | 0 |  | 0 |  | 0 | 21 | 0 | 0 | 0 | 0 | 0 | 801-3 | RTS 26/ I | RTS 26/ I | 0 | 0 |  | Práce | Běžná |  |  |  | POL1_
|  | obrubníky včetně lože : 3*0,07*2,3 |  | 0.483 | [23 empty] | VV | 0
SPU
Díl: | 99 | Staveništní přesun hmot |  |  |  | 0 |  | 0 |  | 0 |  | 0 |  | 0 |  | 0 |  |  |  |  | 28 | [6 empty] | DIL
18 | 998223011R00 | Přesun hmot pozemních komunikací, kryt dlážděný jakékoliv délky objektu | t | 71.7891 |  | 0 |  | 0 |  | 0 | 21 | 0 | 0 | 0 | 0 | 0 | 822-1 | RTS 26/ I | RTS 26/ I | 0.39 | 28 |  | Přesun hmot | Běžná |  |  |  | POL7_
|  | vodorovně do 200 m | [25 empty] | SPI
SPU
[26 empty] | 12 | 21 | DPH
| Celkem |  |  |  |  | 0 | [19 empty] | 0 | 0 | SUM
END
Note on S6: Jedná se o informaci, zda se jedná o položku, která je do rozpočtu zadána z cenové soustavy RTS, nebo vlastní.
Note on T6: Jedná se o název CÚ, která je zadána u položky rozpočtu

## SO 101 07 Pol
Položkový soupis prací a dodávek | [27 empty] | #TypZaznamu#
S: | MH01/25 | Povodně 2024 - Krnov, Oprava chodníku Čsl. armády | [25 empty] | STA
O: | SO 101 | Chodník | [22 empty] | STA |  |  | OBJ
R: | 07 | Lokalita č.7 | [25 empty] | ROZ
P.č. | Číslo položky | Název položky | MJ | Množství | Cena / MJ | Celkem | Dodávka | Dodávka celk. | Montáž | Montáž celk. | DPH | Cena s DPH | Hmotnost / MJ | Hmotnost celk.(t) | Dem. hmotnost / MJ | Dem. hmotnost celk.(t) | Ceník | Cen. soustava / platnost | Cenová úroveň | Nhod / MJ | Nhod celk. | Dodavatel | Typ položky | Stav položky
Díl: | 1 | Zemní práce |  |  |  | 0 |  | 0 |  | 0 |  | 0 |  | 0 |  | 5.61 |  |  |  |  | 16.18 | [6 empty] | DIL
1 | 113106231R00 | Rozebrání vozovek a ploch s jakoukoliv výplní spár v jakékoliv ploše, ze zámkové dlažky, kladených do lože z kameniva | m2 | 17.7158 |  | 0 |  | 0 |  | 0 | 21 | 0 | 0 | 0 | 0.225 | 3.99 | 822-1 | RTS 26/ I | RTS 26/ I | 0.14 | 2.48 |  | Práce | Běžná |  |  |  | POL1_
|  | s přemístěním hmot na skládku na vzdálenost do 3 m nebo s naložením na dopravní prostředek | [25 empty] | SPI
|  | 6,26*2,83 |  | 17.7158 | [23 empty] | VV | 0
SPU
2 | 113202111R00 | Vytrhání obrub z krajníků nebo obrubníků stojatých | m | 6 |  | 0 |  | 0 |  | 0 | 21 | 0 | 0 | 0 | 0.27 | 1.62 | 822-1 | RTS 26/ I | RTS 26/ I | 0.12 | 0.72 |  | Práce | Běžná |  |  |  | POL1_
|  | s vybouráním lože, s přemístěním hmot na skládku na vzdálenost do 3 m nebo naložením na dopravní prostředek | [25 empty] | SPI |  | s vybouráním lože, s přemístěním hmot na skládku na vzdálenost do 3 m nebo naložením na dopravní prostředek
|  | 2+1+3 |  | 6 | [23 empty] | VV | 0
SPU
3 | 122202201R00 | Odkopávky a prokopávky pro silnice v hornině 3 do 100 m3 | m3 | 26.645 |  | 0 |  | 0 |  | 0 | 21 | 0 | 0 | 0 | 0 | 0 | 800-1 | RTS 26/ I | RTS 26/ I | 0.42 | 11.19 |  | Práce | Běžná |  |  |  | POL1_
|  | s přemístěním výkopku v příčných profilech na vzdálenost do 15 m nebo s naložením na dopravní prostředek. | [25 empty] | SPI |  | s přemístěním výkopku v příčných profilech na vzdálenost do 15 m nebo s naložením na dopravní prostředek.
|  | chodník : 71,9*0,3 |  | 21.57 | [23 empty] | VV | 0
|  | sjezd : 17,5*0,29 |  | 5.075 | [23 empty] | VV | 0
SPU
4 | 181101102R00 | Úprava pláně v zářezech v hornině 1 až 4, se zhutněním | m2 | 89.4 |  | 0 |  | 0 |  | 0 | 21 | 0 | 0 | 0 | 0 | 0 | 800-1 | RTS 26/ I | RTS 26/ I | 0.02 | 1.79 |  | Práce | Běžná |  |  |  | POL1_
|  | vyrovnáním výškových rozdílů, ploch vodorovných a ploch do sklonu 1 : 5. | [25 empty] | SPI
|  | 71,9+17,5 |  | 89.4 | [23 empty] | VV | 0
SPU
Díl: | 2 | Základy a zvláštní zakládání |  |  |  | 0 |  | 0 |  | 0 |  | 0 |  | 0.02 |  | 0 |  |  |  |  | 3.93 | [6 empty] | DIL
5 | 289971211R00 | Zřízení vrstvy z geotextilie na upraveném povrchu sklon do 1:5, šířka od 0 do 3 m | m2 | 98.34 |  | 0 |  | 0 |  | 0 | 21 | 0 | 3e-05 | 0 | 0 | 0 | 800-2 | RTS 26/ I | RTS 26/ I | 0.04 | 3.93 |  | Práce | Běžná |  |  |  | POL1_
|  | 89,4*1,1 |  | 98.34 | [23 empty] | VV | 0
SPU
6 | 67352002R | Geosyntetika typ: geotextilie; netkaná; materiál: PET; plošná hmotnost = 200 g/m2 | m2 | 98.34 |  | 0 |  | 0 |  | 0 | 21 | 0 | 0.0002 | 0.02 | 0 | 0 | SPCM | RTS 26/ I | RTS 26/ I | 0 | 0 |  | Specifikace | Běžná |  |  |  | POL3_
|  | 89,4*1,1 |  | 98.34 | [23 empty] | VV | 0
SPU
Díl: | 5 | Komunikace |  |  |  | 0 |  | 0 |  | 0 |  | 0 |  | 62.24 |  | 0 |  |  |  |  | 62.06 | [6 empty] | DIL
7 | 564861111RT2 | Podklad ze štěrkodrti s rozprostřením a zhutněním frakce 0-32 mm, tloušťka po zhutnění 200 mm | m2 | 71.9 |  | 0 |  | 0 |  | 0 | 21 | 0 | 0.46 | 33.07 | 0 | 0 | 822-1 | RTS 26/ I | RTS 26/ I | 0.03 | 2.16 |  | Práce | Běžná |  |  |  | POL1_
|  | podkladní vrstva chodníku : 71,9 |  | 71.9 | [23 empty] | VV | 0
SPU
8 | 564871111RT2 | Podklad ze štěrkodrti s rozprostřením a zhutněním frakce 0-32 mm, tloušťka po zhutnění 250 mm | m2 | 17.5 |  | 0 |  | 0 |  | 0 | 21 | 0 | 0.575 | 10.06 | 0 | 0 | 822-1 | RTS 26/ I | RTS 26/ I | 0.03 | 0.53 |  | Práce | Běžná |  |  |  | POL1_
|  | sjezd : 17,5 |  | 17.5 | [23 empty] | VV | 0
SPU
9 | 596215021R00 | Kladení zámkové dlažby do drtě tloušťka dlažby 60 mm, tloušťka lože 40 mm | m2 | 71.9 |  | 0 |  | 0 |  | 0 | 21 | 0 | 0.0739 | 5.31 | 0 | 0 | 822-1 | RTS 26/ I | RTS 26/ I | 0.45 | 32.36 |  | Práce | Běžná |  |  |  | POL1_
|  | s provedením lože z kameniva drceného, s vyplněním spár, s dvojitým hutněním a se smetením přebytečného materiálu na krajnici. S dodáním hmot pro lože a výplň spár. | [25 empty] | SPI |  | s provedením lože z kameniva drceného, s vyplněním spár, s dvojitým hutněním a se smetením přebytečného materiálu na krajnici. S dodáním hmot pro lože a výplň spár.
|  | 71,9 |  | 71.9 | [23 empty] | VV | 0
SPU
10 | 596215040R00 | Kladení zámkové dlažby do drtě tloušťka dlažby 80 mm, tloušťka lože 40 mm | m2 | 17.5 |  | 0 |  | 0 |  | 0 | 21 | 0 | 0.0739 | 1.29 | 0 | 0 | 822-1 | RTS 26/ I | RTS 26/ I | 0.48 | 8.4 |  | Práce | Běžná |  |  |  | POL1_
|  | s provedením lože z kameniva drceného, s vyplněním spár, s dvojitým hutněním a se smetením přebytečného materiálu na krajnici. S dodáním hmot pro lože a výplň spár. | [25 empty] | SPI |  | s provedením lože z kameniva drceného, s vyplněním spár, s dvojitým hutněním a se smetením přebytečného materiálu na krajnici. S dodáním hmot pro lože a výplň spár.
|  | sjezd : 17,5 |  | 17.5 | [23 empty] | VV | 0
SPU
11 | 596215028R00 | Kladení zámkové dlažby do drtě příplatek za více barev dlažby tloušťky 60 mm | m2 | 71.9 |  | 0 |  | 0 |  | 0 | 21 | 0 | 0 | 0 | 0 | 0 | 822-1 | RTS 26/ I | RTS 26/ I | 0.06 | 4.31 |  | Práce | Běžná |  |  |  | POL1_
|  | s provedením lože z kameniva drceného, s vyplněním spár, s dvojitým hutněním a se smetením přebytečného materiálu na krajnici. S dodáním hmot pro lože a výplň spár. | [25 empty] | SPI |  | s provedením lože z kameniva drceného, s vyplněním spár, s dvojitým hutněním a se smetením přebytečného materiálu na krajnici. S dodáním hmot pro lože a výplň spár.
|  | 71,9 |  | 71.9 | [23 empty] | VV | 0
SPU
12 | 596215048R00 | Kladení zámkové dlažby do drtě příplatek za více barev dlažby tloušťky 80 mm | m2 | 17.5 |  | 0 |  | 0 |  | 0 | 21 | 0 | 0 | 0 | 0 | 0 | 822-1 | RTS 26/ I | RTS 26/ I | 0.06 | 1.05 |  | Práce | Běžná |  |  |  | POL1_
|  | s provedením lože z kameniva drceného, s vyplněním spár, s dvojitým hutněním a se smetením přebytečného materiálu na krajnici. S dodáním hmot pro lože a výplň spár. | [25 empty] | SPI |  | s provedením lože z kameniva drceného, s vyplněním spár, s dvojitým hutněním a se smetením přebytečného materiálu na krajnici. S dodáním hmot pro lože a výplň spár.
|  | sjezd : 17,5 |  | 17.5 | [23 empty] | VV | 0
SPU
13 | 596291111R00 | Řezání zámkové dlažby tloušťky 60 mm | m | 25.7 |  | 0 |  | 0 |  | 0 | 21 | 0 | 0.00033 | 0.01 | 0 | 0 | 822-1 | RTS 26/ I | RTS 26/ I | 0.41 | 10.54 |  | Práce | Běžná |  |  |  | POL1_
|  | 25,7 |  | 25.7 | [23 empty] | VV | 0
SPU
14 | 596291113R00 | Řezání zámkové dlažby tloušťky 80 mm | m | 6.3 |  | 0 |  | 0 |  | 0 | 21 | 0 | 0.00036 | 0 | 0 | 0 | 822-1 | RTS 26/ I | RTS 26/ I | 0.43 | 2.71 |  | Práce | Běžná |  |  |  | POL1_
|  | 6,3 |  | 6.3 | [23 empty] | VV | 0
SPU
15 | 592451151R | Dlažba betonová typ: obdélníkový; dl = 200 mm; š = 100 mm; tl = 60,0 mm; povrchová úprava: reliéfní s bodovými výstupky; barva: dle vzorníku | m2 | 2.9 |  | 0 |  | 0 |  | 0 | 21 | 0 | 0.1315 | 0.38 | 0 | 0 | SPCM | RTS 26/ I | RTS 26/ I | 0 | 0 |  | Specifikace | Běžná |  |  |  | POL3_
|  | červená reliéfní dlažba : 2,9 |  | 2.9 | [23 empty] | VV | 0
SPU
16 | 592451158R | Dlažba betonová typ: obdélníkový; dl = 200 mm; š = 100 mm; tl = 80,0 mm; povrchová úprava: reliéfní s bodovými výstupky; barva: dle vzorníku | m2 | 3.3 |  | 0 |  | 0 |  | 0 | 21 | 0 | 0.17824 | 0.59 | 0 | 0 | SPCM | RTS 26/ I | RTS 26/ I | 0 | 0 |  | Specifikace | Běžná |  |  |  | POL3_
|  | 3,3 |  | 3.3 | [23 empty] | VV | 0
SPU
17 | 5924511900R | Dlažba betonová typ: čtvercový; dl = 200 mm; š = 200 mm; tl = 60,0 mm; barva: šedá | m2 | 69 |  | 0 |  | 0 |  | 0 | 21 | 0 | 0.131 | 9.04 | 0 | 0 | SPCM | RTS 26/ I | RTS 26/ I | 0 | 0 |  | Specifikace | Běžná |  |  |  | POL3_
|  | 69 |  | 69 | [23 empty] | VV | 0
SPU
18 | 5924511910R | Dlažba betonová typ: čtvercový; dl = 200 mm; š = 200 mm; tl = 80,0 mm; barva: šedá | m2 | 14.2 |  | 0 |  | 0 |  | 0 | 21 | 0 | 0.175 | 2.49 | 0 | 0 | SPCM | RTS 26/ I | RTS 26/ I | 0 | 0 |  | Specifikace | Běžná |  |  |  | POL3_
|  | 14,2 |  | 14.2 | [23 empty] | VV | 0
SPU
Díl: | 91 | Doplňující práce na komunikaci |  |  |  | 0 |  | 0 |  | 0 |  | 0 |  | 1.86 |  | 0 |  |  |  |  | 3.02 | [6 empty] | DIL
19 | 917762111RT7 | Osazení silničního nebo chodníkového obrubníku včetně dodávky betonovéího obrubníku 1000/150/250 mm, ležatého, s boční opěrou z betonu prostého, do lože z betonu prostého C 12/15 | m | 3 |  | 0 |  | 0 |  | 0 | 21 | 0 | 0.2658 | 0.8 | 0 | 0 | 822-1 | RTS 26/ I | RTS 26/ I | 0.33704 | 1.01 |  | Práce | Běžná |  |  |  | POL1_
|  | S dodáním hmot pro lože tl. 80-100 mm. | [25 empty] | SPI
|  | náhrada poškozených obrubníků : 2+1 |  | 3 | [23 empty] | VV | 0
SPU
20 | 917862111RV3 | Osazení silničního nebo chodníkového obrubníku včetně dodávky betonovéího obrubníku nájezdového 1000/150/150 mm, stojatého, s boční opěrou z betonu prostého, do lože z betonu prostého C 12/15 | m | 3 |  | 0 |  | 0 |  | 0 | 21 | 0 | 0.1952 | 0.59 | 0 | 0 | 822-1 | RTS 26/ I | RTS 26/ I | 0.27 | 0.81 |  | Práce | Běžná |  |  |  | POL1_
|  | S dodáním hmot pro lože tl. 80-100 mm. | [25 empty] | SPI
|  | obnova poškozených obrubníků : 3 |  | 3 | [23 empty] | VV | 0
SPU
21 | 917931112R00 | Osazení silniční přídlažby z kamenných kostek, kladených ve dvou řadách, lože z betonu C12/15, bez dodávky přídlažby | m | 3 |  | 0 |  | 0 |  | 0 | 21 | 0 | 0.1575 | 0.47 | 0 | 0 | 822-1 | RTS 26/ I | RTS 26/ I | 0.4 | 1.2 |  | Práce | Běžná |  |  |  | POL1_
|  | 3 |  | 3 | [23 empty] | VV | 0
SPU
Díl: | 96 | Bourání konstrukcí |  |  |  | 0 |  | 0 |  | 0 |  | 0 |  | 0 |  | 0 |  |  |  |  | 0.15 | [6 empty] | DIL
22 | 979071122R00 | Očištění vybouraných dlažebních kostek drobných, s původním vyplněním spár živicí nebo cementovou maltou | m2 | 0.6 |  | 0 |  | 0 |  | 0 | 21 | 0 | 0 | 0 | 0 | 0 | 822-1 | RTS 26/ I | RTS 26/ I | 0.25 | 0.15 |  | Práce | Běžná |  |  |  | POL1_
|  | od spojovacího materiálu, s uložením očištěných kostek na skládku, s odklizením odpadových hmot na hromady a s odklizením vybouraných kostek na vzdálenost do 3 m | [25 empty] | SPI |  | od spojovacího materiálu, s uložením očištěných kostek na skládku, s odklizením odpadových hmot na hromady a s odklizením vybouraných kostek na vzdálenost do 3 m
|  | obnova dvouřádku z kostek : 3*0,2 |  | 0.6 | [23 empty] | VV | 0
SPU
Díl: | 97 | Přesuny suti a vybouraných hmot |  |  |  | 0 |  | 0 |  | 0 |  | 0 |  | 0 |  | 0 |  |  |  |  | 0.54 | [6 empty] | DIL
23 | 979082213R00 | Vodorovná doprava suti po suchu do 1 km | t | 54.45 |  | 0 |  | 0 |  | 0 | 21 | 0 | 0 | 0 | 0 | 0 | 822-1 | RTS 26/ I | RTS 26/ I | 0.01 | 0.54 |  | Práce | Běžná |  |  |  | POL1_
|  | 53,28+1,17 |  | 54.45 | [23 empty] | VV | 0
SPU
24 | 979082219R00 | Vodorovná doprava suti po suchu Příplatek za dopravu suti po suchu za další 1 km | t | 1089 |  | 0 |  | 0 |  | 0 | 21 | 0 | 0 | 0 | 0 | 0 | 822-1 | RTS 26/ I | RTS 26/ I | 0 | 0 |  | Práce | Běžná |  |  |  | POL1_
|  | příplatek za dalších 20km (celková předpokládaná vzdálenost 21km) : 54,45*20 |  | 1089 | [23 empty] | VV | 0
SPU
25 | 979999973R00 | Poplatek za uložení, zemina a kamení, , skupina 17 05 04 z Katalogu odpadů | t | 53.28 |  | 0 |  | 0 |  | 0 | 21 | 0 | 0 | 0 | 0 | 0 | 801-3 | RTS 26/ I | RTS 26/ I | 0 | 0 |  | Práce | Běžná |  |  |  | POL1_
|  | 26,64*2,0 |  | 53.28 | [23 empty] | VV | 0
SPU
26 | 979999981R00 | Poplatek za recyklaci betonu kusovost do 1600 cm2, čistý (skup.170101) | t | 1.173 |  | 0 |  | 0 |  | 0 | 21 | 0 | 0 | 0 | 0 | 0 | 801-3 | RTS 26/ I | RTS 26/ I | 0 | 0 |  | Práce | Běžná |  |  |  | POL1_
|  | obrubníky včetně lože : 6*0,085*2,3 |  | 1.173 | [23 empty] | VV | 0
SPU
Díl: | 99 | Staveništní přesun hmot |  |  |  | 0 |  | 0 |  | 0 |  | 0 |  | 0 |  | 0 |  |  |  |  | 25.01 | [6 empty] | DIL
27 | 998223011R00 | Přesun hmot pozemních komunikací, kryt dlážděný jakékoliv délky objektu | t | 64.1256 |  | 0 |  | 0 |  | 0 | 21 | 0 | 0 | 0 | 0 | 0 | 822-1 | RTS 26/ I | RTS 26/ I | 0.39 | 25.01 |  | Přesun hmot | Běžná |  |  |  | POL7_
|  | vodorovně do 200 m | [25 empty] | SPI
SPU
Díl: | M46 | Zemní práce při montážích |  |  |  | 0 |  | 0 |  | 0 |  | 0 |  | 0 |  | 0 |  |  |  |  | 0.23 | [6 empty] | DIL
28 | 460030053RT1 | Vytrhání kostek drobných, lože MC, nezalité spáry, z plochy do 5 m2 | m2 | 0.6 |  | 0 |  | 0 |  | 0 | 21 | 0 | 0 | 0 | 0 | 0 |  | RTS 26/ I | RTS 26/ I | 0.39 | 0.23 |  | Práce | Běžná |  |  |  | POL1_
|  | obnova dvouřádku z kostek : 3*0,2 |  | 0.6 | [23 empty] | VV | 0
SPU
[26 empty] | 12 | 21 | DPH
| Celkem |  |  |  |  | 0 | [19 empty] | 0 | 0 | SUM
END
Note on S6: Jedná se o informaci, zda se jedná o položku, která je do rozpočtu zadána z cenové soustavy RTS, nebo vlastní.
Note on T6: Jedná se o název CÚ, která je zadána u položky rozpočtu

## SO 101 08 Pol
Položkový soupis prací a dodávek | [27 empty] | #TypZaznamu#
S: | MH01/25 | Povodně 2024 - Krnov, Oprava chodníku Čsl. armády | [25 empty] | STA
O: | SO 101 | Chodník | [22 empty] | STA |  |  | OBJ
R: | 08 | Lokalita č.8 | [25 empty] | ROZ
P.č. | Číslo položky | Název položky | MJ | Množství | Cena / MJ | Celkem | Dodávka | Dodávka celk. | Montáž | Montáž celk. | DPH | Cena s DPH | Hmotnost / MJ | Hmotnost celk.(t) | Dem. hmotnost / MJ | Dem. hmotnost celk.(t) | Ceník | Cen. soustava / platnost | Cenová úroveň | Nhod / MJ | Nhod celk. | Dodavatel | Typ položky | Stav položky
Díl: | 1 | Zemní práce |  |  |  | 0 |  | 0 |  | 0 |  | 0 |  | 0 |  | 1.98 |  |  |  |  | 1.63 | [6 empty] | DIL
1 | 113106231R00 | Rozebrání vozovek a ploch s jakoukoliv výplní spár v jakékoliv ploše, ze zámkové dlažky, kladených do lože z kameniva | m2 | 8.8 |  | 0 |  | 0 |  | 0 | 21 | 0 | 0 | 0 | 0.225 | 1.98 | 822-1 | RTS 26/ I | RTS 26/ I | 0.14 | 1.23 |  | Práce | Běžná |  |  |  | POL1_
|  | s přemístěním hmot na skládku na vzdálenost do 3 m nebo s naložením na dopravní prostředek | [25 empty] | SPI
|  | odstranění stávající dlažby v prostoru sjezdu : 8,8 |  | 8.8 | [23 empty] | VV | 0
SPU
2 | 122202201R00 | Odkopávky a prokopávky pro silnice v hornině 3 do 100 m3 | m3 | 0.52675 |  | 0 |  | 0 |  | 0 | 21 | 0 | 0 | 0 | 0 | 0 | 800-1 | RTS 26/ I | RTS 26/ I | 0.42 | 0.22 |  | Práce | Běžná |  |  |  | POL1_
|  | s přemístěním výkopku v příčných profilech na vzdálenost do 15 m nebo s naložením na dopravní prostředek. | [25 empty] | SPI |  | s přemístěním výkopku v příčných profilech na vzdálenost do 15 m nebo s naložením na dopravní prostředek.
|  | rýha pro osazení obrubníků : 4,3*0,35*0,35 |  | 0.52675 | [23 empty] | VV | 0
SPU
3 | 181101102R00 | Úprava pláně v zářezech v hornině 1 až 4, se zhutněním | m2 | 8.8 |  | 0 |  | 0 |  | 0 | 21 | 0 | 0 | 0 | 0 | 0 | 800-1 | RTS 26/ I | RTS 26/ I | 0.02 | 0.18 |  | Práce | Běžná |  |  |  | POL1_
|  | vyrovnáním výškových rozdílů, ploch vodorovných a ploch do sklonu 1 : 5. | [25 empty] | SPI
|  | 8,8 |  | 8.8 | [23 empty] | VV | 0
SPU
Díl: | 5 | Komunikace |  |  |  | 0 |  | 0 |  | 0 |  | 0 |  | 1.89 |  | 0 |  |  |  |  | 6.22 | [6 empty] | DIL
4 | 564871111RT2 | Podklad ze štěrkodrti s rozprostřením a zhutněním frakce 0-32 mm, tloušťka po zhutnění 250 mm | m2 | 2.15 |  | 0 |  | 0 |  | 0 | 21 | 0 | 0.575 | 1.24 | 0 | 0 | 822-1 | RTS 26/ I | RTS 26/ I | 0.03 | 0.06 |  | Práce | Běžná |  |  |  | POL1_
|  | podkladní vrstva sjezdu - doplnění konstrukce u nových obrub : 4,3*0,5 |  | 2.15 | [23 empty] | VV | 0
SPU
5 | 596215040R00 | Kladení zámkové dlažby do drtě tloušťka dlažby 80 mm, tloušťka lože 40 mm | m2 | 8.8 |  | 0 |  | 0 |  | 0 | 21 | 0 | 0.0739 | 0.65 | 0 | 0 | 822-1 | RTS 26/ I | RTS 26/ I | 0.48 | 4.22 |  | Práce | Běžná |  |  |  | POL1_
|  | s provedením lože z kameniva drceného, s vyplněním spár, s dvojitým hutněním a se smetením přebytečného materiálu na krajnici. S dodáním hmot pro lože a výplň spár. | [25 empty] | SPI |  | s provedením lože z kameniva drceného, s vyplněním spár, s dvojitým hutněním a se smetením přebytečného materiálu na krajnici. S dodáním hmot pro lože a výplň spár.
|  | bude použita stávající dlažba : 8,8 |  | 8.8 | [23 empty] | VV | 0
SPU
6 | 596291113R00 | Řezání zámkové dlažby tloušťky 80 mm | m | 4.5 |  | 0 |  | 0 |  | 0 | 21 | 0 | 0.00036 | 0 | 0 | 0 | 822-1 | RTS 26/ I | RTS 26/ I | 0.43 | 1.94 |  | Práce | Běžná |  |  |  | POL1_
|  | 4,5 |  | 4.5 | [23 empty] | VV | 0
SPU
Díl: | 97 | Přesuny suti a vybouraných hmot |  |  |  | 0 |  | 0 |  | 0 |  | 0 |  | 0 |  | 0 |  |  |  |  | 0.01 | [6 empty] | DIL
7 | 979082213R00 | Vodorovná doprava suti po suchu do 1 km | t | 1.06 |  | 0 |  | 0 |  | 0 | 21 | 0 | 0 | 0 | 0 | 0 | 822-1 | RTS 26/ I | RTS 26/ I | 0.01 | 0.01 |  | Práce | Běžná |  |  |  | POL1_
|  | 1,06 |  | 1.06 | [23 empty] | VV | 0
SPU
8 | 979082219R00 | Vodorovná doprava suti po suchu Příplatek za dopravu suti po suchu za další 1 km | t | 21.2 |  | 0 |  | 0 |  | 0 | 21 | 0 | 0 | 0 | 0 | 0 | 822-1 | RTS 26/ I | RTS 26/ I | 0 | 0 |  | Práce | Běžná |  |  |  | POL1_
|  | příplatek za dalších 20km (celková předpokládaná vzdálenost 21km) : 1,06*20 |  | 21.2 | [23 empty] | VV | 0
SPU
9 | 979999973R00 | Poplatek za uložení, zemina a kamení, , skupina 17 05 04 z Katalogu odpadů | t | 1.06 |  | 0 |  | 0 |  | 0 | 21 | 0 | 0 | 0 | 0 | 0 | 801-3 | RTS 26/ I | RTS 26/ I | 0 | 0 |  | Práce | Běžná |  |  |  | POL1_
|  | 0,53*2,0 |  | 1.06 | [23 empty] | VV | 0
SPU
Díl: | 99 | Staveništní přesun hmot |  |  |  | 0 |  | 0 |  | 0 |  | 0 |  | 0 |  | 0 |  |  |  |  | 0.74 | [6 empty] | DIL
10 | 998223011R00 | Přesun hmot pozemních komunikací, kryt dlážděný jakékoliv délky objektu | t | 1.8882 |  | 0 |  | 0 |  | 0 | 21 | 0 | 0 | 0 | 0 | 0 | 822-1 | RTS 26/ I | RTS 26/ I | 0.39 | 0.74 |  | Přesun hmot | Běžná |  |  |  | POL7_
|  | vodorovně do 200 m | [25 empty] | SPI
SPU
[26 empty] | 12 | 21 | DPH
| Celkem |  |  |  |  | 0 | [19 empty] | 0 | 0 | SUM
END
Note on S6: Jedná se o informaci, zda se jedná o položku, která je do rozpočtu zadána z cenové soustavy RTS, nebo vlastní.
Note on T6: Jedná se o název CÚ, která je zadána u položky rozpočtu

## SO 101 09 Pol
Položkový soupis prací a dodávek | [27 empty] | #TypZaznamu#
S: | MH01/25 | Povodně 2024 - Krnov, Oprava chodníku Čsl. armády | [25 empty] | STA
O: | SO 101 | Chodník | [22 empty] | STA |  |  | OBJ
R: | 09 | Lokalita č.9 | [25 empty] | ROZ
P.č. | Číslo položky | Název položky | MJ | Množství | Cena / MJ | Celkem | Dodávka | Dodávka celk. | Montáž | Montáž celk. | DPH | Cena s DPH | Hmotnost / MJ | Hmotnost celk.(t) | Dem. hmotnost / MJ | Dem. hmotnost celk.(t) | Ceník | Cen. soustava / platnost | Cenová úroveň | Nhod / MJ | Nhod celk. | Dodavatel | Typ položky | Stav položky
Díl: | 1 | Zemní práce |  |  |  | 0 |  | 0 |  | 0 |  | 0 |  | 0 |  | 0.2 |  |  |  |  | 0.19 | [6 empty] | DIL
1 | 113106231R00 | Rozebrání vozovek a ploch s jakoukoliv výplní spár v jakékoliv ploše, ze zámkové dlažky, kladených do lože z kameniva | m2 | 0.9 |  | 0 |  | 0 |  | 0 | 21 | 0 | 0 | 0 | 0.225 | 0.2 | 822-1 | RTS 26/ I | RTS 26/ I | 0.14 | 0.13 |  | Práce | Běžná |  |  |  | POL1_
|  | s přemístěním hmot na skládku na vzdálenost do 3 m nebo s naložením na dopravní prostředek | [25 empty] | SPI
|  | odstranění zbytků stávající dlažby v prostoru chodníku : 0,9 |  | 0.9 | [23 empty] | VV | 0
SPU
2 | 181101102R00 | Úprava pláně v zářezech v hornině 1 až 4, se zhutněním | m2 | 3.2 |  | 0 |  | 0 |  | 0 | 21 | 0 | 0 | 0 | 0 | 0 | 800-1 | RTS 26/ I | RTS 26/ I | 0.02 | 0.06 |  | Práce | Běžná |  |  |  | POL1_
|  | vyrovnáním výškových rozdílů, ploch vodorovných a ploch do sklonu 1 : 5. | [25 empty] | SPI
|  | 3,2 |  | 3.2 | [23 empty] | VV | 0
SPU
Díl: | 5 | Komunikace |  |  |  | 0 |  | 0 |  | 0 |  | 0 |  | 0.66 |  | 0 |  |  |  |  | 2.37 | [6 empty] | DIL
3 | 596215021R00 | Kladení zámkové dlažby do drtě tloušťka dlažby 60 mm, tloušťka lože 40 mm | m2 | 3.2 |  | 0 |  | 0 |  | 0 | 21 | 0 | 0.0739 | 0.24 | 0 | 0 | 822-1 | RTS 26/ I | RTS 26/ I | 0.45 | 1.44 |  | Práce | Běžná |  |  |  | POL1_
|  | s provedením lože z kameniva drceného, s vyplněním spár, s dvojitým hutněním a se smetením přebytečného materiálu na krajnici. S dodáním hmot pro lože a výplň spár. | [25 empty] | SPI |  | s provedením lože z kameniva drceného, s vyplněním spár, s dvojitým hutněním a se smetením přebytečného materiálu na krajnici. S dodáním hmot pro lože a výplň spár.
|  | 3,2 |  | 3.2 | [23 empty] | VV | 0
SPU
4 | 596215028R00 | Kladení zámkové dlažby do drtě příplatek za více barev dlažby tloušťky 60 mm | m2 | 3.2 |  | 0 |  | 0 |  | 0 | 21 | 0 | 0 | 0 | 0 | 0 | 822-1 | RTS 26/ I | RTS 26/ I | 0.06 | 0.19 |  | Práce | Běžná |  |  |  | POL1_
|  | s provedením lože z kameniva drceného, s vyplněním spár, s dvojitým hutněním a se smetením přebytečného materiálu na krajnici. S dodáním hmot pro lože a výplň spár. | [25 empty] | SPI |  | s provedením lože z kameniva drceného, s vyplněním spár, s dvojitým hutněním a se smetením přebytečného materiálu na krajnici. S dodáním hmot pro lože a výplň spár.
|  | 3,2 |  | 3.2 | [23 empty] | VV | 0
SPU
5 | 596291111R00 | Řezání zámkové dlažby tloušťky 60 mm | m | 1.8 |  | 0 |  | 0 |  | 0 | 21 | 0 | 0.00033 | 0 | 0 | 0 | 822-1 | RTS 26/ I | RTS 26/ I | 0.41 | 0.74 |  | Práce | Běžná |  |  |  | POL1_
|  | 1,8 |  | 1.8 | [23 empty] | VV | 0
SPU
6 | 59245110R | Dlažba betonová typ: obdélníkový; dl = 200 mm; š = 100 mm; tl = 60,0 mm; barva: šedá | m2 | 2 |  | 0 |  | 0 |  | 0 | 21 | 0 | 0.129 | 0.26 | 0 | 0 | SPCM | RTS 26/ I | RTS 26/ I | 0 | 0 |  | Specifikace | Běžná |  |  |  | POL3_
|  | 2 |  | 2 | [23 empty] | VV | 0
SPU
7 | 592451151R | Dlažba betonová typ: obdélníkový; dl = 200 mm; š = 100 mm; tl = 60,0 mm; povrchová úprava: reliéfní s bodovými výstupky; barva: dle vzorníku | m2 | 1.2 |  | 0 |  | 0 |  | 0 | 21 | 0 | 0.1315 | 0.16 | 0 | 0 | SPCM | RTS 26/ I | RTS 26/ I | 0 | 0 |  | Specifikace | Běžná |  |  |  | POL3_
|  | červená reliéfní dlažba : 1,2 |  | 1.2 | [23 empty] | VV | 0
SPU
Díl: | 97 | Přesuny suti a vybouraných hmot |  |  |  | 0 |  | 0 |  | 0 |  | 0 |  | 0 |  | 0 |  |  |  |  | 0 | [6 empty] | DIL
8 | 979082213R00 | Vodorovná doprava suti po suchu do 1 km | t | 0.12 |  | 0 |  | 0 |  | 0 | 21 | 0 | 0 | 0 | 0 | 0 | 822-1 | RTS 26/ I | RTS 26/ I | 0.01 | 0 |  | Práce | Běžná |  |  |  | POL1_
|  | 0,12 |  | 0.12 | [23 empty] | VV | 0
SPU
9 | 979082219R00 | Vodorovná doprava suti po suchu Příplatek za dopravu suti po suchu za další 1 km | t | 2.4 |  | 0 |  | 0 |  | 0 | 21 | 0 | 0 | 0 | 0 | 0 | 822-1 | RTS 26/ I | RTS 26/ I | 0 | 0 |  | Práce | Běžná |  |  |  | POL1_
|  | příplatek za dalších 20km (celková předpokládaná vzdálenost 21km) : 0,12*20 |  | 2.4 | [23 empty] | VV | 0
SPU
10 | 979999981R00 | Poplatek za recyklaci betonu kusovost do 1600 cm2, čistý (skup.170101) | t | 0.1242 |  | 0 |  | 0 |  | 0 | 21 | 0 | 0 | 0 | 0 | 0 | 801-3 | RTS 26/ I | RTS 26/ I | 0 | 0 |  | Práce | Běžná |  |  |  | POL1_
|  | dlažba : 0,9*0,06*2,3 |  | 0.1242 | [23 empty] | VV | 0
SPU
Díl: | 99 | Staveništní přesun hmot |  |  |  | 0 |  | 0 |  | 0 |  | 0 |  | 0 |  | 0 |  |  |  |  | 0.25 | [6 empty] | DIL
11 | 998223011R00 | Přesun hmot pozemních komunikací, kryt dlážděný jakékoliv délky objektu | t | 0.65287 |  | 0 |  | 0 |  | 0 | 21 | 0 | 0 | 0 | 0 | 0 | 822-1 | RTS 26/ I | RTS 26/ I | 0.39 | 0.25 |  | Přesun hmot | Běžná |  |  |  | POL7_
|  | vodorovně do 200 m | [25 empty] | SPI
SPU
[26 empty] | 12 | 21 | DPH
| Celkem |  |  |  |  | 0 | [19 empty] | 0 | 0 | SUM
END
Note on S6: Jedná se o informaci, zda se jedná o položku, která je do rozpočtu zadána z cenové soustavy RTS, nebo vlastní.
Note on T6: Jedná se o název CÚ, která je zadána u položky rozpočtu

## SO 101 10 Pol
Položkový soupis prací a dodávek | [27 empty] | #TypZaznamu#
S: | MH01/25 | Povodně 2024 - Krnov, Oprava chodníku Čsl. armády | [25 empty] | STA
O: | SO 101 | Chodník | [22 empty] | STA |  |  | OBJ
R: | 10 | Lokalita č.10 | [25 empty] | ROZ
P.č. | Číslo položky | Název položky | MJ | Množství | Cena / MJ | Celkem | Dodávka | Dodávka celk. | Montáž | Montáž celk. | DPH | Cena s DPH | Hmotnost / MJ | Hmotnost celk.(t) | Dem. hmotnost / MJ | Dem. hmotnost celk.(t) | Ceník | Cen. soustava / platnost | Cenová úroveň | Nhod / MJ | Nhod celk. | Dodavatel | Typ položky | Stav položky
Díl: | 1 | Zemní práce |  |  |  | 0 |  | 0 |  | 0 |  | 0 |  | 0 |  | 1.44 |  |  |  |  | 1.17 | [6 empty] | DIL
1 | 113106231R00 | Rozebrání vozovek a ploch s jakoukoliv výplní spár v jakékoliv ploše, ze zámkové dlažky, kladených do lože z kameniva | m2 | 4 |  | 0 |  | 0 |  | 0 | 21 | 0 | 0 | 0 | 0.225 | 0.9 | 822-1 | RTS 26/ I | RTS 26/ I | 0.14 | 0.56 |  | Práce | Běžná |  |  |  | POL1_
|  | s přemístěním hmot na skládku na vzdálenost do 3 m nebo s naložením na dopravní prostředek | [25 empty] | SPI
|  | odstranění zbytků stávající dlažby v prostoru sjezdu : 4 |  | 4 | [23 empty] | VV | 0
SPU
2 | 113202111R00 | Vytrhání obrub z krajníků nebo obrubníků stojatých | m | 2 |  | 0 |  | 0 |  | 0 | 21 | 0 | 0 | 0 | 0.27 | 0.54 | 822-1 | RTS 26/ I | RTS 26/ I | 0.12 | 0.24 |  | Práce | Běžná |  |  |  | POL1_
|  | s vybouráním lože, s přemístěním hmot na skládku na vzdálenost do 3 m nebo naložením na dopravní prostředek | [25 empty] | SPI |  | s vybouráním lože, s přemístěním hmot na skládku na vzdálenost do 3 m nebo naložením na dopravní prostředek
|  | odstranění zbytku obrubníků : 1+1 |  | 2 | [23 empty] | VV | 0
SPU
3 | 122202201R00 | Odkopávky a prokopávky pro silnice v hornině 3 do 100 m3 | m3 | 0.588 |  | 0 |  | 0 |  | 0 | 21 | 0 | 0 | 0 | 0 | 0 | 800-1 | RTS 26/ I | RTS 26/ I | 0.42 | 0.25 |  | Práce | Běžná |  |  |  | POL1_
|  | s přemístěním výkopku v příčných profilech na vzdálenost do 15 m nebo s naložením na dopravní prostředek. | [25 empty] | SPI |  | s přemístěním výkopku v příčných profilech na vzdálenost do 15 m nebo s naložením na dopravní prostředek.
|  | výkop rýhy pro uložení obrubníku : 4,8*0,35*0,35 |  | 0.588 | [23 empty] | VV | 0
SPU
4 | 181101102R00 | Úprava pláně v zářezech v hornině 1 až 4, se zhutněním | m2 | 5.76 |  | 0 |  | 0 |  | 0 | 21 | 0 | 0 | 0 | 0 | 0 | 800-1 | RTS 26/ I | RTS 26/ I | 0.02 | 0.12 |  | Práce | Běžná |  |  |  | POL1_
|  | vyrovnáním výškových rozdílů, ploch vodorovných a ploch do sklonu 1 : 5. | [25 empty] | SPI
|  | 5,76 |  | 5.76 | [23 empty] | VV | 0
SPU
Díl: | 5 | Komunikace |  |  |  | 0 |  | 0 |  | 0 |  | 0 |  | 2.74 |  | 0 |  |  |  |  | 4.47 | [6 empty] | DIL
5 | 564871111RT2 | Podklad ze štěrkodrti s rozprostřením a zhutněním frakce 0-32 mm, tloušťka po zhutnění 250 mm | m2 | 2.4 |  | 0 |  | 0 |  | 0 | 21 | 0 | 0.575 | 1.38 | 0 | 0 | 822-1 | RTS 26/ I | RTS 26/ I | 0.03 | 0.07 |  | Práce | Běžná |  |  |  | POL1_
|  | doplnění konstrukce sjezdu u nových obrubníků : 4,8*0,5 |  | 2.4 | [23 empty] | VV | 0
SPU
6 | 596215021R00 | Kladení zámkové dlažby do drtě tloušťka dlažby 60 mm, tloušťka lože 40 mm | m2 | 1.44 |  | 0 |  | 0 |  | 0 | 21 | 0 | 0.0739 | 0.11 | 0 | 0 | 822-1 | RTS 26/ I | RTS 26/ I | 0.45 | 0.65 |  | Práce | Běžná |  |  |  | POL1_
|  | s provedením lože z kameniva drceného, s vyplněním spár, s dvojitým hutněním a se smetením přebytečného materiálu na krajnici. S dodáním hmot pro lože a výplň spár. | [25 empty] | SPI |  | s provedením lože z kameniva drceného, s vyplněním spár, s dvojitým hutněním a se smetením přebytečného materiálu na krajnici. S dodáním hmot pro lože a výplň spár.
|  | 1,44 |  | 1.44 | [23 empty] | VV | 0
SPU
7 | 596215040R00 | Kladení zámkové dlažby do drtě tloušťka dlažby 80 mm, tloušťka lože 40 mm | m2 | 4.32 |  | 0 |  | 0 |  | 0 | 21 | 0 | 0.0739 | 0.32 | 0 | 0 | 822-1 | RTS 26/ I | RTS 26/ I | 0.48 | 2.07 |  | Práce | Běžná |  |  |  | POL1_
|  | s provedením lože z kameniva drceného, s vyplněním spár, s dvojitým hutněním a se smetením přebytečného materiálu na krajnici. S dodáním hmot pro lože a výplň spár. | [25 empty] | SPI |  | s provedením lože z kameniva drceného, s vyplněním spár, s dvojitým hutněním a se smetením přebytečného materiálu na krajnici. S dodáním hmot pro lože a výplň spár.
|  | 4,32 |  | 4.32 | [23 empty] | VV | 0
SPU
8 | 596291113R00 | Řezání zámkové dlažby tloušťky 80 mm | m | 3.9 |  | 0 |  | 0 |  | 0 | 21 | 0 | 0.00036 | 0 | 0 | 0 | 822-1 | RTS 26/ I | RTS 26/ I | 0.43 | 1.68 |  | Práce | Běžná |  |  |  | POL1_
|  | 3,9 |  | 3.9 | [23 empty] | VV | 0
SPU
9 | 59245110R | Dlažba betonová typ: obdélníkový; dl = 200 mm; š = 100 mm; tl = 60,0 mm; barva: šedá | m2 | 1.44 |  | 0 |  | 0 |  | 0 | 21 | 0 | 0.129 | 0.19 | 0 | 0 | SPCM | RTS 26/ I | RTS 26/ I | 0 | 0 |  | Specifikace | Běžná |  |  |  | POL3_
|  | 1,2*1,2 |  | 1.44 | [23 empty] | VV | 0
SPU
10 | 592451171R | Dlažba betonová typ: obdélníkový; dl = 200 mm; š = 100 mm; tl = 80,0 mm; barva: dle vzorníku | m2 | 4.32 |  | 0 |  | 0 |  | 0 | 21 | 0 | 0.17245 | 0.74 | 0 | 0 | SPCM | RTS 26/ I | RTS 26/ I | 0 | 0 |  | Specifikace | Běžná |  |  |  | POL3_
|  | červená : 3,6*1,2 |  | 4.32 | [23 empty] | VV | 0
SPU
Díl: | 91 | Doplňující práce na komunikaci |  |  |  | 0 |  | 0 |  | 0 |  | 0 |  | 1.29 |  | 0 |  |  |  |  | 1.3 | [6 empty] | DIL
11 | 917862111RT7 | Osazení silničního nebo chodníkového obrubníku včetně dodávky betonovéího obrubníku 1000/150/250 mm, stojatého, s boční opěrou z betonu prostého, do lože z betonu prostého C 12/15 | m | 4.8 |  | 0 |  | 0 |  | 0 | 21 | 0 | 0.2688 | 1.29 | 0 | 0 | 822-1 | RTS 26/ I | RTS 26/ I | 0.27 | 1.3 |  | Práce | Běžná |  |  |  | POL1_
|  | S dodáním hmot pro lože tl. 80-100 mm. | [25 empty] | SPI
|  | zapuštěný obrubník bez zkosení (ABO 2-0) : 4,8 |  | 4.8 | [23 empty] | VV | 0
SPU
Díl: | 97 | Přesuny suti a vybouraných hmot |  |  |  | 0 |  | 0 |  | 0 |  | 0 |  | 0 |  | 0 |  |  |  |  | 0.02 | [6 empty] | DIL
12 | 979082213R00 | Vodorovná doprava suti po suchu do 1 km | t | 2.31 |  | 0 |  | 0 |  | 0 | 21 | 0 | 0 | 0 | 0 | 0 | 822-1 | RTS 26/ I | RTS 26/ I | 0.01 | 0.02 |  | Práce | Běžná |  |  |  | POL1_
|  | 1,13+1,18 |  | 2.31 | [23 empty] | VV | 0
SPU
13 | 979082219R00 | Vodorovná doprava suti po suchu Příplatek za dopravu suti po suchu za další 1 km | t | 46.2 |  | 0 |  | 0 |  | 0 | 21 | 0 | 0 | 0 | 0 | 0 | 822-1 | RTS 26/ I | RTS 26/ I | 0 | 0 |  | Práce | Běžná |  |  |  | POL1_
|  | příplatek za dalších 20km (celková předpokládaná vzdálenost 21km) : 2,31*20 |  | 46.2 | [23 empty] | VV | 0
SPU
14 | 979999973R00 | Poplatek za uložení, zemina a kamení, (skup.170504) | t | 1.18 |  | 0 |  | 0 |  | 0 | 21 | 0 | 0 | 0 | 0 | 0 | 801-3 | RTS 26/ I | RTS 26/ I | 0 | 0 |  | Práce | Běžná |  |  |  | POL1_
|  | 0,59*2,0 |  | 1.18 | [23 empty] | VV | 0
SPU
15 | 979999981R00 | Poplatek za recyklaci betonu kusovost do 1600 cm2, čistý (skup.170101) | t | 1.127 |  | 0 |  | 0 |  | 0 | 21 | 0 | 0 | 0 | 0 | 0 | 801-3 | RTS 26/ I | RTS 26/ I | 0 | 0 |  | Práce | Běžná |  |  |  | POL1_
|  | dlažba : 4*0,08*2,3 |  | 0.736 | [23 empty] | VV | 0
|  | obrubníky : 2*0,085*2,3 |  | 0.391 | [23 empty] | VV | 0
SPU
Díl: | 99 | Staveništní přesun hmot |  |  |  | 0 |  | 0 |  | 0 |  | 0 |  | 0 |  | 0 |  |  |  |  | 1.57 | [6 empty] | DIL
16 | 998223011R00 | Přesun hmot pozemních komunikací, kryt dlážděný jakékoliv délky objektu | t | 4.0281 |  | 0 |  | 0 |  | 0 | 21 | 0 | 0 | 0 | 0 | 0 | 822-1 | RTS 26/ I | RTS 26/ I | 0.39 | 1.57 |  | Přesun hmot | Běžná |  |  |  | POL7_
|  | vodorovně do 200 m | [25 empty] | SPI
SPU
[26 empty] | 12 | 21 | DPH
| Celkem |  |  |  |  | 0 | [19 empty] | 0 | 0 | SUM
END
Note on S6: Jedná se o informaci, zda se jedná o položku, která je do rozpočtu zadána z cenové soustavy RTS, nebo vlastní.
Note on T6: Jedná se o název CÚ, která je zadána u položky rozpočtu

## SO 101 11 Pol
Položkový soupis prací a dodávek | [27 empty] | #TypZaznamu#
S: | MH01/25 | Povodně 2024 - Krnov, Oprava chodníku Čsl. armády | [25 empty] | STA
O: | SO 101 | Chodník | [22 empty] | STA |  |  | OBJ
R: | 11 | Lokalita č.11 | [25 empty] | ROZ
P.č. | Číslo položky | Název položky | MJ | Množství | Cena / MJ | Celkem | Dodávka | Dodávka celk. | Montáž | Montáž celk. | DPH | Cena s DPH | Hmotnost / MJ | Hmotnost celk.(t) | Dem. hmotnost / MJ | Dem. hmotnost celk.(t) | Ceník | Cen. soustava / platnost | Cenová úroveň | Nhod / MJ | Nhod celk. | Dodavatel | Typ položky | Stav položky
Díl: | 1 | Zemní práce |  |  |  | 0 |  | 0 |  | 0 |  | 0 |  | 0 |  | 0.86 |  |  |  |  | 0.61 | [6 empty] | DIL
1 | 113106231R00 | Rozebrání vozovek a ploch s jakoukoliv výplní spár v jakékoliv ploše, ze zámkové dlažky, kladených do lože z kameniva | m2 | 3.8 |  | 0 |  | 0 |  | 0 | 21 | 0 | 0 | 0 | 0.225 | 0.86 | 822-1 | RTS 26/ I | RTS 26/ I | 0.14 | 0.53 |  | Práce | Běžná |  |  |  | POL1_
|  | s přemístěním hmot na skládku na vzdálenost do 3 m nebo s naložením na dopravní prostředek | [25 empty] | SPI
|  | rozebrání stávající dlažby : 2*1,9 |  | 3.8 | [23 empty] | VV | 0
SPU
2 | 181101102R00 | Úprava pláně v zářezech v hornině 1 až 4, se zhutněním | m2 | 3.8 |  | 0 |  | 0 |  | 0 | 21 | 0 | 0 | 0 | 0 | 0 | 800-1 | RTS 26/ I | RTS 26/ I | 0.02 | 0.08 |  | Práce | Běžná |  |  |  | POL1_
|  | vyrovnáním výškových rozdílů, ploch vodorovných a ploch do sklonu 1 : 5. | [25 empty] | SPI
|  | 3,8 |  | 3.8 | [23 empty] | VV | 0
SPU
Díl: | 5 | Komunikace |  |  |  | 0 |  | 0 |  | 0 |  | 0 |  | 0.63 |  | 0 |  |  |  |  | 2.64 | [6 empty] | DIL
3 | 564801112RT2 | Podklad ze štěrkodrti s rozprostřením a zhutněním frakce 0-32 mm, tloušťka po zhutnění 40 mm | m2 | 3.8 |  | 0 |  | 0 |  | 0 | 21 | 0 | 0.092 | 0.35 | 0 | 0 | 822-1 | RTS 26/ I | RTS 26/ I | 0.03 | 0.11 |  | Práce | Běžná |  |  |  | POL1_
|  | vyrovnávka podkladní vrstvy : 3,8 |  | 3.8 | [23 empty] | VV | 0
SPU
4 | 596215021R00 | Kladení zámkové dlažby do drtě tloušťka dlažby 60 mm, tloušťka lože 40 mm | m2 | 3.8 |  | 0 |  | 0 |  | 0 | 21 | 0 | 0.0739 | 0.28 | 0 | 0 | 822-1 | RTS 26/ I | RTS 26/ I | 0.45 | 1.71 |  | Práce | Běžná |  |  |  | POL1_
|  | s provedením lože z kameniva drceného, s vyplněním spár, s dvojitým hutněním a se smetením přebytečného materiálu na krajnici. S dodáním hmot pro lože a výplň spár. | [25 empty] | SPI |  | s provedením lože z kameniva drceného, s vyplněním spár, s dvojitým hutněním a se smetením přebytečného materiálu na krajnici. S dodáním hmot pro lože a výplň spár.
|  | bude použita stávající dlažba : 3,8 |  | 3.8 | [23 empty] | VV | 0
SPU
5 | 596291111R00 | Řezání zámkové dlažby tloušťky 60 mm | m | 2 |  | 0 |  | 0 |  | 0 | 21 | 0 | 0.00033 | 0 | 0 | 0 | 822-1 | RTS 26/ I | RTS 26/ I | 0.41 | 0.82 |  | Práce | Běžná |  |  |  | POL1_
|  | 2 |  | 2 | [23 empty] | VV | 0
SPU
Díl: | 99 | Staveništní přesun hmot |  |  |  | 0 |  | 0 |  | 0 |  | 0 |  | 0 |  | 0 |  |  |  |  | 0.25 | [6 empty] | DIL
6 | 998223011R00 | Přesun hmot pozemních komunikací, kryt dlážděný jakékoliv délky objektu | t | 0.63108 |  | 0 |  | 0 |  | 0 | 21 | 0 | 0 | 0 | 0 | 0 | 822-1 | RTS 26/ I | RTS 26/ I | 0.39 | 0.25 |  | Přesun hmot | Běžná |  |  |  | POL7_
|  | vodorovně do 200 m | [25 empty] | SPI
SPU
[26 empty] | 12 | 21 | DPH
| Celkem |  |  |  |  | 0 | [19 empty] | 0 | 0 | SUM
END
Note on S6: Jedná se o informaci, zda se jedná o položku, která je do rozpočtu zadána z cenové soustavy RTS, nebo vlastní.
Note on T6: Jedná se o název CÚ, která je zadána u položky rozpočtu

## SO 101 12 Pol
Položkový soupis prací a dodávek | [27 empty] | #TypZaznamu#
S: | MH01/25 | Povodně 2024 - Krnov, Oprava chodníku Čsl. armády | [25 empty] | STA
O: | SO 101 | Chodník | [22 empty] | STA |  |  | OBJ
R: | 12 | Lokalita č.12 | [25 empty] | ROZ
P.č. | Číslo položky | Název položky | MJ | Množství | Cena / MJ | Celkem | Dodávka | Dodávka celk. | Montáž | Montáž celk. | DPH | Cena s DPH | Hmotnost / MJ | Hmotnost celk.(t) | Dem. hmotnost / MJ | Dem. hmotnost celk.(t) | Ceník | Cen. soustava / platnost | Cenová úroveň | Nhod / MJ | Nhod celk. | Dodavatel | Typ položky | Stav položky
Díl: | 1 | Zemní práce |  |  |  | 0 |  | 0 |  | 0 |  | 0 |  | 0.05 |  | 431.81 |  |  |  |  | 356.75 | [6 empty] | DIL
1 | 113106231R00 | Rozebrání vozovek a ploch s jakoukoliv výplní spár v jakékoliv ploše, ze zámkové dlažky, kladených do lože z kameniva | m2 | 171.5 |  | 0 |  | 0 |  | 0 | 21 | 0 | 0 | 0 | 0.225 | 38.59 | 822-1 | RTS 26/ I | RTS 26/ I | 0.14 | 24.01 |  | Práce | Běžná |  |  |  | POL1_
|  | s přemístěním hmot na skládku na vzdálenost do 3 m nebo s naložením na dopravní prostředek | [25 empty] | SPI
|  | odstranění zbytků stávající dlažby v prostoru chodníku : 86+77,7+5,2+0,5+2,1 |  | 171.5 | [23 empty] | VV | 0
SPU
2 | 113108310R00 | Odstranění podkladů nebo krytů živičných, v ploše jednotlivě do 50 m2, tloušťka vrstvy 100 mm | m2 | 25.3 |  | 0 |  | 0 |  | 0 | 21 | 0 | 0 | 0 | 0.22 | 5.57 | 822-1 | RTS 26/ I | RTS 26/ I | 0.38 | 9.61 |  | Práce | Běžná |  |  |  | POL1_
|  | odstranění chodníku z litého asfaltu : 25,3 |  | 25.3 | [23 empty] | VV | 0
SPU
3 | 113151119R00 | Odstranění podkladu, krytu frézováním povrch živičný, plochy do 500 m2 na jednom objektu nebo při provádění pruhu šířky do 750 mm, tloušťky 100 mm | m2 | 1200 |  | 0 |  | 0 |  | 0 | 21 | 0 | 0 | 0 | 0.22 | 264 | 822-1 | RTS 26/ I | RTS 26/ I | 0.12 | 144 |  | Práce | Běžná |  |  |  | POL1_
|  | s naložením na dopravní prostředek, očištění povrchu od frézované plochy, opotřebování frézovacích nástrojů (nožů, upínacích kroužků, držáků) nutné ruční odstranění (vybourání) živičného krytu kolem překážek, | [25 empty] | SPI |  | s naložením na dopravní prostředek, očištění povrchu od frézované plochy, opotřebování frézovacích nástrojů (nožů, upínacích kroužků, držáků) nutné ruční odstranění (vybourání) živičného krytu kolem překážek,
|  | odstranění stávajícího asfaltové krytu : 1200 |  | 1200 | [23 empty] | VV | 0
SPU
4 | 113201111R00 | Vytrhání obrub chodníkových ležatých | m | 104.8 |  | 0 |  | 0 |  | 0 | 21 | 0 | 0 | 0 | 0.22 | 23.06 | 822-1 | RTS 26/ I | RTS 26/ I | 0.14 | 14.67 |  | Práce | Běžná |  |  |  | POL1_
|  | s vybouráním lože, s přemístěním hmot na skládku na vzdálenost do 3 m nebo naložením na dopravní prostředek | [25 empty] | SPI |  | s vybouráním lože, s přemístěním hmot na skládku na vzdálenost do 3 m nebo naložením na dopravní prostředek
|  | 6,7+51+27,8+12,8+2,9+2,6+0,5+0,5 |  | 104.8 | [23 empty] | VV | 0
SPU
5 | 113202111R00 | Vytrhání obrub z krajníků nebo obrubníků stojatých | m | 365.5 |  | 0 |  | 0 |  | 0 | 21 | 0 | 0 | 0 | 0.27 | 98.69 | 822-1 | RTS 26/ I | RTS 26/ I | 0.12 | 43.86 |  | Práce | Běžná |  |  |  | POL1_
|  | s vybouráním lože, s přemístěním hmot na skládku na vzdálenost do 3 m nebo naložením na dopravní prostředek | [25 empty] | SPI |  | s vybouráním lože, s přemístěním hmot na skládku na vzdálenost do 3 m nebo naložením na dopravní prostředek
|  | 108,5+24,1+139,2+46,9+46,8 |  | 365.5 | [23 empty] | VV | 0
SPU
6 | 113203111R00 | Vytrhání obrub z dlažebních kostek | m | 16.5 |  | 0 |  | 0 |  | 0 | 21 | 0 | 0 | 0 | 0.115 | 1.9 | 822-1 | RTS 26/ I | RTS 26/ I | 0.14 | 2.31 |  | Práce | Běžná |  |  |  | POL1_
|  | s vybouráním lože, s přemístěním hmot na skládku na vzdálenost do 3 m nebo naložením na dopravní prostředek | [25 empty] | SPI |  | s vybouráním lože, s přemístěním hmot na skládku na vzdálenost do 3 m nebo naložením na dopravní prostředek
|  | 16,5 |  | 16.5 | [23 empty] | VV | 0
SPU
7 | 115201501R00 | Montáž a demontáž odpadního potrubí montáž, DN 150 | m | 13.5 |  | 0 |  | 0 |  | 0 | 21 | 0 | 0.00404 | 0.05 | 0 | 0 | 800-1 | RTS 26/ I | RTS 26/ I | 0.29 | 3.92 |  | Práce | Běžná |  |  |  | POL1_
|  | při snižování hladiny podzemní vody soustavou čerpacích jehel, s tvarovkami pro všechny druhy potrubí a způsoby uložení, | [25 empty] | SPI |  | při snižování hladiny podzemní vody soustavou čerpacích jehel, s tvarovkami pro všechny druhy potrubí a způsoby uložení,
|  | napojení uličních vpustí (včetně dodávky potrubí) : 9*1,5 |  | 13.5 | [23 empty] | VV | 0
SPU
8 | 122202201R00 | Odkopávky a prokopávky pro silnice v hornině 3 do 100 m3 | m3 | 45.55 |  | 0 |  | 0 |  | 0 | 21 | 0 | 0 | 0 | 0 | 0 | 800-1 | RTS 26/ I | RTS 26/ I | 0.42 | 19.13 |  | Práce | Běžná |  |  |  | POL1_
|  | s přemístěním výkopku v příčných profilech na vzdálenost do 15 m nebo s naložením na dopravní prostředek. | [25 empty] | SPI |  | s přemístěním výkopku v příčných profilech na vzdálenost do 15 m nebo s naložením na dopravní prostředek.
|  | chodník : 182,2*0,25 |  | 45.55 | [23 empty] | VV | 0
SPU
9 | 131201110R00 | Hloubení nezapažených jam a zářezů do 50 m3, v hornině 3, hloubení strojně | m3 | 39.69 |  | 0 |  | 0 |  | 0 | 21 | 0 | 0 | 0 | 0 | 0 | 800-1 | RTS 26/ I | RTS 26/ I | 0.27 | 10.72 |  | Práce | Běžná |  |  |  | POL1_
|  | kromě zářezů se šikmými stěnami pro podzemní vedení, s urovnáním dna do předepsaného profilu a spádu, s případným nutným přemístěním ve výkopišti a dále buď s přemístěním výkopku na přilehlém terénu na vzdálenost do 3 m od okraje jámy nebo s naložením na dopravní prostředek, | [25 empty] | SPI |  | kromě zářezů se šikmými stěnami pro podzemní vedení, s urovnáním dna do předepsaného profilu a spádu, s případným nutným přemístěním ve výkopišti a dále buď s přemístěním výkopku na přilehlém terénu na vzdálenost do 3 m od okraje jámy nebo s naložením na dopravní prostředek,
|  | jáma pro uliční vpust : 9*(1,5*1,5*1,96) |  | 39.69 | [23 empty] | VV | 0
SPU
10 | 174101101R00 | Zásyp sypaninou se zhutněním jam, šachet, rýh nebo kolem objektů v těchto vykopávkách | m3 | 33.6474 |  | 0 |  | 0 |  | 0 | 21 | 0 | 0 | 0 | 0 | 0 | 800-1 | RTS 26/ I | RTS 26/ I | 0.2 | 6.73 |  | Práce | Běžná |  |  |  | POL1_
|  | z jakékoliv horniny s uložením výkopku po vrstvách, | [25 empty] | SPI
|  | včetně strojního přemístění materiálu pro zásyp ze vzdálenosti do 10 m od okraje zásypu | [25 empty] | POP
|  | zásyp uličních vpustí vhodným materiálem : 9*(2,01*1,86) |  | 33.6474 | [23 empty] | VV | 0
SPU
11 | 175101201R00 | Obsyp objektů bez prohození sypaniny | m3 | 14.832 |  | 0 |  | 0 |  | 0 | 21 | 0 | 0 | 0 | 0 | 0 | 800-1 | RTS 26/ I | RTS 26/ I | 2.2 | 32.63 |  | Práce | Běžná |  |  |  | POL1_
|  | sypaninou z vhodných hornin tř. 1 - 4 nebo materiálem, uloženým ve vzdálenosti do 30 m od vnějšího kraje objektu, pro jakoukoliv míru zhutnění, | [25 empty] | SPI |  | sypaninou z vhodných hornin tř. 1 - 4 nebo materiálem, uloženým ve vzdálenosti do 30 m od vnějšího kraje objektu, pro jakoukoliv míru zhutnění,
|  | zpětný zásyp za chodníkovými obrubníky : 118,8*0,04 |  | 4.752 | [23 empty] | VV | 0
|  | zpětný zásyp za silničními obrubníky : 252*0,04 |  | 10.08 | [23 empty] | VV | 0
SPU
12 | 180402111R00 | Založení trávníku parkový trávník, výsevem, v rovině nebo na svahu do 1:5 | m2 | 173 |  | 0 |  | 0 |  | 0 | 21 | 0 | 0 | 0 | 0 | 0 | 823-1 | RTS 26/ I | RTS 26/ I | 0.06 | 10.38 |  | Práce | Běžná |  |  |  | POL1_
|  | na půdě předem připravené s pokosením, naložením, odvozem odpadu do 20 km a se složením, | [25 empty] | SPI
|  | 173 |  | 173 | [23 empty] | VV | 0
SPU
13 | 181101102R00 | Úprava pláně v zářezech v hornině 1 až 4, se zhutněním | m2 | 182.2 |  | 0 |  | 0 |  | 0 | 21 | 0 | 0 | 0 | 0 | 0 | 800-1 | RTS 26/ I | RTS 26/ I | 0.02 | 3.64 |  | Práce | Běžná |  |  |  | POL1_
|  | vyrovnáním výškových rozdílů, ploch vodorovných a ploch do sklonu 1 : 5. | [25 empty] | SPI
|  | chodník : 182,2 |  | 182.2 | [23 empty] | VV | 0
SPU
14 | 181301102R00 | Rozprostření a urovnání ornice v rovině v souvislé ploše do 500 m2, tloušťka vrstvy přes 100 do 150 mm | m2 | 173 |  | 0 |  | 0 |  | 0 | 21 | 0 | 0 | 0 | 0 | 0 | 800-1 | RTS 26/ I | RTS 26/ I | 0.18 | 31.14 |  | Práce | Běžná |  |  |  | POL1_
|  | s případným nutným přemístěním hromad nebo dočasných skládek na místo potřeby ze vzdálenosti do 30 m, v rovině nebo ve svahu do 1 : 5, | [25 empty] | SPI |  | s případným nutným přemístěním hromad nebo dočasných skládek na místo potřeby ze vzdálenosti do 30 m, v rovině nebo ve svahu do 1 : 5,
|  | 173 |  | 173 | [23 empty] | VV | 0
SPU
15 | 00572465R | Směs travní standard | kg | 4.325 |  | 0 |  | 0 |  | 0 | 21 | 0 | 0.001 | 0 | 0 | 0 | SPCM | RTS 26/ I | RTS 26/ I | 0 | 0 |  | Specifikace | Běžná |  |  |  | POL3_
|  | cca 25g/m2 : 173*0,025 |  | 4.325 | [23 empty] | VV | 0
SPU
Díl: | 2 | Základy a zvláštní zakládání |  |  |  | 0 |  | 0 |  | 0 |  | 0 |  | 0.05 |  | 0 |  |  |  |  | 8.02 | [6 empty] | DIL
16 | 289971211R00 | Zřízení vrstvy z geotextilie na upraveném povrchu sklon do 1:5, šířka od 0 do 3 m | m2 | 200.42 |  | 0 |  | 0 |  | 0 | 21 | 0 | 3e-05 | 0.01 | 0 | 0 | 800-2 | RTS 26/ I | RTS 26/ I | 0.04 | 8.02 |  | Práce | Běžná |  |  |  | POL1_
|  | 182,2*1,1 |  | 200.42 | [23 empty] | VV | 0
SPU
17 | 67352002R | Geosyntetika typ: geotextilie; netkaná; materiál: PET; plošná hmotnost = 200 g/m2 | m2 | 200.42 |  | 0 |  | 0 |  | 0 | 21 | 0 | 0.0002 | 0.04 | 0 | 0 | SPCM | RTS 26/ I | RTS 26/ I | 0 | 0 |  | Specifikace | Běžná |  |  |  | POL3_
|  | 182,2*1,1 |  | 200.42 | [23 empty] | VV | 0
SPU
Díl: | 4 | Vodorovné konstrukce |  |  |  | 0 |  | 0 |  | 0 |  | 0 |  | 0.12 |  | 0 |  |  |  |  | 3.78 | [6 empty] | DIL
18 | 452112111R00 | Osazení betonových dílců pod potrubí prstenců nebo rámůpod poklopy a mříže výšky do 100 mm | kus | 9 |  | 0 |  | 0 |  | 0 | 21 | 0 | 0.0129 | 0.12 | 0 | 0 | 827-1 | RTS 26/ I | RTS 26/ I | 0.42 | 3.78 |  | Práce | Běžná |  |  |  | POL1_
|  | 9 |  | 9 | [23 empty] | VV | 0
SPU
Díl: | 5 | Komunikace |  |  |  | 0 |  | 0 |  | 0 |  | 0 |  | 480.25 |  | 0 |  |  |  |  | 256.59 | [6 empty] | DIL
19 | 564831111RT2 | Podklad ze štěrkodrti s rozprostřením a zhutněním frakce 0-32 mm, tloušťka po zhutnění 100 mm | m2 | 164.16 |  | 0 |  | 0 |  | 0 | 21 | 0 | 0.23 | 37.76 | 0 | 0 | 822-1 | RTS 26/ I | RTS 26/ I | 0.02 | 3.28 |  | Práce | Běžná |  |  |  | POL1_
|  | lože pod obrubníky silniční : (72,2+22+273)*0,35 |  | 128.52 | [23 empty] | VV | 0
|  | lože pod obrubníky chodníkové : 118,8*0,3 |  | 35.64 | [23 empty] | VV | 0
SPU
20 | 564861111RT2 | Podklad ze štěrkodrti s rozprostřením a zhutněním frakce 0-32 mm, tloušťka po zhutnění 200 mm | m2 | 182.2 |  | 0 |  | 0 |  | 0 | 21 | 0 | 0.46 | 83.81 | 0 | 0 | 822-1 | RTS 26/ I | RTS 26/ I | 0.03 | 5.47 |  | Práce | Běžná |  |  |  | POL1_
|  | podkladní vrstva chodníku : 182,2 |  | 182.2 | [23 empty] | VV | 0
SPU
21 | 565141111RT2 | Podklad z kameniva obaleného asfaltem ACP 16+ až ACP 22+, v pruhu šířky do 3 m, třídy 1, tloušťka po zhutnění 60 mm | m2 | 1200 |  | 0 |  | 0 |  | 0 | 21 | 0 | 0.15826 | 189.91 | 0 | 0 | 822-1 | RTS 26/ I | RTS 26/ I | 0.06 | 72 |  | Práce | Běžná |  |  |  | POL1_
|  | s rozprostřením a zhutněním | [25 empty] | SPI
|  | 1200 |  | 1200 | [23 empty] | VV | 0
SPU
22 | 567211110R00 | Podklad z prostého betonu třídy I., tloušťky 100 mm | m2 | 20.25 |  | 0 |  | 0 |  | 0 | 21 | 0 | 0.25336 | 5.13 | 0 | 0 | 822-1 | RTS 26/ I | RTS 26/ I | 0.14 | 2.84 |  | Práce | Běžná |  |  |  | POL1_
|  | podkladní beton pod uliční vpusti : 9*(1,5*1,5) |  | 20.25 | [23 empty] | VV | 0
SPU
23 | 573111124R00 | Postřik infiltrační asfaltovým pojivem množství zbytkového asfaltu 1,00 kg/m2 | m2 | 1200 |  | 0 |  | 0 |  | 0 | 21 | 0 | 0.00101 | 1.21 | 0 | 0 | 822-1 | RTS 26/ I | RTS 26/ I | 0.004 | 4.8 |  | Práce | Běžná |  |  |  | POL1_
|  | 1200 |  | 1200 | [23 empty] | VV | 0
SPU
24 | 573231124R00 | Postřik spojovací kationaktivní emulzí KAE , množství zbytkového asfaltu 0,40 kg/m2 | m2 | 1200 |  | 0 |  | 0 |  | 0 | 21 | 0 | 0.0004 | 0.48 | 0 | 0 | 822-1 | RTS 26/ I | RTS 26/ I | 0.002 | 2.4 |  | Práce | Běžná |  |  |  | POL1_
|  | bez posypu kamenivem | [25 empty] | SPI
|  | 1200 |  | 1200 | [23 empty] | VV | 0
SPU
25 | 577131111RT2 | Beton asfaltový s rozprostřením a zhutněním v pruhu šířky do 3 m, ACO 11+, tloušťky 40 mm, plochy od 201 do 1000 m2 | m2 | 1200 |  | 0 |  | 0 |  | 0 | 21 | 0 | 0.10373 | 124.48 | 0 | 0 | 822-1 | RTS 26/ I | RTS 26/ I | 0.06 | 72 |  | Práce | Běžná |  |  |  | POL1_
|  | 1200 |  | 1200 | [23 empty] | VV | 0
SPU
26 | 596215021R00 | Kladení zámkové dlažby do drtě tloušťka dlažby 60 mm, tloušťka lože 40 mm | m2 | 182.2 |  | 0 |  | 0 |  | 0 | 21 | 0 | 0.0739 | 13.46 | 0 | 0 | 822-1 | RTS 26/ I | RTS 26/ I | 0.45 | 81.99 |  | Práce | Běžná |  |  |  | POL1_
|  | s provedením lože z kameniva drceného, s vyplněním spár, s dvojitým hutněním a se smetením přebytečného materiálu na krajnici. S dodáním hmot pro lože a výplň spár. | [25 empty] | SPI |  | s provedením lože z kameniva drceného, s vyplněním spár, s dvojitým hutněním a se smetením přebytečného materiálu na krajnici. S dodáním hmot pro lože a výplň spár.
|  | 182,2 |  | 182.2 | [23 empty] | VV | 0
SPU
27 | 596215028R00 | Kladení zámkové dlažby do drtě příplatek za více barev dlažby tloušťky 60 mm | m2 | 182.2 |  | 0 |  | 0 |  | 0 | 21 | 0 | 0 | 0 | 0 | 0 | 822-1 | RTS 26/ I | RTS 26/ I | 0.06 | 10.93 |  | Práce | Běžná |  |  |  | POL1_
|  | s provedením lože z kameniva drceného, s vyplněním spár, s dvojitým hutněním a se smetením přebytečného materiálu na krajnici. S dodáním hmot pro lože a výplň spár. | [25 empty] | SPI |  | s provedením lože z kameniva drceného, s vyplněním spár, s dvojitým hutněním a se smetením přebytečného materiálu na krajnici. S dodáním hmot pro lože a výplň spár.
|  | 182,2 |  | 182.2 | [23 empty] | VV | 0
SPU
28 | 599141111R00 | Vyplnění spár mezi silničními panely živičnou zálivkou | m | 17.5 |  | 0 |  | 0 |  | 0 | 21 | 0 | 0.0036 | 0.06 | 0 | 0 | 822-1 | RTS 26/ I | RTS 26/ I | 0.05 | 0.88 |  | Práce | Běžná |  |  |  | POL1_
|  | jakékoliv tloušťky a vyčištění spár | [25 empty] | SPI
|  | ošetření pracovních spar asf. zálivkou : 10,3+3,7+3,5 |  | 17.5 | [23 empty] | VV | 0
SPU
29 | 592239030R | Prstenec do uliční vpusti; betonový; TBV; l = 625,0 mm; š = 390 mm; h = 60,0 mm | kus | 3 |  | 0 |  | 0 |  | 0 | 21 | 0 | 0.023 | 0.07 | 0 | 0 | SPCM | RTS 26/ I | RTS 26/ I | 0 | 0 |  | Specifikace | Běžná |  |  |  | POL3_
|  | 3 |  | 3 | [23 empty] | VV | 0
SPU
30 | 592451151R | Dlažba betonová typ: obdélníkový; dl = 200 mm; š = 100 mm; tl = 60,0 mm; povrchová úprava: reliéfní s bodovými výstupky; provedení: barevné | m2 | 16.4 |  | 0 |  | 0 |  | 0 | 21 | 0 | 0.1315 | 2.16 | 0 | 0 | SPCM | RTS 26/ I | RTS 26/ I | 0 | 0 |  | Specifikace | Běžná |  |  |  | POL3_
|  | červená reliéfní dlažba : 16,4 |  | 16.4 | [23 empty] | VV | 0
SPU
31 | 5924511900R | Dlažba betonová typ: čtvercový; dl = 200 mm; š = 200 mm; tl = 60,0 mm; provedení: přírodní | m2 | 165.8 |  | 0 |  | 0 |  | 0 | 21 | 0 | 0.131 | 21.72 | 0 | 0 | SPCM | RTS 26/ I | RTS 26/ I | 0 | 0 |  | Specifikace | Běžná |  |  |  | POL3_
|  | 165,8 |  | 165.8 | [23 empty] | VV | 0
SPU
Díl: | 8 | Trubní vedení |  |  |  | 0 |  | 0 |  | 0 |  | 0 |  | 31.82 |  | 0 |  |  |  |  | 90.23 | [6 empty] | DIL
32 | 895941311RT2 | Zřízení vpusti kanalizační uliční z betonových dílců včetně dodávky dílců pro uliční vpusti TBV pro typ UVB-50 | kus | 9 |  | 0 |  | 0 |  | 0 | 21 | 0 | 3.0291 | 27.26 | 0 | 0 | 827-1 | RTS 26/ I | RTS 26/ I | 5.02 | 45.18 |  | Práce | Běžná |  |  |  | POL1_
|  | včetně zřízení lože ze štěrkopísku, | [25 empty] | SPI
|  | 9 |  | 9 | [23 empty] | VV | 0
SPU
33 | 899331111R00 | Výšková úprava uličního vstupu nebo vpustě do 20 cm zvýšením poklopu | kus | 7 |  | 0 |  | 0 |  | 0 | 21 | 0 | 0.43094 | 3.02 | 0 | 0 | 822-1 | RTS 26/ I | RTS 26/ I | 3.82 | 26.74 |  | Práce | Běžná |  |  |  | POL1_
|  | odbouráním dosavadního krytu, podkladu, nadezdívky nebo prstence s odklizením vybouraných hmot do 3 m, zarovnání plochy nadezdívky cementovou maltou, podbetonování nebo podezdění rámu, odstranění a znovuosazení rámu, poklopu, mříže, krycího hrnce nebo hydrantu, úpravy a doplnění krytu popř. podkladu vozovky v místě provedené výškové úpravy, | [25 empty] | SPI |  | odbouráním dosavadního krytu, podkladu, nadezdívky nebo prstence s odklizením vybouraných hmot do 3 m, zarovnání plochy nadezdívky cementovou maltou, podbetonování nebo podezdění rámu, odstranění a znovuosazení rámu, poklopu, mříže, krycího hrnce nebo hydrantu, úpravy a doplnění krytu popř. podkladu vozovky v místě provedené výškové úpravy,
|  | 7 |  | 7 | [23 empty] | VV | 0
SPU
34 | 899431111R00 | Výšková úprava uličního vstupu nebo vpustě do 20 cm zvýšením krytu šoupěte | kus | 2 |  | 0 |  | 0 |  | 0 | 21 | 0 | 0.3159 | 0.63 | 0 | 0 | 822-1 | RTS 26/ I | RTS 26/ I | 1.55 | 3.1 |  | Práce | Běžná |  |  |  | POL1_
|  | odbouráním dosavadního krytu, podkladu, nadezdívky nebo prstence s odklizením vybouraných hmot do 3 m, zarovnání plochy nadezdívky cementovou maltou, podbetonování nebo podezdění rámu, odstranění a znovuosazení rámu, poklopu, mříže, krycího hrnce nebo hydrantu, úpravy a doplnění krytu popř. podkladu vozovky v místě provedené výškové úpravy, | [25 empty] | SPI |  | odbouráním dosavadního krytu, podkladu, nadezdívky nebo prstence s odklizením vybouraných hmot do 3 m, zarovnání plochy nadezdívky cementovou maltou, podbetonování nebo podezdění rámu, odstranění a znovuosazení rámu, poklopu, mříže, krycího hrnce nebo hydrantu, úpravy a doplnění krytu popř. podkladu vozovky v místě provedené výškové úpravy,
|  | 2 |  | 2 | [23 empty] | VV | 0
SPU
35 | 899203111RT3 | Osazení mříží litinových včetně dodání mříže 500 x 500 mm, únosnost D400 | kus | 9 |  | 0 |  | 0 |  | 0 | 21 | 0 | 0.09436 | 0.85 | 0 | 0 | 827-1 | RTS 26/ I | RTS 26/ I | 1.69 | 15.21 |  | Práce | Běžná |  |  |  | POL1_
|  | včetně rámů a košů na bahno, | [25 empty] | SPI
|  | 9 |  | 9 | [23 empty] | VV | 0
SPU
36 | 55343910R | Koš kalový; pozink; kruhový; pro rám 500 x 500 mm mm | kus | 9 |  | 0 |  | 0 |  | 0 | 21 | 0 | 0.007 | 0.06 | 0 | 0 | SPCM | RTS 26/ I | RTS 26/ I | 0 | 0 |  | Specifikace | Běžná |  |  |  | POL3_
|  | 9 |  | 9 | [23 empty] | VV | 0
SPU
Díl: | 91 | Doplňující práce na komunikaci |  |  |  | 0 |  | 0 |  | 0 |  | 0 |  | 118.55 |  | 0 |  |  |  |  | 135.17 | [6 empty] | DIL
37 | 914001121RT6 | Osazení a montáž svislých dopravních značek sloupek, do betonového základu a AL patky, včetně dodávky sloupku a značky | kus | 1 |  | 0 |  | 0 |  | 0 | 21 | 0 | 0.1184 | 0.12 | 0 | 0 | 822-1 | RTS 26/ I | RTS 26/ I | 0.92 | 0.92 |  | Práce | Běžná |  |  |  | POL1_
|  | Výkop jamky s odhozem výkopku na vzdálenost do 3 m, betonový základ (s dodávkou betonu), dodávka a osazení kotevní hliníkové patky, dodávka a osazení sloupku, dodávka a osazení víčka ke sloupku, dodávka a osazení svislé dopravní značky plochy do 1 m2, upínací svorka. Včetně šroubů a krytek. | [25 empty] | POP |  | Výkop jamky s odhozem výkopku na vzdálenost do 3 m, betonový základ (s dodávkou betonu), dodávka a osazení kotevní hliníkové patky, dodávka a osazení sloupku, dodávka a osazení víčka ke sloupku, dodávka a osazení svislé dopravní značky plochy do 1 m2, upínací svorka. Včetně šroubů a krytek.
|  | značka IP12 : 1 |  | 1 | [23 empty] | VV | 0
SPU
38 | 915711121R00 | Vodorovné značení krytů plastem nehlučné, dělicích čar šířky 120 mm | m | 40 |  | 0 |  | 0 |  | 0 | 21 | 0 | 0.00044 | 0.02 | 0 | 0 | 822-1 | RTS 26/ I | RTS 26/ I | 0.03 | 1.2 |  | Práce | Běžná |  |  |  | POL1_
|  | značení parkoviště : 8*5 |  | 40 | [23 empty] | VV | 0
SPU
39 | 915721121R00 | Vodorovné značení krytů plastem nehlučné, stopčar, zeber, stínů, šipek, nápisů, přechodů apod. | m2 | 0.6 |  | 0 |  | 0 |  | 0 | 21 | 0 | 0.0037 | 0 | 0 | 0 | 822-1 | RTS 26/ I | RTS 26/ I | 0.36 | 0.22 |  | Práce | Běžná |  |  |  | POL1_
|  | symbol invalida : 0,6 |  | 0.6 | [23 empty] | VV | 0
SPU
40 | 915791111R00 | Předznačení pro vodorovné značení pro dělící čáry, vodící proužky | m | 40 |  | 0 |  | 0 |  | 0 | 21 | 0 | 0 | 0 | 0 | 0 | 822-1 | RTS 26/ I | RTS 26/ I | 0.012 | 0.48 |  | Práce | Běžná |  |  |  | POL1_
|  | stříkané barvou nebo prováděné z nátěrových hmot | [25 empty] | SPI
|  | 8*5 |  | 40 | [23 empty] | VV | 0
SPU
41 | 915791112R00 | Předznačení pro vodorovné značení pro stopčáry, zebry,stíny, šipky, nápisy, přechody | m2 | 0.6 |  | 0 |  | 0 |  | 0 | 21 | 0 | 0 | 0 | 0 | 0 | 822-1 | RTS 26/ I | RTS 26/ I | 0.13 | 0.08 |  | Práce | Běžná |  |  |  | POL1_
|  | stříkané barvou nebo prováděné z nátěrových hmot | [25 empty] | SPI
|  | symbol invalida : 0,6 |  | 0.6 | [23 empty] | VV | 0
SPU
42 | 917862111RT5 | Osazení silničního nebo chodníkového obrubníku včetně dodávky betonovéího obrubníku 1000/100/250 mm, stojatého, s boční opěrou z betonu prostého, do lože z betonu prostého C 12/15 | m | 118.8 |  | 0 |  | 0 |  | 0 | 21 | 0 | 0.22133 | 26.29 | 0 | 0 | 822-1 | RTS 26/ I | RTS 26/ I | 0.27 | 32.08 |  | Práce | Běžná |  |  |  | POL1_
|  | S dodáním hmot pro lože tl. 80-100 mm. | [25 empty] | SPI
|  | 6,7+51+2,7+2,4+28,4+13+13,6+0,5+0,5 |  | 118.8 | [23 empty] | VV | 0
SPU
43 | 917862111RT7 | Osazení silničního nebo chodníkového obrubníku včetně dodávky betonovéího obrubníku 1000/150/250 mm, stojatého, s boční opěrou z betonu prostého, do lože z betonu prostého C 12/15 | m | 273 |  | 0 |  | 0 |  | 0 | 21 | 0 | 0.2688 | 73.38 | 0 | 0 | 822-1 | RTS 26/ I | RTS 26/ I | 0.27 | 73.71 |  | Práce | Běžná |  |  |  | POL1_
|  | S dodáním hmot pro lože tl. 80-100 mm. | [25 empty] | SPI
|  | se zkosením (ABO 2-15) : 4,2+11,3+14,5+47,3+9,5+21,8+10,3+75,2+18,2+22,6+15,8+11,8+4,5 |  | 267 | [23 empty] | VV | 0
|  | bez zkosení (ABO 2-0) : 6 |  | 6 | [23 empty] | VV | 0
SPU
44 | 917862111RV3 | Osazení silničního nebo chodníkového obrubníku včetně dodávky betonovéího obrubníku nájezdového 1000/150/150 mm, stojatého, s boční opěrou z betonu prostého, do lože z betonu prostého C 12/15 | m | 72.2 |  | 0 |  | 0 |  | 0 | 21 | 0 | 0.1952 | 14.09 | 0 | 0 | 822-1 | RTS 26/ I | RTS 26/ I | 0.27 | 19.49 |  | Práce | Běžná |  |  |  | POL1_
|  | S dodáním hmot pro lože tl. 80-100 mm. | [25 empty] | SPI
|  | 3,1+3+4+4+3+6,2+2+41+2,8+3,1 |  | 72.2 | [23 empty] | VV | 0
SPU
45 | 917862111RV4 | Osazení silničního nebo chodníkového obrubníku včetně dodávky betonovéího obrubníku nájezdového náběhového 1000/150/150-250, stojatého, s boční opěrou z betonu prostého, do lože z betonu prostého C 12/15 | m | 22 |  | 0 |  | 0 |  | 0 | 21 | 0 | 0.21116 | 4.65 | 0 | 0 | 822-1 | RTS 26/ I | RTS 26/ I | 0.27 | 5.94 |  | Práce | Běžná |  |  |  | POL1_
|  | S dodáním hmot pro lože tl. 80-100 mm. | [25 empty] | SPI
|  | 22 |  | 22 | [23 empty] | VV | 0
SPU
46 | 919735113R00 | Řezání stávajících krytů nebo podkladů asfaltových, hloubky přes 100 do 150 mm | m | 17.5 |  | 0 |  | 0 |  | 0 | 21 | 0 | 0 | 0 | 0 | 0 | 822-1 | RTS 26/ I | RTS 26/ I | 0.06 | 1.05 |  | Práce | Běžná |  |  |  | POL1_
|  | včetně spotřeby vody | [25 empty] | SPI
|  | zařezání stávajícího asfaltového krytu : 10,3+3,7+3,5 |  | 17.5 | [23 empty] | VV | 0
SPU
Díl: | 96 | Bourání konstrukcí |  |  |  | 0 |  | 0 |  | 0 |  | 0 |  | 0.01 |  | 11.22 |  |  |  |  | 37.65 | [6 empty] | DIL
47 | 960111221R00 | Bourání konstrukcí vodních staveb dílce prefabrikované betonové a železobetonové | m3 | 4.5 |  | 0 |  | 0 |  | 0 | 21 | 0 | 0.00233 | 0.01 | 2.447 | 11.01 | 832-1 | RTS 26/ I | RTS 26/ I | 7.86 | 35.37 |  | Práce | Běžná |  |  |  | POL1_
|  | s naložením vybouraných hmot a suti na dopravní prostředek nebo s odklizením na hromady do vzdálenosti 20 m | [25 empty] | SPI |  | s naložením vybouraných hmot a suti na dopravní prostředek nebo s odklizením na hromady do vzdálenosti 20 m
|  | Včetně bourání geotextilií, výplně otvorů tvárnic, drenáží, trubek a dilatačních prvků apod. zabudovaných v bouraných konstrukcích. | [25 empty] | POP |  | Včetně bourání geotextilií, výplně otvorů tvárnic, drenáží, trubek a dilatačních prvků apod. zabudovaných v bouraných konstrukcích.
|  | cca 0,5m3 / 1 UV : 9*0,5 |  | 4.5 | [23 empty] | VV | 0
SPU
48 | 967052011R00 | Úprava ploch betonových konstrukcí chladících věží odstranění betonové vrstvy do tloušťky 100 mm | m2 | 1.2 |  | 0 |  | 0 |  | 0 | 21 | 0 | 0 | 0 | 0.176 | 0.21 | 801-5 | RTS 26/ I | RTS 26/ I | 1.9 | 2.28 |  | Práce | Běžná |  |  |  | POL1_
|  | betonový pruh před schodištěm : 6*0,2 |  | 1.2 | [23 empty] | VV | 0
SPU
Díl: | 97 | Přesuny suti a vybouraných hmot |  |  |  | 0 |  | 0 |  | 0 |  | 0 |  | 0 |  | 0 |  |  |  |  | 4.83 | [6 empty] | DIL
49 | 979082213R00 | Vodorovná doprava suti po suchu bez naložení, ale se složením a hrubým urovnáním na vzdálenost do 1 km | t | 482.75 |  | 0 |  | 0 |  | 0 | 21 | 0 | 0 | 0 | 0 | 0 | 822-1 | RTS 26/ I | RTS 26/ I | 0.01 | 4.83 |  | Práce | Běžná |  |  |  | POL1_
|  | 73,92+118,4+290,43 |  | 482.75 | [23 empty] | VV | 0
SPU
50 | 979082219R00 | Vodorovná doprava suti po suchu příplatek k ceně za každý další i započatý 1 km přes 1 km | t | 9655 |  | 0 |  | 0 |  | 0 | 21 | 0 | 0 | 0 | 0 | 0 | 822-1 | RTS 26/ I | RTS 26/ I | 0 | 0 |  | Práce | Běžná |  |  |  | POL1_
|  | příplatek za dalších 20km (celková předpokládaná vzdálenost 21km) : 482,75*20 |  | 9655 | [23 empty] | VV | 0
SPU
51 | 979999973R00 | Poplatek za uložení, zemina a kamení, , skupina 17 05 04 z Katalogu odpadů | t | 73.916 |  | 0 |  | 0 |  | 0 | 21 | 0 | 0 | 0 | 0 | 0 | 801-3 | RTS 26/ I | RTS 26/ I | 0 | 0 |  | Práce | Běžná |  |  |  | POL1_
|  | zemina : (45,55+39,69-33,65-14,83)*2,0 |  | 73.52 | [23 empty] | VV | 0
|  | kostky : (16,5*0,1*0,1)*2,4 |  | 0.396 | [23 empty] | VV | 0
SPU
52 | 979999981R00 | Poplatek za recyklaci, betonu, kusovost do 1600 cm2, skupina 17 01 01 z Katalogu odpadů | t | 118.4005 |  | 0 |  | 0 |  | 0 | 21 | 0 | 0 | 0 | 0 | 0 | 801-3 | RTS 26/ I | RTS 26/ I | 0 | 0 |  | Práce | Běžná |  |  |  | POL1_
|  | chodníkové a silniční obrubníky včetně lože : ((104,8*0,07)+(365,5*0,085))*2,3 |  | 88.3281 | [23 empty] | VV | 0
|  | dlažba : 171,5*0,05*2,3 |  | 19.7225 | [23 empty] | VV | 0
|  | uliční vpusti : 4,5*2,3 |  | 10.35 | [23 empty] | VV | 0
SPU
53 | 979999995R00 | Poplatek za recyklaci, obalovaného kameniva a asfaltu, kusovost do 1600 cm2, skupina 17 03 02 z Katalogu odpadů | t | 290.4288 |  | 0 |  | 0 |  | 0 | 21 | 0 | 0 | 0 | 0 | 0 | 801-3 | RTS 26/ I | RTS 26/ I | 0 | 0 |  | Práce | Běžná |  |  |  | POL1_
|  | 170 302 | [25 empty] | POP
|  | vyfrézovaný asfalt : 1200*0,1*2,4 |  | 288 | [23 empty] | VV | 0
|  | litý asfalt : 25,3*0,04*2,4 |  | 2.4288 | [23 empty] | VV | 0
SPU
Díl: | 99 | Staveništní přesun hmot |  |  |  | 0 |  | 0 |  | 0 |  | 0 |  | 0 |  | 0 |  |  |  |  | 10.09 | [6 empty] | DIL
54 | 998225111R00 | Přesun hmot komunikací a letišť, kryt živičný jakékoliv délky objektu | t | 630.8603 |  | 0 |  | 0 |  | 0 | 21 | 0 | 0 | 0 | 0 | 0 | 822-1 | RTS 26/ I | RTS 26/ I | 0.016 | 10.09 |  | Přesun hmot | Běžná |  |  |  | POL7_
|  | vodorovně do 200 m | [25 empty] | SPI
SPU
[26 empty] | 12 | 21 | DPH
| Celkem |  |  |  |  | 0 | [19 empty] | 0 | 0 | SUM
END
Note on S6: Jedná se o informaci, zda se jedná o položku, která je do rozpočtu zadána z cenové soustavy RTS, nebo vlastní.
Note on T6: Jedná se o název CÚ, která je zadána u položky rozpočtu

## SO 101 13 Pol
Položkový soupis prací a dodávek | [27 empty] | #TypZaznamu#
S: | MH01/25 | Povodně 2024 - Krnov, Oprava chodníku Čsl. armády | [25 empty] | STA
O: | SO 101 | Chodník | [22 empty] | STA |  |  | OBJ
R: | 13 | Lokalita č.13 | [25 empty] | ROZ
P.č. | Číslo položky | Název položky | MJ | Množství | Cena / MJ | Celkem | Dodávka | Dodávka celk. | Montáž | Montáž celk. | DPH | Cena s DPH | Hmotnost / MJ | Hmotnost celk.(t) | Dem. hmotnost / MJ | Dem. hmotnost celk.(t) | Ceník | Cen. soustava / platnost | Cenová úroveň | Nhod / MJ | Nhod celk. | Dodavatel | Typ položky | Stav položky
Díl: | 1 | Zemní práce |  |  |  | 0 |  | 0 |  | 0 |  | 0 |  | 0 |  | 8.67 |  |  |  |  | 4.73 | [6 empty] | DIL
1 | 113151119R00 | Odstranění podkladu, krytu frézováním povrch živičný, plochy do 500 m2 na jednom objektu nebo při provádění pruhu šířky do 750 mm, tloušťky 100 mm | m2 | 39.4 |  | 0 |  | 0 |  | 0 | 21 | 0 | 0 | 0 | 0.22 | 8.67 | 822-1 | RTS 26/ I | RTS 26/ I | 0.12 | 4.73 |  | Práce | Běžná |  |  |  | POL1_
|  | s naložením na dopravní prostředek, očištění povrchu od frézované plochy, opotřebování frézovacích nástrojů (nožů, upínacích kroužků, držáků) nutné ruční odstranění (vybourání) živičného krytu kolem překážek, | [25 empty] | SPI |  | s naložením na dopravní prostředek, očištění povrchu od frézované plochy, opotřebování frézovacích nástrojů (nožů, upínacích kroužků, držáků) nutné ruční odstranění (vybourání) živičného krytu kolem překážek,
|  | vyfrézování stávajícího povrchu : 39,4 |  | 39.4 | [23 empty] | VV | 0
SPU
Díl: | 5 | Komunikace |  |  |  | 0 |  | 0 |  | 0 |  | 0 |  | 10.5 |  | 0 |  |  |  |  | 6.46 | [6 empty] | DIL
2 | 565141111RT3 | Podklad z kameniva obaleného asfaltem ACP 16+ až ACP 22+, v pruhu šířky do 3 m, třídy 1, tloušťka po zhutnění 60 mm | m2 | 39.4 |  | 0 |  | 0 |  | 0 | 21 | 0 | 0.15826 | 6.24 | 0 | 0 | 822-1 | RTS 26/ I | RTS 26/ I | 0.06 | 2.36 |  | Práce | Běžná |  |  |  | POL1_
|  | s rozprostřením a zhutněním | [25 empty] | SPI
|  | 39,4 |  | 39.4 | [23 empty] | VV | 0
SPU
3 | 573111124R00 | Postřik infiltrační asfaltovým pojivem množství zbytkového asfaltu 1,00 kg/m2 | m2 | 39.4 |  | 0 |  | 0 |  | 0 | 21 | 0 | 0.00101 | 0.04 | 0 | 0 | 822-1 | RTS 26/ I | RTS 26/ I | 0.004 | 0.16 |  | Práce | Běžná |  |  |  | POL1_
|  | 39,4 |  | 39.4 | [23 empty] | VV | 0
SPU
4 | 573231124R00 | Postřik spojovací kationaktivní emulzí KAE , množství zbytkového asfaltu 0,40 kg/m2 | m2 | 39.4 |  | 0 |  | 0 |  | 0 | 21 | 0 | 0.0004 | 0.02 | 0 | 0 | 822-1 | RTS 26/ I | RTS 26/ I | 0.002 | 0.08 |  | Práce | Běžná |  |  |  | POL1_
|  | bez posypu kamenivem | [25 empty] | SPI
|  | 39,4 |  | 39.4 | [23 empty] | VV | 0
SPU
5 | 577131111RT3 | Beton asfaltový s rozprostřením a zhutněním v pruhu šířky do 3 m, ACO 11+, tloušťky 40 mm, plochy do 200 m2 | m2 | 39.4 |  | 0 |  | 0 |  | 0 | 21 | 0 | 0.10373 | 4.09 | 0 | 0 | 822-1 | RTS 26/ I | RTS 26/ I | 0.06 | 2.36 |  | Práce | Běžná |  |  |  | POL1_
|  | 39,4 |  | 39.4 | [23 empty] | VV | 0
SPU
6 | 599141111R00 | Vyplnění spár mezi silničními panely živičnou zálivkou | m | 30 |  | 0 |  | 0 |  | 0 | 21 | 0 | 0.0036 | 0.11 | 0 | 0 | 822-1 | RTS 26/ I | RTS 26/ I | 0.05 | 1.5 |  | Práce | Běžná |  |  |  | POL1_
|  | jakékoliv tloušťky a vyčištění spár | [25 empty] | SPI
|  | ošetření pracovních spar asf. zálivkou : 19,9+10,1 |  | 30 | [23 empty] | VV | 0
SPU
Díl: | 91 | Doplňující práce na komunikaci |  |  |  | 0 |  | 0 |  | 0 |  | 0 |  | 0.01 |  | 0 |  |  |  |  | 2.37 | [6 empty] | DIL
7 | 915721121R00 | Vodorovné značení krytů plastem nehlučné, stopčar, zeber, stínů, šipek, nápisů, přechodů apod. | m2 | 2.415 |  | 0 |  | 0 |  | 0 | 21 | 0 | 0.0037 | 0.01 | 0 | 0 | 822-1 | RTS 26/ I | RTS 26/ I | 0.36 | 0.87 |  | Práce | Běžná |  |  |  | POL1_
|  | obnova vodícího pásu přechodu (2 x 3 nepřerušované podélné pásky šířky 25-35mm) : 2*3*0,035*11,5 |  | 2.415 | [23 empty] | VV | 0
SPU
8 | 915791112R00 | Předznačení pro vodorovné značení pro stopčáry, zebry,stíny, šipky, nápisy, přechody | m2 | 2.415 |  | 0 |  | 0 |  | 0 | 21 | 0 | 0 | 0 | 0 | 0 | 822-1 | RTS 26/ I | RTS 26/ I | 0.13 | 0.31 |  | Práce | Běžná |  |  |  | POL1_
|  | stříkané barvou nebo prováděné z nátěrových hmot | [25 empty] | SPI
|  | obnova vodícího pásu přechodu (2 x 3 nepřerušované podélné pásky šířky 25-35mm) : 2*3*0,035*11,5 |  | 2.415 | [23 empty] | VV | 0
SPU
9 | 919735113R00 | Řezání stávajících krytů nebo podkladů živičných, hloubky přes 100 do 150 mm | m | 19.9 |  | 0 |  | 0 |  | 0 | 21 | 0 | 0 | 0 | 0 | 0 | 822-1 | RTS 26/ I | RTS 26/ I | 0.06 | 1.19 |  | Práce | Běžná |  |  |  | POL1_
|  | včetně spotřeby vody | [25 empty] | SPI
|  | zařezání stávajícího asfaltového krytu : 19,9 |  | 19.9 | [23 empty] | VV | 0
SPU
Díl: | 97 | Přesuny suti a vybouraných hmot |  |  |  | 0 |  | 0 |  | 0 |  | 0 |  | 0 |  | 0 |  |  |  |  | 0.09 | [6 empty] | DIL
10 | 979082213R00 | Vodorovná doprava suti po suchu do 1 km | t | 9.46 |  | 0 |  | 0 |  | 0 | 21 | 0 | 0 | 0 | 0 | 0 | 822-1 | RTS 26/ I | RTS 26/ I | 0.01 | 0.09 |  | Práce | Běžná |  |  |  | POL1_
|  | 9,46 |  | 9.46 | [23 empty] | VV | 0
SPU
11 | 979082219R00 | Vodorovná doprava suti po suchu Příplatek za dopravu suti po suchu za další 1 km | t | 189.2 |  | 0 |  | 0 |  | 0 | 21 | 0 | 0 | 0 | 0 | 0 | 822-1 | RTS 26/ I | RTS 26/ I | 0 | 0 |  | Práce | Běžná |  |  |  | POL1_
|  | příplatek za dalších 20km (celková předpokládaná vzdálenost 21km) : 9,46*20 |  | 189.2 | [23 empty] | VV | 0
SPU
12 | 979999995R00 | Poplatek za recyklaci asfaltu, kusovost do 1600 cm2, (skup.170302) | t | 9.456 |  | 0 |  | 0 |  | 0 | 21 | 0 | 0 | 0 | 0 | 0 | 801-3 | RTS 26/ I | RTS 26/ I | 0 | 0 |  | Práce | Běžná |  |  |  | POL1_
|  | 170 302 | [25 empty] | POP
|  | 39,4*0,1*2,4 |  | 9.456 | [23 empty] | VV | 0
SPU
Díl: | 99 | Staveništní přesun hmot |  |  |  | 0 |  | 0 |  | 0 |  | 0 |  | 0 |  | 0 |  |  |  |  | 0.17 | [6 empty] | DIL
13 | 998225111R00 | Přesun hmot komunikací a letišť, kryt živičný jakékoliv délky objektu | t | 10.4949 |  | 0 |  | 0 |  | 0 | 21 | 0 | 0 | 0 | 0 | 0 | 822-1 | RTS 26/ I | RTS 26/ I | 0.016 | 0.17 |  | Přesun hmot | Běžná |  |  |  | POL7_
|  | vodorovně do 200 m | [25 empty] | SPI
SPU
[26 empty] | 12 | 21 | DPH
| Celkem |  |  |  |  | 0 | [19 empty] | 0 | 0 | SUM
END
Note on S6: Jedná se o informaci, zda se jedná o položku, která je do rozpočtu zadána z cenové soustavy RTS, nebo vlastní.
Note on T6: Jedná se o název CÚ, která je zadána u položky rozpočtu

## SO 101 14 Pol
Položkový soupis prací a dodávek | [27 empty] | #TypZaznamu#
S: | MH01/25 | Povodně 2024 - Krnov, Oprava chodníku Čsl. armády | [25 empty] | STA
O: | SO 101 | Chodník | [22 empty] | STA |  |  | OBJ
R: | 14 | Lokalita č.14 | [25 empty] | ROZ
P.č. | Číslo položky | Název položky | MJ | Množství | Cena / MJ | Celkem | Dodávka | Dodávka celk. | Montáž | Montáž celk. | DPH | Cena s DPH | Hmotnost / MJ | Hmotnost celk.(t) | Dem. hmotnost / MJ | Dem. hmotnost celk.(t) | Ceník | Cen. soustava / platnost | Cenová úroveň | Nhod / MJ | Nhod celk. | Dodavatel | Typ položky | Stav položky
Díl: | 1 | Zemní práce |  |  |  | 0 |  | 0 |  | 0 |  | 0 |  | 0 |  | 3.26 |  |  |  |  | 3.91 | [6 empty] | DIL
1 | 113106231R00 | Rozebrání vozovek a ploch s jakoukoliv výplní spár v jakékoliv ploše, ze zámkové dlažky, kladených do lože z kameniva | m2 | 14.5 |  | 0 |  | 0 |  | 0 | 21 | 0 | 0 | 0 | 0.225 | 3.26 | 822-1 | RTS 26/ I | RTS 26/ I | 0.14 | 2.03 |  | Práce | Běžná |  |  |  | POL1_
|  | s přemístěním hmot na skládku na vzdálenost do 3 m nebo s naložením na dopravní prostředek | [25 empty] | SPI
|  | odstranění zbytků stávající dlažby v prostoru chodníku : 14,5 |  | 14.5 | [23 empty] | VV | 0
SPU
2 | 122202201R00 | Odkopávky a prokopávky pro silnice v hornině 3 do 100 m3 | m3 | 3.78 |  | 0 |  | 0 |  | 0 | 21 | 0 | 0 | 0 | 0 | 0 | 800-1 | RTS 26/ I | RTS 26/ I | 0.42 | 1.59 |  | Práce | Běžná |  |  |  | POL1_
|  | s přemístěním výkopku v příčných profilech na vzdálenost do 15 m nebo s naložením na dopravní prostředek. | [25 empty] | SPI |  | s přemístěním výkopku v příčných profilech na vzdálenost do 15 m nebo s naložením na dopravní prostředek.
|  | chodník : 8,5*0,24 |  | 2.04 | [23 empty] | VV | 0
|  | sjezd : 6*0,29 |  | 1.74 | [23 empty] | VV | 0
SPU
3 | 181101102R00 | Úprava pláně v zářezech v hornině 1 až 4, se zhutněním | m2 | 14.5 |  | 0 |  | 0 |  | 0 | 21 | 0 | 0 | 0 | 0 | 0 | 800-1 | RTS 26/ I | RTS 26/ I | 0.02 | 0.29 |  | Práce | Běžná |  |  |  | POL1_
|  | vyrovnáním výškových rozdílů, ploch vodorovných a ploch do sklonu 1 : 5. | [25 empty] | SPI
|  | 14,5 |  | 14.5 | [23 empty] | VV | 0
SPU
Díl: | 2 | Základy a zvláštní zakládání |  |  |  | 0 |  | 0 |  | 0 |  | 0 |  | 0 |  | 0 |  |  |  |  | 0.64 | [6 empty] | DIL
4 | 289971211R00 | Zřízení vrstvy z geotextilie na upraveném povrchu sklon do 1:5, šířka od 0 do 3 m | m2 | 15.95 |  | 0 |  | 0 |  | 0 | 21 | 0 | 3e-05 | 0 | 0 | 0 | 800-2 | RTS 26/ I | RTS 26/ I | 0.04 | 0.64 |  | Práce | Běžná |  |  |  | POL1_
|  | 14,5*1,1 |  | 15.95 | [23 empty] | VV | 0
SPU
5 | 67352002R | Geosyntetika typ: geotextilie; netkaná; materiál: PET; plošná hmotnost = 200 g/m2 | m2 | 15.95 |  | 0 |  | 0 |  | 0 | 21 | 0 | 0.0002 | 0 | 0 | 0 | SPCM | RTS 26/ I | RTS 26/ I | 0 | 0 |  | Specifikace | Běžná |  |  |  | POL3_
|  | 14,5*1,1 |  | 15.95 | [23 empty] | VV | 0
SPU
Díl: | 5 | Komunikace |  |  |  | 0 |  | 0 |  | 0 |  | 0 |  | 10.6 |  | 0 |  |  |  |  | 11.64 | [6 empty] | DIL
6 | 564861111RT2 | Podklad ze štěrkodrti s rozprostřením a zhutněním frakce 0-32 mm, tloušťka po zhutnění 200 mm | m2 | 8.5 |  | 0 |  | 0 |  | 0 | 21 | 0 | 0.46 | 3.91 | 0 | 0 | 822-1 | RTS 26/ I | RTS 26/ I | 0.03 | 0.26 |  | Práce | Běžná |  |  |  | POL1_
|  | podkladní vrstva chodníku : 8,5 |  | 8.5 | [23 empty] | VV | 0
SPU
7 | 564871111RT2 | Podklad ze štěrkodrti s rozprostřením a zhutněním frakce 0-32 mm, tloušťka po zhutnění 250 mm | m2 | 6 |  | 0 |  | 0 |  | 0 | 21 | 0 | 0.575 | 3.45 | 0 | 0 | 822-1 | RTS 26/ I | RTS 26/ I | 0.03 | 0.18 |  | Práce | Běžná |  |  |  | POL1_
|  | podkladní vrstva sjezdu : 6 |  | 6 | [23 empty] | VV | 0
SPU
8 | 596215021R00 | Kladení zámkové dlažby do drtě tloušťka dlažby 60 mm, tloušťka lože 40 mm | m2 | 8.5 |  | 0 |  | 0 |  | 0 | 21 | 0 | 0.0739 | 0.63 | 0 | 0 | 822-1 | RTS 26/ I | RTS 26/ I | 0.45 | 3.83 |  | Práce | Běžná |  |  |  | POL1_
|  | s provedením lože z kameniva drceného, s vyplněním spár, s dvojitým hutněním a se smetením přebytečného materiálu na krajnici. S dodáním hmot pro lože a výplň spár. | [25 empty] | SPI |  | s provedením lože z kameniva drceného, s vyplněním spár, s dvojitým hutněním a se smetením přebytečného materiálu na krajnici. S dodáním hmot pro lože a výplň spár.
|  | 8,5 |  | 8.5 | [23 empty] | VV | 0
SPU
9 | 596215040R00 | Kladení zámkové dlažby do drtě tloušťka dlažby 80 mm, tloušťka lože 40 mm | m2 | 6 |  | 0 |  | 0 |  | 0 | 21 | 0 | 0.0739 | 0.44 | 0 | 0 | 822-1 | RTS 26/ I | RTS 26/ I | 0.48 | 2.88 |  | Práce | Běžná |  |  |  | POL1_
|  | s provedením lože z kameniva drceného, s vyplněním spár, s dvojitým hutněním a se smetením přebytečného materiálu na krajnici. S dodáním hmot pro lože a výplň spár. | [25 empty] | SPI |  | s provedením lože z kameniva drceného, s vyplněním spár, s dvojitým hutněním a se smetením přebytečného materiálu na krajnici. S dodáním hmot pro lože a výplň spár.
|  | 6 |  | 6 | [23 empty] | VV | 0
SPU
10 | 596215028R00 | Kladení zámkové dlažby do drtě příplatek za více barev dlažby tloušťky 60 mm | m2 | 8.5 |  | 0 |  | 0 |  | 0 | 21 | 0 | 0 | 0 | 0 | 0 | 822-1 | RTS 26/ I | RTS 26/ I | 0.06 | 0.51 |  | Práce | Běžná |  |  |  | POL1_
|  | s provedením lože z kameniva drceného, s vyplněním spár, s dvojitým hutněním a se smetením přebytečného materiálu na krajnici. S dodáním hmot pro lože a výplň spár. | [25 empty] | SPI |  | s provedením lože z kameniva drceného, s vyplněním spár, s dvojitým hutněním a se smetením přebytečného materiálu na krajnici. S dodáním hmot pro lože a výplň spár.
|  | 8,5 |  | 8.5 | [23 empty] | VV | 0
SPU
11 | 596215048R00 | Kladení zámkové dlažby do drtě příplatek za více barev dlažby tloušťky 80 mm | m2 | 6 |  | 0 |  | 0 |  | 0 | 21 | 0 | 0 | 0 | 0 | 0 | 822-1 | RTS 26/ I | RTS 26/ I | 0.06 | 0.36 |  | Práce | Běžná |  |  |  | POL1_
|  | s provedením lože z kameniva drceného, s vyplněním spár, s dvojitým hutněním a se smetením přebytečného materiálu na krajnici. S dodáním hmot pro lože a výplň spár. | [25 empty] | SPI |  | s provedením lože z kameniva drceného, s vyplněním spár, s dvojitým hutněním a se smetením přebytečného materiálu na krajnici. S dodáním hmot pro lože a výplň spár.
|  | 6 |  | 6 | [23 empty] | VV | 0
SPU
12 | 596291111R00 | Řezání zámkové dlažby tloušťky 60 mm | m | 6 |  | 0 |  | 0 |  | 0 | 21 | 0 | 0.00033 | 0 | 0 | 0 | 822-1 | RTS 26/ I | RTS 26/ I | 0.41 | 2.46 |  | Práce | Běžná |  |  |  | POL1_
|  | 1,8+4,2 |  | 6 | [23 empty] | VV | 0
SPU
13 | 596291113R00 | Řezání zámkové dlažby tloušťky 80 mm | m | 2.7 |  | 0 |  | 0 |  | 0 | 21 | 0 | 0.00036 | 0 | 0 | 0 | 822-1 | RTS 26/ I | RTS 26/ I | 0.43 | 1.16 |  | Práce | Běžná |  |  |  | POL1_
|  | 2,7 |  | 2.7 | [23 empty] | VV | 0
SPU
14 | 592451151R | Dlažba betonová typ: obdélníkový; dl = 200 mm; š = 100 mm; tl = 60,0 mm; povrchová úprava: reliéfní s bodovými výstupky; barva: dle vzorníku | m2 | 3.92 |  | 0 |  | 0 |  | 0 | 21 | 0 | 0.1315 | 0.52 | 0 | 0 | SPCM | RTS 26/ I | RTS 26/ I | 0 | 0 |  | Specifikace | Běžná |  |  |  | POL3_
|  | červená reliéfní dlažba : 5-(2,7*0,4) |  | 3.92 | [23 empty] | VV | 0
SPU
15 | 592451158R | Dlažba betonová typ: obdélníkový; dl = 200 mm; š = 100 mm; tl = 80,0 mm; povrchová úprava: reliéfní s bodovými výstupky; barva: dle vzorníku | m2 | 1.08 |  | 0 |  | 0 |  | 0 | 21 | 0 | 0.17824 | 0.19 | 0 | 0 | SPCM | RTS 26/ I | RTS 26/ I | 0 | 0 |  | Specifikace | Běžná |  |  |  | POL3_
|  | 2,7*0,4 |  | 1.08 | [23 empty] | VV | 0
SPU
16 | 5924511900R | Dlažba betonová typ: čtvercový; dl = 200 mm; š = 200 mm; tl = 60,0 mm; barva: šedá | m2 | 4.6 |  | 0 |  | 0 |  | 0 | 21 | 0 | 0.131 | 0.6 | 0 | 0 | SPCM | RTS 26/ I | RTS 26/ I | 0 | 0 |  | Specifikace | Běžná |  |  |  | POL3_
|  | 4,6 |  | 4.6 | [23 empty] | VV | 0
SPU
17 | 5924511910R | Dlažba betonová typ: čtvercový; dl = 200 mm; š = 200 mm; tl = 80,0 mm; barva: šedá | m2 | 4.9 |  | 0 |  | 0 |  | 0 | 21 | 0 | 0.175 | 0.86 | 0 | 0 | SPCM | RTS 26/ I | RTS 26/ I | 0 | 0 |  | Specifikace | Běžná |  |  |  | POL3_
|  | 4,9 |  | 4.9 | [23 empty] | VV | 0
SPU
Díl: | 97 | Přesuny suti a vybouraných hmot |  |  |  | 0 |  | 0 |  | 0 |  | 0 |  | 0 |  | 0 |  |  |  |  | 0.1 | [6 empty] | DIL
18 | 979082213R00 | Vodorovná doprava suti po suchu do 1 km | t | 9.84 |  | 0 |  | 0 |  | 0 | 21 | 0 | 0 | 0 | 0 | 0 | 822-1 | RTS 26/ I | RTS 26/ I | 0.01 | 0.1 |  | Práce | Běžná |  |  |  | POL1_
|  | 7,56+2,28 |  | 9.84 | [23 empty] | VV | 0
SPU
19 | 979082219R00 | Vodorovná doprava suti po suchu Příplatek za dopravu suti po suchu za další 1 km | t | 196.8 |  | 0 |  | 0 |  | 0 | 21 | 0 | 0 | 0 | 0 | 0 | 822-1 | RTS 26/ I | RTS 26/ I | 0 | 0 |  | Práce | Běžná |  |  |  | POL1_
|  | příplatek za dalších 20km (celková předpokládaná vzdálenost 21km) : 9,84*20 |  | 196.8 | [23 empty] | VV | 0
SPU
20 | 979999973R00 | Poplatek za uložení, zemina a kamení, , skupina 17 05 04 z Katalogu odpadů | t | 7.56 |  | 0 |  | 0 |  | 0 | 21 | 0 | 0 | 0 | 0 | 0 | 801-3 | RTS 26/ I | RTS 26/ I | 0 | 0 |  | Práce | Běžná |  |  |  | POL1_
|  | 3,78*2,0 |  | 7.56 | [23 empty] | VV | 0
SPU
21 | 979999981R00 | Poplatek za recyklaci betonu kusovost do 1600 cm2, čistý (skup.170101) | t | 2.277 |  | 0 |  | 0 |  | 0 | 21 | 0 | 0 | 0 | 0 | 0 | 801-3 | RTS 26/ I | RTS 26/ I | 0 | 0 |  | Práce | Běžná |  |  |  | POL1_
|  | dlažba : 8,5*0,06*2,3 |  | 1.173 | [23 empty] | VV | 0
|  | 6*0,08*2,3 |  | 1.104 | [23 empty] | VV | 0
SPU
Díl: | 99 | Staveništní přesun hmot |  |  |  | 0 |  | 0 |  | 0 |  | 0 |  | 0 |  | 0 |  |  |  |  | 4.14 | [6 empty] | DIL
22 | 998223011R00 | Přesun hmot pozemních komunikací, kryt dlážděný jakékoliv délky objektu | t | 10.6062 |  | 0 |  | 0 |  | 0 | 21 | 0 | 0 | 0 | 0 | 0 | 822-1 | RTS 26/ I | RTS 26/ I | 0.39 | 4.14 |  | Přesun hmot | Běžná |  |  |  | POL7_
|  | vodorovně do 200 m | [25 empty] | SPI
SPU
[26 empty] | 12 | 21 | DPH
| Celkem |  |  |  |  | 0 | [19 empty] | 0 | 0 | SUM
END
Note on S6: Jedná se o informaci, zda se jedná o položku, která je do rozpočtu zadána z cenové soustavy RTS, nebo vlastní.
Note on T6: Jedná se o název CÚ, která je zadána u položky rozpočtu