## Krycí list
VÝKAZ VÝMĚR
Rozpočet |  | 07 | Elektroinstalace | JKSO
Objekt |  | Název objektu |  | SKP
1 |  | Kino Krnov |  | Měrná jednotka
Stavba |  | Název stavby |  | Počet jednotek
20131225 |  | Vestavba výtahu kino Krnov |  | Náklady na m.j. | 0
Projektant |  |  |  | Typ rozpočtu
Zpracovatel projektu |  | 0
Objednatel
Dodavatel |  |  |  | Zakázkové číslo | 141213
Rozpočtoval |  |  |  | Počet listů
ROZPOČTOVÉ NÁKLADY
Základní rozpočtové náklady |  |  | Ostatní rozpočtové náklady
| HSV celkem | 0 | 0 |  | 0
Z | PSV celkem | 0 | 0 |  | 0
R | M práce celkem | 0 | 0 |  | 0
N | M dodávky celkem | 0 | 0 |  | 0
ZRN celkem |  | 0 | 0 |  | 0
|  |  | 0 |  | 0
HZS |  | 0 | 0 |  | 0
ZRN+HZS |  | 0 | Ostatní náklady neuvedené |  | 0
ZRN+ost.náklady+HZS |  | 0 | Ostatní náklady celkem |  | 0
Vypracoval |  |  | Za zhotovitele | Za objednatele
Jméno : |  |  | Jméno : | Jméno :
Datum : |  |  | Datum : | Datum :
Podpis : |  |  | Podpis: | Podpis:
Základ pro DPH |  | 21 | % | 0
DPH |  | 21 | % | 0
Základ pro DPH |  | 0 | % | 0
DPH |  | 0 | % | 0
CENA ZA OBJEKT CELKEM |  |  |  | 0
Poznámka :
Položky v rozpočtu jsou použity z rozpočtové soustavy RTS. R položky - položky upravené - jsou označeny na předposlední pozici písmenem "Z".

## Rekapitulace
Stavba : |  | 20131225 Vestavba výtahu kino Krnov |  |  | Rozpočet : | 07
Objekt : |  | 1 Kino Krnov |  |  | Elektroinstalace
REKAPITULACE STAVEBNÍCH DÍLŮ
| Stavební díl |  | HSV | PSV | Dodávka | Montáž | HZS
61 | Upravy povrchů vnitřní |  | 0 | 0 | 0 | 0 | 0
97 | Prorážení otvorů |  | 0 | 0 | 0 | 0 | 0
99 | Staveništní přesun hmot |  | 0 | 0 | 0 | 0 | 0
M21 | Elektromontáže |  | 0 | 0 | 0 | 0 | 0
D96 | Přesuny suti a vybouraných hmot |  | 0 | 0 | 0 | 0 | 0
| CELKEM OBJEKT |  | 0 | 0 | 0 | 0 | 0
0
0
0
0
1
1
2
2

## Položky
Slepý rozpočet
Stavba : |  | 20131225 Vestavba výtahu kino Krnov |  | Rozpočet: | 07
Objekt : |  | 1 Kino Krnov |  | Elektroinstalace
P.č. | Číslo položky | Název položky | MJ | množství | cena / MJ | celkem (Kč)
Díl: | 61 | Upravy povrchů vnitřní | [6 empty] | 1
1 | 612401291R00 | Omítka malých ploch vnitřních stěn do 0,25 m2 | kus | 16 | 0 | 0 |  |  | 2 | 1 | 1 | 1 | 1 | 0 | 0 | 0 | 0 | 0 | 1 | 1 | 0.01374
2 | 612403399R00 | Hrubá výplň rýh ve stěnách maltou | m2 | 20.05 | 0 | 0 |  |  | 2 | 1 | 1 | 1 | 1 | 0 | 0 | 0 | 0 | 0 | 1 | 1 | 0.10712
|  | 50*0,07+60*0,15+55*0,07 |  | 16.35 |  |  |  | 50*0,07+60*0,15+55*0,07
|  | 0,1*17 |  | 1.7 |  |  |  | 0,1*17
|  | 0,25*8 |  | 2 |  |  |  | 0,25*8
| Celkem za | 61 Upravy povrchů vnitřní |  |  |  | 0 |  |  | 4 |  |  |  |  | 0 | 0 | 0 | 0 | 0
Díl: | 97 | Prorážení otvorů | [6 empty] | 1
3 | 973031151R00 | Vysekání výklenků zeď cihel. MVC, pl. nad 0,25 m2 | m3 | 0.3 | 0 | 0 |  |  | 2 | 1 | 0 | 0 | 1 | 0 | 0 | 0 | 0 | 0 | 1 | 0 | 0.00139
|  | DEMONTÁŽ |  |  |  |  | DEMONTÁŽ |  | 3
|  | 8*0,25*0,15 |  | 0.3 |  |  |  | 8*0,25*0,15
4 | 973031324R00 | Vysekání kapes zeď cihel. MVC, pl. 0,1m2, hl. 15cm | kus | 17 | 0 | 0 |  |  | 2 | 1 | 1 | 1 | 1 | 0 | 0 | 0 | 0 | 0 | 1 | 1 | 0.00049
|  | 9+8 |  | 17 |  |  |  | 9+8
5 | 974031122R00 | Vysekání rýh ve zdi cihelné 3 x 7 cm | m | 105 | 0 | 0 |  |  | 2 | 1 | 1 | 1 | 1 | 0 | 0 | 0 | 0 | 0 | 1 | 1 | 0.00049
|  | 50+55 |  | 105 |  |  |  | 50+55
6 | 974031124R00 | Vysekání rýh ve zdi cihelné 3 x 15 cm | m | 65 | 0 | 0 |  |  | 2 | 1 | 1 | 1 | 1 | 0 | 0 | 0 | 0 | 0 | 1 | 1 | 0.00049
| Celkem za | 97 Prorážení otvorů |  |  |  | 0 |  |  | 4 |  |  |  |  | 0 | 0 | 0 | 0 | 0
Díl: | 99 | Staveništní přesun hmot | [6 empty] | 1
7 | 999281108R00 | Přesun hmot pro opravy a údržbu do výšky 12 m | t | 2.4596 | 0 | 0 |  |  | 2 | 7 | 1 | 2 | 1 | 0 | 0 | 0 | 0 | 0 | 7 | 1 | 0
| Celkem za | 99 Staveništní přesun hmot |  |  |  | 0 |  |  | 4 |  |  |  |  | 0 | 0 | 0 | 0 | 0
Díl: | M21 | Elektromontáže | [6 empty] | 1
8 | 210010301RT1 | Krabice přístrojová KP 68, KZ 3, bez zapojení vč.dodávky KP 68/2, KU 1901+2xšroub | kus | 14 | 0 | 0 |  |  | 2 | 1 | 9 | 9 | 4 | 0 | 0 | 0 | 0 | 0 | 1 | 9 | 2e-05
|  | 9+5 |  | 14 |  |  |  | 9+5
9 | 210010322RT1 | Krabice odbočná KR 97, se zapojením-kruhová včetně dodávky KR 97 | kus | 8 | 0 | 0 |  |  | 2 | 1 | 9 | 9 | 4 | 0 | 0 | 0 | 0 | 0 | 1 | 9 | 0.00018
|  | DEMONTÁŽ |  |  |  |  | DEMONTÁŽ |  | 3
10 | 210010322RT1 | Krabice odbočná KR 97, se zapojením-kruhová včetně dodávky KR 97 | kus | 8 | 0 | 0 |  |  | 2 | 1 | 9 | 9 | 4 | 0 | 0 | 0 | 0 | 0 | 1 | 9 | 0.00018
|  | 5+3 |  | 8 |  |  |  | 5+3
11 | 210110001R00 | Spínač nástěnný jednopól.- řaz. 1, obyč.prostředí | kus | 5 | 0 | 0 |  |  | 2 | 1 | 9 | 9 | 4 | 0 | 0 | 0 | 0 | 0 | 1 | 9 | 0
|  | DEMONTÁŽ |  |  |  |  | DEMONTÁŽ |  | 3
12 | 210110001RT1 | Spínač nástěnný jednopól.- řaz. 1, obyč.prostředí včetně dodávky spínače 3553-A01340 | kus | 5 | 0 | 0 |  |  | 2 | 1 | 9 | 9 | 4 | 0 | 0 | 0 | 0 | 0 | 1 | 9 | 1e-05
|  | 3x pohybový spínač, 1x č.1 |  |  |  |  | 3x pohybový spínač, 1x č.1 |  | 3
|  | 4+1 |  | 5 |  |  |  | 4+1
13 | 210110001RZ1 | Demontáž vypínačů | kus | 8 | 0 | 0 |  |  | 2 | 1 | 9 | 9 | 4 | 0 | 0 | 0 | 0 | 0 | 1 | 9 | 0
14 | 210110004RT1 | Spínač nástěnný střídavý - řaz. 6, obyč.prostředí včetně dodávky spínače 3553-06929 | kus | 2 | 0 | 0 |  |  | 2 | 1 | 9 | 9 | 4 | 0 | 0 | 0 | 0 | 0 | 1 | 9 | 4e-05
15 | 210111011R00 | Zásuvka domovní zapuštěná - provedení 2P+Z | kus | 1 | 0 | 0 |  |  | 2 | 1 | 9 | 9 | 4 | 0 | 0 | 0 | 0 | 0 | 1 | 9 | 0
16 | 210111032RZ4 | DEMONTÁŽ stávajích zásuvek | kus | 4 | 0 | 0 |  |  | 2 | 1 | 9 | 9 | 4 | 0 | 0 | 0 | 0 | 0 | 1 | 9 | 0
17 | 210120021RT1 | Spodek pojistky 500V SPH 0-SPC 25 včetně dodávky SPH 0 - 100 A norm. | kus | 3 | 0 | 0 |  |  | 2 | 1 | 9 | 9 | 4 | 0 | 0 | 0 | 0 | 0 | 1 | 9 | 0.00019
18 | 210120401R00 | Jistič vzduch.1pólový do 25 A IJV-IJM-PO bez krytu | kus | 3 | 0 | 0 |  |  | 2 | 1 | 9 | 9 | 4 | 0 | 0 | 0 | 0 | 0 | 1 | 9 | 0
19 | 210120451R00 | Jistič vzduchový 3pólový do 25 A bez krytu | kus | 2 | 0 | 0 |  |  | 2 | 1 | 9 | 9 | 4 | 0 | 0 | 0 | 0 | 0 | 1 | 9 | 0
|  | 1x16A/3 + 1x RCD jistič |  |  |  |  | 1x16A/3 + 1x RCD jistič |  | 3
20 | 210190000RZ2 | Úprava vyhřívacích kabelů | kpl | 1 | 0 | 0 |  |  | 2 | 1 | 9 | 9 | 4 | 0 | 0 | 0 | 0 | 0 | 1 | 9 | 0
|  | ve stávajících žlabech a svodech při úpravě střešních konstrukcí v návaznosti na střechu výtahové šachty - demontáž a opětovná montáž |  |  |  |  | ve stávajících žlabech a svodech při úpravě střešních konstrukcí v návaznosti na střechu výtahové šachty - demontáž a opětovná montáž |  | 3
|  | 1 |  | 1 |  |  |  | 1
21 | 210190001RZ2 | Úprava nouzového světla | kpl | 1 | 0 | 0 |  |  | 2 | 1 | 9 | 9 | 4 | 0 | 0 | 0 | 0 | 0 | 1 | 9 | 0
|  | posunutí nouzového světla v místě vstupu do výtahu - demntáž a opětovná montáž |  |  |  |  | posunutí nouzového světla v místě vstupu do výtahu - demntáž a opětovná montáž |  | 3
|  | 1 |  | 1 |  |  |  | 1
22 | 210200006R00 | Svítidlo montáž | kus | 7 | 0 | 0 |  |  | 2 | 1 | 9 | 9 | 4 | 0 | 0 | 0 | 0 | 0 | 1 | 9 | 0
|  | 5+1+1 |  | 7 |  |  |  | 5+1+1
23 | 210200010R00 | Svítidlo žárovkové 2112001, 60 W, bytové stropní | kus | 5 | 0 | 0 |  |  | 2 | 1 | 9 | 9 | 4 | 0 | 0 | 0 | 0 | 0 | 1 | 9 | 0
|  | DEMONTÁŽ |  |  |  |  | DEMONTÁŽ |  | 3
24 | 210201001RZ4 | DEMONTAŽ světel | kus | 6 | 0 | 0 |  |  | 2 | 1 | 9 | 9 | 4 | 0 | 0 | 0 | 0 | 0 | 1 | 9 | 0
25 | 210220101RT4 | Vodiče svodové AlMgS do 10,Al 10,Cu 8 +podpěry včetně dodávky drátu AlMgSi 8 mm + PV 21 | m | 30 | 0 | 0 |  |  | 2 | 1 | 9 | 9 | 4 | 0 | 0 | 0 | 0 | 0 | 1 | 9 | 0.0017
26 | 210220101RZ4 | Vodiče svodové FeZn D do 10,Al 10,Cu 8 +podpěry včetně dodávky drátu FeZn 8 mm + PV 21 | m | 30 | 0 | 0 |  |  | 2 | 1 | 9 | 9 | 4 | 0 | 0 | 0 | 0 | 0 | 1 | 9 | 0.0017
|  | DEMONTÁŽ |  |  |  |  | DEMONTÁŽ |  | 3
27 | 210800102R00 | Kabel CYKY 750 V 2x2,5 mm2 uložený pod omítkou | m | 50 | 0 | 0 |  |  | 2 | 1 | 9 | 9 | 4 | 0 | 0 | 0 | 0 | 0 | 1 | 9 | 0
|  | DEMONTÁŽ |  |  |  |  | DEMONTÁŽ |  | 3
28 | 210800105RT3 | Kabel CYKY 750 V 3x1,5 mm2 uložený pod omítkou včetně dodávky kabelu 3Cx1,5 | m | 185 | 0 | 0 |  |  | 2 | 1 | 9 | 9 | 4 | 0 | 0 | 0 | 0 | 0 | 1 | 9 | 0.00017
|  | 120+65 |  | 185 |  |  |  | 120+65
29 | 210800106RT3 | Kabel CYKY 750 V 3x2,5 mm2 uložený pod omítkou včetně dodávky kabelu 3Cx2,5 | m | 48 | 0 | 0 |  |  | 2 | 1 | 9 | 9 | 4 | 0 | 0 | 0 | 0 | 0 | 1 | 9 | 0.00023
30 | 210800117RT1 | Kabel CYKY 750 V 5x4 mm2 uložený pod omítkou včetně dodávky kabelu 5Cx4 | m | 50 | 0 | 0 |  |  | 2 | 1 | 9 | 9 | 4 | 0 | 0 | 0 | 0 | 0 | 1 | 9 | 0.00043
31 | 210800541RZ4 | DEMONTAŽ vodičů do 25mm2 | m | 60 | 0 | 0 |  |  | 2 | 1 | 9 | 9 | 4 | 0 | 0 | 0 | 0 | 0 | 1 | 9 | 0
32 | 210800545RT1 | Vodič nn a vn CY 2,5 mm2 uložený pevně včetně dodávky vodiče CY 2,5 | m | 45 | 0 | 0 |  |  | 2 | 1 | 9 | 9 | 4 | 0 | 0 | 0 | 0 | 0 | 1 | 9 | 3e-05
33 | 210800547RT1 | Vodič nn a vn CY 6 mm2 uložený pevně včetně dodávky vodiče CY 6 | m | 55 | 0 | 0 |  |  | 2 | 1 | 9 | 9 | 4 | 0 | 0 | 0 | 0 | 0 | 1 | 9 | 6e-05
34 | 34535400 | Strojek spínače 1pólového 3558-A01340 řaz.1 | kus | 1 | 0 | 0 |  |  | 2 | 3 | 9 | 34535400 | 3 | 0 | 0 | 0 | 0 | 0 | 3 | 9 | 1e-05
|  | DEMONTÁŽ |  |  |  |  | DEMONTÁŽ |  | 3
35 | 34551610 | Zásuvka 5518A-A2349 | kus | 1 | 0 | 0 |  |  | 2 | 3 | 9 | 34551610 | 3 | 0 | 0 | 0 | 0 | 0 | 3 | 9 | 1e-05
36 | 348006RZ4 | Svítidlo L1 včetně zdrojů | kus | 2 | 0 | 0 |  |  | 2 | 3 | 9 | 348006RZ4 | 3 | 0 | 0 | 0 | 0 | 0 | 3 | 9 | 0
|  | 1+1 |  | 2 |  |  |  | 1+1
37 | 34800RZ4 | Svítidlo L2 včetně zdrojů | kus | 2 | 0 | 0 |  |  | 2 | 3 | 9 | 34800RZ4 | 3 | 0 | 0 | 0 | 0 | 0 | 3 | 9 | 0
38 | 3480RZ4 | Svítidlo L3 včetně zdrojů | kus | 3 | 0 | 0 |  |  | 2 | 3 | 9 | 3480RZ4 | 3 | 0 | 0 | 0 | 0 | 0 | 3 | 9 | 0
|  | Včetně úpravy pro dva zdroje |  |  |  |  | Včetně úpravy pro dva zdroje |  | 3
|  | 2+1 |  | 3 |  |  |  | 2+1
39 | 3581RZ4 | pohybové čidlo releový výstup | kus | 3 | 0 | 0 |  |  | 2 | 3 | 9 | 3581RZ4 | 3 | 0 | 0 | 0 | 0 | 0 | 3 | 9 | 0
40 | 35822111 | Jistič do 63 A 1pólový charakter. B LPN-16B-1 | kus | 3 | 0 | 0 |  |  | 2 | 3 | 9 | 35822111 | 3 | 0 | 0 | 0 | 0 | 0 | 3 | 9 | 0.00015
41 | 35822401 | Jistič do 63 A 3pólový charakter. B LPN-16B-3 | kus | 1 | 0 | 0 |  |  | 2 | 3 | 9 | 35822401 | 3 | 0 | 0 | 0 | 0 | 0 | 3 | 9 | 0.00044
|  | 1x16A/3 + 1x RCD jistič |  |  |  |  | 1x16A/3 + 1x RCD jistič |  | 3
42 | 35822RZ4 | Jistič RCD 40A/4/0,03A | kus | 1 | 0 | 0 |  |  | 2 | 3 | 9 | 35822RZ4 | 3 | 0 | 0 | 0 | 0 | 0 | 3 | 9 | 0.00044
43 | 37110RZ4 | Zvonek pro montáž do krabice KU68 | kus | 1 | 0 | 0 |  |  | 2 | 3 | 9 | 37110RZ4 | 3 | 0 | 0 | 0 | 0 | 0 | 3 | 9 | 0.0001
| Celkem za | M21 Elektromontáže |  |  |  | 0 |  |  | 4 |  |  |  |  | 0 | 0 | 0 | 0 | 0
Díl: | D96 | Přesuny suti a vybouraných hmot | [6 empty] | 1
44 | 979011111R00 | Svislá doprava suti a vybour. hmot za 2.NP a 1.PP | t | 1.801 | 0 | 0 |  |  | 2 | 8 | 0 | 3 | 1 | 0 | 0 | 0 | 0 | 0 | 8 | 0 | 0
45 | 979081111R00 | Odvoz suti a vybour. hmot na skládku do 1 km | t | 1.801 | 0 | 0 |  |  | 2 | 8 | 1 | 3 | 1 | 0 | 0 | 0 | 0 | 0 | 8 | 1 | 0
46 | 979081121R00 | Příplatek k odvozu za každý další 1 km | t | 25.214 | 0 | 0 |  |  | 2 | 8 | 1 | 3 | 1 | 0 | 0 | 0 | 0 | 0 | 8 | 1 | 0
47 | 979082111R00 | Vnitrostaveništní doprava suti do 10 m | t | 1.801 | 0 | 0 |  |  | 2 | 8 | 0 | 3 | 1 | 0 | 0 | 0 | 0 | 0 | 8 | 0 | 0
48 | 979082121R00 | Příplatek k vnitrost. dopravě suti za dalších 5 m | t | 7.204 | 0 | 0 |  |  | 2 | 8 | 0 | 3 | 1 | 0 | 0 | 0 | 0 | 0 | 8 | 0 | 0
49 | 979087112R00 | Nakládání suti na dopravní prostředky | t | 1.801 | 0 | 0 |  |  | 2 | 8 | 1 | 3 | 1 | 0 | 0 | 0 | 0 | 0 | 8 | 1 | 0
50 | 979999997RZ1 | Poplatek za skládku | t | 1.801 | 0 | 0 |  |  | 2 | 8 | 0 | 3 | 1 | 0 | 0 | 0 | 0 | 0 | 8 | 0 | 0
|  | včetně poplatku za nebezpečný odpad |  |  |  |  | včetně poplatku za nebezpečný odpad |  | 3
|  | R položka - položka upravená |  |  |  |  | R položka - položka upravená |  | 3
| Celkem za | D96 Přesuny suti a vybouraných hmot |  |  |  | 0 |  |  | 4 |  |  |  |  | 0 | 0 | 0 | 0 | 0