## Rozpočet
Položkový rozpočet
Název stavby: |  | Rekonstrukce střechy drogerie TETA VARIANTA I |  |  |  | Číslo stavby: | 2785
Název SO: |  | Hlavní náměstí 25,Krnov |  |  |  | Číslo SO: | Krnov-střecha styl
Datum zpracování : |  | 2014-06-15 |  | Datum aktualizace : |  | 2014-06-15
Poř. | [6 empty] | C E N A
číslo | Číslo |  | Měrná | Množství | Jednotková | Celková | dodávky |  | montáže
pol. | položky | Název položky | jednotka |  | hmotnost | hmotnost | jednotková | celkem | jednotková | celkem
| 1 | 2 | 3 | 4 | 5 | 6 | 7 | 8 | 9 | 10
| 6 | Úpravy povrchů, podlahy a osazení výplně otvorů
1 | 631 34-2112 | Mazanina tl do 80 mm z betonu lehčeného tepelně-izolačního polystyrenového objem hmot 500 kg/m3 | m3 | 10.986 | 0.505 | 5.5479
|  | 6 celkem |  |  |  | 5.5479
| 712 | Povlakové krytiny
1 | 712 21-3111 | Podkladní samolepicí pás na polystyrén tl.3mm | m2 | 579.24 | 0 | 0
2 | 712 30-0831 | Odstranění povlakové krytiny střech do 10° jednovrstvé | m2 | 2175.14 | 0.006 | 13,051
3 | 712 30-0841 | Očistění,zametení,příprava plochy do 10 stupňů | m2 | 594.435 | 0 | 0
4 | 712 31-1101 | Provedení povlakové krytiny střech do 10° za studena lakem penetračním nebo asfaltovým | m2 | 594.435 | 0 | 0
5 | 712 34-1559 | Provedení povlakové krytiny střech do 10° pásy NAIP přitavením v plné ploše | m2 | 427.785 | 0.00088 | 0.37645
6 | 712 34-1559 | Provedení povlakové krytiny střech do 10° pásy NAIP přitavením v plné ploše | m2 | 151.455 | 0.00088 | 0.13328
7 | 712 34-1659 | Provedení povlakové krytiny střech do 10° pásy NAIP přitavením bodově | m2 | 594.435 | 0.00036 | 0.214
8 | 712 39-9097 | Příplatek k povlakové krytině střech do 10° za folie nebo termoplasty | m2 | 594.435 | 0 | 0
9 | 998 71-2201 | Přesun hmot procentní pro krytiny povlakové v objektech v do 6 m | % | 4.6% | 0 | 0
|  | 712 celkem |  |  |  | 0.72373
| 713 | Izolace tepelné
1 | 712 39-1176 | Lepení izolace PU lepidlem | m2 | 1026.79 | 0 | 0
2 | 712 69-1662 | Atikové klíny z polystyrénu 10/10cm | m | 101.3 | 1e-05 | 0.001013
3 | 713 14-1151 | Montáž izolace tepelné střech plochých kladené volně 1 vrstva rohoží, pásů, dílců, desek | m2 | 513.4 | 0 | 0
4 | 713 14-1151 | Montáž izolace tepelné střech plochých kladené volně 1 vrstva rohoží, pásů, dílců, desek | m2 | 513.4 | 0 | 0
5 | 998 71-3201 | Přesun hmot procentní pro izolace tepelné v objektech v do 6 m | % | 2.45% | 0 | 0
|  | 713 celkem |  |  |  | 0.001013
| 764 | Konstrukce klempířské
1 | 764 29-6430 | Střešní prvky TiZn - připojovací dilatační lišta rš.120mm | m | 35.3 | 0.00064 | 0.022592
2 | 764 33-1850 | Demontáž lemování zdí tvrdá krytina rš 500 mm do 30° | m | 101.3 | 0 | 0
3 | 764 35-9241 | Vpusť dvouúrovňová D125 s bitumen.límcem+ ochranný koš | kus | 3 | 0.00517 | 0.01551
4 | 764 35-9841 | Demontáž střešní vpusti na ploché střeše | kus | 3 | 0 | 0
5 | 764 43-0840 | Demontáž oplechování zdí rš do 500 mm | m | 66 | 0 | 0
6 | 764 53-0540 | Oplechování TiZn zdí rš 500 mm včetně rohů | m | 66 | 0.00254 | 0.16764
7 | 998 76-4201 | Přesun hmot procentní pro konstrukce klempířské v objektech v do 6 m | % | 2.7% | 0 | 0
|  | 764 celkem |  |  |  | 0.20574
| 783 | Nátěry
1 | 783 20-1811 | Odstranění nátěrů ze zámečnických konstrukcí oškrabáním | m2 | 102.863 | 0 | 0
2 | 783 22-4900 | Opravy nátěrů syntetických kovových doplňkových konstrukcí jednonásobné a 1x email | m2 | 102.863 | 0.00017 | 0.017487
|  | 783 celkem |  |  |  | 0.017487
| 9 | Ostatní konstrukce a práce bourací, přesun hmot, lešení
1 | 962 08-6112 | Bourání z plynosilikátu tl do 150 mm | m2 | 549.302 | 0.113 | 62,071
2 | 965 04-2141 | Bourání podkladů pod dlažby nebo mazanin betonových nebo z litého asfaltu tl do 100 mm pl přes 4 m2 | m3 | 35.705 | 2.2 | 78,551
3 | 965 08-2941 | Odstranění násypů pod podlahy tl přes 200 mm | m3 | 285.637 | 1.4 | 399,892
4 | 979 01-1111 | Svislá doprava suti a vybouraných hmot za prvé podlaží | t | 553.565 | 0 | 0,000
5 | 979 08-1111 | Odvoz suti a vybouraných hmot na skládku do 1 km | t | 553.565 | 0 | 0,000
6 | 979 08-1121 | Odvoz suti a vybouraných hmot na skládku ZKD 1 km přes 1 km | t | 4963.05 | 0 | 0,000
7 | 979 08-1134 | Poplatek za skládku | T | 140.622 | 0 | 0,000
8 | 979 08-1136 | Poplatek za skládku | t | 412.943 | 0 | 0,000
9 | 979 08-2111 | Vnitrostaveništní vodorovná doprava suti a vybouraných hmot do 10 m | t | 553.565 | 0 | 0,000
10 | 979 08-2121 | Vnitrostaveništní vodorovná doprava suti a vybouraných hmot ZKD 5 m přes 10 m | t | 4428.52 | 0 | 0,000
|  | 9 celkem |  |  |  | 0
| 99 | Přesun hmot
1 | 999 28-1111 | Přesun hmot pro opravy a údržbu budov v do 25 m | t | 5.548 | 0 | 0
|  | 99 celkem |  |  |  | 0
| A22 | Vedení uzemňovací, hromosvody
1 | Nabídka | Demontáž lana bleskosvod (odhad) | bm | 130 | 0 | 0
2 | Nabídka | Hromosvod (odhad) | kpl | 1 | 0 | 0
|  | A22 celkem |  |  |  | 0
Formulas:
Číslo SO: = [Hlavní náměstí 25,Krnov]

## Rekapitulace rozpočtu
Rekapitulace rozpočtu
Název stavby : | Rekonstrukce střechy drogerie TETA VARIANTA I
Číslo stavby : | 2785 |  | Datum: | 2014-06-15
Název SO : | Hlavní náměstí 25,Krnov
Číslo SO : | Krnov-střecha styl
Oddíl | Název | CENA (Kč) |  |  | Tonáž
|  | Dodávka | Montáž | Celkem
6 | Úpravy povrchů, podlahy a osazení výplně otvorů | 0 | 0 | 0 | 5.5479
712 | Povlakové krytiny | 0 | 0 | 0 | 0.72373
713 | Izolace tepelné | 0 | 0 | 0 | 0.001013
764 | Konstrukce klempířské | 0 | 0 | 0 | 0.20574
783 | Nátěry | 0 | 0 | 0 | 0.017487
9 | Ostatní konstrukce a práce bourací, přesun hmot, lešení | 0 | 0 | 0 | 0
99 | Přesun hmot | 0 | 0 | 0 | 0
A22 | Vedení uzemňovací, hromosvody | 0 | 0 | 0 | 0
| Celkem | 0 | 0 | 0 | 6.4959

## Výkaz
Položkový výkaz výměr
Název stavby: |  | Rekonstrukce střechy drogerie TETA VARIANTA I |  |  |  | Číslo stavby: | 2785
Název SO: |  | Hlavní náměstí 25,Krnov |  |  |  | Číslo SO: | Krnov-střecha styl
Datum zpracování : |  | 2014-06-15 |  | Datum aktualizace : |  | 2014-06-15
Poř. | [6 empty] | C E N A
číslo | Číslo |  | Měrná | Množství | Jednotková | Celková | dodávky |  | montáže
pol. | položky | Název položky | jednotka |  | hmotnost | hmotnost | jednotková | celkem | jednotková | celkem
| 1 | 2 | 3 | 4 | 5 | 6 | 7 | 8 | 9 | 10
| 6 | Úpravy povrchů, podlahy a osazení výplně otvorů
1 | 631 34-2112 | Mazanina tl do 80 mm z betonu lehčeného tepelně-izolačního polystyrenového objem hmot 500 kg/m3 | m3 | 10.986 | 0.505 | 5.5479
|  | (25,10+(22,215+7,25))/2*18,570*0,02 |  | 10.1327
|  | 7,25*(24,455-18,570)*0,02 |  | 0.85333
| 712 | Povlakové krytiny
1 | 712 21-3111 | Podkladní samolepicí pás na polystyrén tl.3mm | m2 | 579.24 | 0 | 0
2 | 712 30-0831 | Odstranění povlakové krytiny střech do 10° jednovrstvé | m2 | 2175.14 | 0.006 | 13,051
3 | 712 30-0841 | Očistění,zametení,příprava plochy do 10 stupňů | m2 | 594.435 | 0 | 0
4 | 712 31-1101 | Provedení povlakové krytiny střech do 10° za studena lakem penetračním nebo asfaltovým | m2 | 594.435 | 0 | 0
5 | 712 34-1559 | Provedení povlakové krytiny střech do 10° pásy NAIP přitavením v plné ploše | m2 | 427.785 | 0.00088 | 0.37645
6 | 712 34-1559 | Provedení povlakové krytiny střech do 10° pásy NAIP přitavením v plné ploše | m2 | 151.455 | 0.00088 | 0.13328
7 | 712 34-1659 | Provedení povlakové krytiny střech do 10° pásy NAIP přitavením bodově | m2 | 594.435 | 0.00036 | 0.214
8 | 712 39-9097 | Příplatek k povlakové krytině střech do 10° za folie nebo termoplasty | m2 | 594.435 | 0 | 0
9 | 998 71-2201 | Přesun hmot procentní pro krytiny povlakové v objektech v do 6 m | % | 4.6 | 0 | 0
| 713 | Izolace tepelné
1 | 712 39-1176 | Lepení izolace PU lepidlem | m2 | 1026.79 | 0 | 0
2 | 712 69-1662 | Atikové klíny z polystyrénu 10/10cm | m | 101.3 | 1e-05 | 0.001013
3 | 713 14-1151 | Montáž izolace tepelné střech plochých kladené volně 1 vrstva rohoží, pásů, dílců, desek | m2 | 513.4 | 0 | 0
4 | 713 14-1151 | Montáž izolace tepelné střech plochých kladené volně 1 vrstva rohoží, pásů, dílců, desek | m2 | 513.4 | 0 | 0
5 | 998 71-3201 | Přesun hmot procentní pro izolace tepelné v objektech v do 6 m | % | 2.45 | 0 | 0
| 764 | Konstrukce klempířské
1 | 764 29-6430 | Střešní prvky TiZn - připojovací dilatační lišta rš.120mm | m | 35.3 | 0.00064 | 0.022592
2 | 764 33-1850 | Demontáž lemování zdí tvrdá krytina rš 500 mm do 30° | m | 101.3 | 0 | 0
3 | 764 35-9241 | Vpusť dvouúrovňová D125 s bitumen.límcem+ ochranný koš | kus | 3 | 0.00517 | 0.01551
4 | 764 35-9841 | Demontáž střešní vpusti na ploché střeše | kus | 3 | 0 | 0
5 | 764 43-0840 | Demontáž oplechování zdí rš do 500 mm | m | 66 | 0 | 0
6 | 764 53-0540 | Oplechování TiZn zdí rš 500 mm včetně rohů | m | 66 | 0.00254 | 0.16764
7 | 998 76-4201 | Přesun hmot procentní pro konstrukce klempířské v objektech v do 6 m | % | 2.7 | 0 | 0
| 783 | Nátěry
1 | 783 20-1811 | Odstranění nátěrů ze zámečnických konstrukcí oškrabáním | m2 | 102.863 | 0 | 0
|  | (24,455+0,225+25,10+0,225+18,57)*1,00*1,50 |  | 102.8625
2 | 783 22-4900 | Opravy nátěrů syntetických kovových doplňkových konstrukcí jednonásobné a 1x email | m2 | 102.863 | 0.00017 | 0.017487
|  | 102,863 'Viz 783/1 (783201811)' |  | 102.863
| 9 | Ostatní konstrukce a práce bourací, přesun hmot, lešení
1 | 962 08-6112 | Bourání z plynosilikátu tl do 150 mm | m2 | 549.302 | 0.113 | 62,071
|  | (25,10+(22,215+7,25))/2*18,570 |  | 506.636
|  | 7,25*(24,455-18,570) |  | 42.6662
2 | 965 04-2141 | Bourání podkladů pod dlažby nebo mazanin betonových nebo z litého asfaltu tl do 100 mm pl přes 4 m2 | m3 | 35.705 | 2.2 | 78,551
|  | (25,10+(22,215+7,25))/2*18,570*0,065 |  | 32.9313
|  | 7,25*(24,455-18,570)*0,065 |  | 2.7733
3 | 965 08-2941 | Odstranění násypů pod podlahy tl přes 200 mm | m3 | 285.637 | 1.4 | 399,892
|  | (25,10+(22,215+7,25))/2*18,570*0,52 |  | 263.4507
|  | 7,25*(24,455-18,570)*0,52 |  | 22.1865
4 | 979 01-1111 | Svislá doprava suti a vybouraných hmot za prvé podlaží | t | 553.565 | 0 | 0,000
|  | 13,051+62,071+78,551+399,892 |  | 553.565
5 | 979 08-1111 | Odvoz suti a vybouraných hmot na skládku do 1 km | t | 553.565 | 0 | 0,000
6 | 979 08-1121 | Odvoz suti a vybouraných hmot na skládku ZKD 1 km přes 1 km | t | 4963.05 | 0 | 0,000
|  | Krnov |  | 0
|  | (62,071+78,551)*5 |  | 703.11
|  | Holasovice |  | 0
|  | 399,892*10 |  | 3998.92
|  | Horní Benešov |  | 0
|  | 13,051*20 |  | 261.02
7 | 979 08-1134 | Poplatek za skládku | T | 140.622 | 0 | 0,000
|  | 62,071+78,551 |  | 140.622
8 | 979 08-1136 | Poplatek za skládku | t | 412.943 | 0 | 0,000
|  | 399,892+13,051 |  | 412.943
9 | 979 08-2111 | Vnitrostaveništní vodorovná doprava suti a vybouraných hmot do 10 m | t | 553.565 | 0 | 0,000
|  | 553,565 'Viz 9/4 (979011111)' |  | 553.565
10 | 979 08-2121 | Vnitrostaveništní vodorovná doprava suti a vybouraných hmot ZKD 5 m přes 10 m | t | 4428.52 | 0 | 0,000
|  | 553,565 'Viz 9/5 (979081111)' |  | 553.565
| 99 | Přesun hmot
1 | 999 28-1111 | Přesun hmot pro opravy a údržbu budov v do 25 m | t | 5.548 | 0 | 0
| A22 | Vedení uzemňovací, hromosvody
1 | Nabídka | Demontáž lana bleskosvod (odhad) | bm | 130 | 0 | 0
2 | Nabídka | Hromosvod (odhad) | kpl | 1 | 0 | 0

## Krycí list
Krycí list rozpočtu
Stavba: |  | Rekonstrukce střechy drogerie TETA VARIANTA I
Objekt: |  | Hlavní náměstí 25,Krnov
[7 empty] | IČO |  | DIČ
Objednatel:
Projektant:
Zhotovitel:
Subdodavatel:
Zpracovatel PP:
Uživatel:
Jiné údaje:
Název MJ: |  |  |  | Počet MJ: | 0 |  | Náklady na MJ: |  | 0
JKSO: |  |  |  | Ev.č.typ.proj.: |  |  | Cenová úroveň: |  | CÚ 2014
Reg. Číslo: |  |  |  | Zakázka:
Rozpočtové náklady v korunách
Základní rozpočtové náklady | [5 empty] | Vedlejší rozpočtové náklady
1 | ZRN prací montážních |  | Dodávka | 0 | 13 |  |  |  |  | 0
2 |  |  | Montáž |  | 14 |  |  |  |  | 0
3 | ZRN prací stavebních |  | HSV |  | 15 |  |  |  |  | 0
4 |  |  | PSV |  | 16 |  |  |  |  | 0
5 | ZRN celkem (ř. 1-4) |  |  | 0 | 17 |  |  |  |  | 0
6 | HZS a jiné nákl. hl. II/III |  |  | 0 | 18 |  |  |  |  | 0
7 | Jiné náklady |  |  | 0 | 19 |  |  |  |  | 0
8 | Hlava II/III celkem (ř. 5-7) |  |  | 0 | 20 |  |  |  |  | 0
9 | Hl. XI - HZS, revize, zkoušky |  |  | 0 | 21 |  |  |  |  | 0
10 | Hl. XI - kompletační činnost |  |  | 0 | 22 |  |  |  |  | 0
11 | Rezerva |  |  | 0 | 23 |  |  |  |  | 0
12 | Součet (ř. 8-11) |  |  | 0 | 24 |  |  |  |  | 0
[5 empty] | 25 | VRN celkem (ř. 13-24) |  |  |  | 0
Celkové náklady
[5 empty] | 26 | Celkem (ř. 12+25) |  |  |  | 0
[5 empty] | 27 | DPH 21%
[5 empty] | 28 | DPH ze specifikací 21% |  |  |  | 0
[5 empty] | 29 | DPH ze specifikací 15% |  |  |  | 0
[5 empty] | 30 | Celkem (ř. 26-29) |  |  |  | 0
[5 empty] | Název stavby v evid. |  |  | Krnov-střecha styl
[5 empty] | Název objektu v evid. |  |  | 1
Číslo záznamu v evid.
Podpis |  |  | Razítko |  | Datum