## Stavební rozpočet - vybrané slo
Č | Kód | Zkrácený popis | M.j. | Sazba DPH | Množství | Jednotková cena (Kč) | Náklady dodávka (Kč) | Náklady montáž (Kč) | Náklady celkem (Kč) | Jednotková hmotnost(t) | Celková hmotnost(t)
| 34 | Stěny a příčky | [8 empty] | 0.16893
1 | 340235211R00 | Zazdívka otvorů 0,0225 m2 cihlami, tl.zdi do 10cm | kus | 21 | 2 |  |  |  |  | 0.004 | 0.008
2 | 340236211R00 | Zazdívka otvorů pl.0,09 m2 cihlami, tl.zdi do 10cm | kus | 21 | 2 |  |  |  |  | 0.014 | 0.028
3 | 342013322R00 | Příčka SDK,ocel.kce,2x oplášť. tl.150mm, RF 12,5mm | m2 | 21 | 2.52 |  |  |  |  | 0.05275 | 0.13293
| 61 | Úprava povrchů vnitřní | [8 empty] | 2.9897
4 | 611403399R00 | Hrubá výplň rýh jakékoli šířky maltou ve stropech | m2 | 21 | 0.19 |  |  |  |  | 0.107 | 0.02033
5 | 611421231R00 | Oprava váp.omítek stropů do 10% plochy - štukových | m2 | 21 | 53.17 |  |  |  |  | 0.006 | 0.31902
6 | 612100020RAA | Začištění omítek kolem oken a dveří | m | 21 | 20.45 |  |  |  |  | 0.00372 | 0.07607
7 | 612403399R00 | Hrubá výplň rýh ve stěnách maltou | m2 | 21 | 1.95 |  |  |  |  | 0.08632 | 0.16832
8 | 612421331R00 | Oprava vápen.omítek stěn do 30 % pl. - štukových | m2 | 21 | 138.58 |  |  |  |  | 0.01417 | 1.9637
9 | 612425931R00 | Omítka vápenná vnitřního ostění - štuková | m2 | 21 | 7.76 |  |  |  |  | 0.057 | 0.44232
| 62 | Úprava povrchů vnější | [8 empty] | 0.0465
10 | 629451111R00 | Vyrovnávací vrstva MC šířky do 15 cm | m | 21 | 4.65 |  |  |  |  | 0.01 | 0.0465
| 63 | Podlahy, podlahové konstrukce | [8 empty] | 3.8368
11 | 631311121R00 | Doplnění mazanin betonem do 1 m2, do tl. 8 cm | m3 | 21 | 0.04 |  |  |  |  | 2.261 | 0.09044
12 | 631312611R00 | Mazanina betonová tl. 5 - 8 cm B 20 (C 16/20) | m3 | 21 | 1.13 |  |  |  |  | 2.422 | 2.7368
13 | 632415115RT2 | Potěr MFC Level samonivelační ručně tl. 15 mm | m2 | 21 | 21.24 |  |  |  |  | 0.02565 | 0.54481
14 | 632451021R00 | Vyrovnávací potěr MC 15, v pásu, tl. 20 mm | m2 | 21 | 1.64 |  |  |  |  | 0.04984 | 0.08174
15 | 632451221R00 | Potěr pískocementový hlazený ocel. hlad. tl. 20 mm | m2 | 21 | 2.52 |  |  |  |  | 0.04984 | 0.1256
16 | 632451411R00 | Doplnění potěru v ploše do 1 m2, tl.do 10 mm | m2 | 21 | 0.96 |  |  |  |  | 0.026 | 0.02496
17 | 632902211R00 | Příprava zatvrdlého povrchu s přísadou PVAC | m2 | 21 | 58.11 |  |  |  |  | 0.004 | 0.23244
| 64 | Osazování výplní otvorů | [8 empty] | 0.44671
18 | 55330316 | Zárubeň ocelová H 110 600x1970x110 P | kus | 21 | 1 |  |  |  |  | 0.0113 | 0.0113
19 | 61181322.M | Zárubeň rámová dýhovaná lakovaná 90x200 cm | kus | 21 | 2 |  |  |  |  | 0.03 | 0.06
20 | 61187551 | Deska parapetní dřevěná šířka 25 cm | m | 21 | 1.1 |  |  |  |  | 0.00413 | 0.00454
21 | 61187553 | Deska parapetní dřevěná šířka 50 cm | m | 21 | 2.45 |  |  |  |  | 0.00577 | 0.01414
22 | 641952211R00 | Osazení rámů okenních dřevěných, plocha do 2,5 m2 | kus | 21 | 2 |  |  |  |  | 0.04128 | 0.08256
23 | 641952451R00 | Osazení rámů okenních plastových, plocha do 10 m2 | kus | 21 | 1 |  |  |  |  | 0.0907 | 0.0907
24 | 642944121R00 | Osazení ocelových zárubní dodatečně do 2,5 m2. | kus | 21 | 1 |  |  |  |  | 0.053 | 0.053
25 | 642953121R00 | Dodatečné osaz.dřev.zárubní leštěných,pl.do 2,5 m2 | kus | 21 | 2 |  |  |  |  | 0.05046 | 0.10092
26 | 648951411R00 | Osazení parapetních desek dřevěných š. do 25 cm | m | 21 | 1.1 |  |  |  |  | 0.0068 | 0.00748
27 | 648952421R00 | Osazení parapetních desek dřevěných š. do 50 cm | m | 21 | 2.45 |  |  |  |  | 0.00901 | 0.02207
| 94 | Lešení a stavební výtahy | [8 empty] | 2.0698
28 | 941955001R00 | Lešení lehké pomocné, výška podlahy do 1,2 m | m2 | 21 | 6.1 |  |  |  |  | 0.03459 | 0.211
29 | 941955002R00 | Lešení lehké pomocné, výška podlahy do 1,9 m | m2 | 21 | 53.17 |  |  |  |  | 0.03496 | 1.8588
| 95 | Různé dokončovací konstrukce a práce pozemních staveb | [8 empty] | 0
30 | 952902110R00 | Čištění zametáním v místnostech a chodbách | m2 | 21 | 65.11 |  |  |  |  | 0 | 0
| 96 | Bourání konstrukcí | [8 empty] | 1.9964
31 | 967031132R00 | Přisekání rovných ostění cihelných na MVC | m2 | 21 | 4.31 |  |  |  |  | 0.055 | 0.23705
32 | 967031732R00 | Přisekání plošné zdiva cihelného na MVC tl. 10 cm | m2 | 21 | 3.83 |  |  |  |  | 0.183 | 0.70089
33 | 968061112R00 | Vyvěšení dřevěných okenních křídel pl. do 1,5 m2 | kus | 21 | 28 |  |  |  |  | 0 | 0
34 | 968062356R00 | Vybourání dřevěných rámů oken dvojitých pl. 4 m2 | m2 | 21 | 4.62 |  |  |  |  | 0.054 | 0.24948
35 | 968062357R00 | Vybourání dřevěných rámů oken dvojitých nad 4 m2 | m2 | 21 | 5.15 |  |  |  |  | 0.047 | 0.24205
36 | 968062991R00 | Vybourání dřevěných deštění a obkladů výkladů | m2 | 21 | 6.93 |  |  |  |  | 0.004 | 0.02772
37 | 968071126R00 | Vyvěšení, zavěšení kovových křídel dveří nad 2 m2 | kus | 21 | 2 |  |  |  |  | 0 | 0
38 | 968072455R00 | Vybourání kovových dveřních zárubní pl. do 2 m2 | m2 | 21 | 2.95 |  |  |  |  | 0.076 | 0.2242
39 | 968072456R00 | Vybourání kovových dveřních zárubní pl. nad 2 m2 | m2 | 21 | 5 |  |  |  |  | 0.063 | 0.315
| 97 | Prorážení otvorů a ostatní bourací práce | [8 empty] | 1.6305
40 | 976074131R00 | Vybourání kotevních želez zeď cihelná MC | kus | 21 | 4 |  |  |  |  | 0.008 | 0.032
41 | 978011121R00 | Otlučení omítek vnitřních vápenných stropů do 10 % | m2 | 21 | 53.17 |  |  |  |  | 0.004 | 0.21268
42 | 978013141R00 | Otlučení omítek vnitřních stěn v rozsahu do 30 % | m2 | 21 | 138.58 |  |  |  |  | 0.01 | 1.3858
43 | 979081111R00 | Odvoz suti a vybour. hmot na skládku do 1 km | t | 21 | 3.762 |  |  |  |  | 0 | 0
44 | 979081121R00 | Příplatek k odvozu za každý další 1 km | t | 21 | 11.29 |  |  |  |  | 0 | 0
45 | 979082111R00 | Vnitrostaveništní doprava suti do 10 m | t | 21 | 3.762 |  |  |  |  | 0 | 0
46 | 979082121R00 | Příplatek k vnitrost. dopravě suti za dalších 5 m | t | 21 | 7.52 |  |  |  |  | 0 | 0
47 | 979999997R00 | Poplatek za skládku sutě Krnov | t | 21 | 3.762 |  |  |  |  | 0 | 0
| 99 | Přesun hmot | [8 empty] | 0
48 | 999281111R00 | Přesun hmot pro opravy a údržbu do výšky 25 m | t | 21 | 11.824 |  |  |  |  | 0 | 0
| 711 | Izolace proti vodě | [8 empty] | 0.00494
49 | 711212001RT1 | Nátěr hydroizolační těsnící hmotou | m2 | 21 | 4.94 |  |  |  |  | 0.001 | 0.00494
50 | 998711201R00 | Přesun hmot pro izolace proti vodě, výšky do 6 m | % | 21 | 0.12 |  |  |  |  | 0 | 0
| 764 | Konstrukce klempířské | [8 empty] | 0.02232
51 | 764410250R00 | Oplechování parapetů včetně rohů Pz, rš 330 mm | m | 21 | 4.65 |  |  |  |  | 0.00345 | 0.01604
52 | 764410850R00 | Demontáž oplechování parapetů,rš od 100 do 330 mm | m | 21 | 4.65 |  |  |  |  | 0.00135 | 0.00628
53 | 998764201R00 | Přesun hmot pro klempířské konstr., výšky do 6 m | % | 21 | 0.51 |  |  |  |  | 0 | 0
| 766 | Konstrukce truhlářské | [8 empty] | 0.28465
54 | 54914636 | Dveřní kování SIESTA klíč Cr | kus | 21 | 4 |  |  |  |  | 0.0008 | 0.0032
55 | 54914686 | Bezpečnostní kování BK 802 Cr | kus | 21 | 2 |  |  |  |  | 0.00134 | 0.00268
56 | 61110382 | Okno dřevěné EUROSAT "E" 3kříd. OS 110*210 cm, klenuté, horní výklop., dolní otoč. | kus | 21 | 2 |  |  |  |  | 0.054 | 0.108
57 | 61143415 | Okno plastové 6křídl.pevné/boky sklopné 245*210 cm, 1,1 U, zdvojené | kus | 21 | 1 |  |  |  |  | 0.045 | 0.045
58 | 61160126 | Dveře vnitřní hladké plné 1 kříd. 60x197 lak A | kus | 21 | 4 |  |  |  |  | 0.0138 | 0.0552
59 | 61173115 | Dveře vchodové plné dřevěné, část sklo, 90x200 cm, atyp | kus | 21 | 2 |  |  |  |  | 0.031 | 0.062
60 | 61187356 | Prah bukový délka 60 cm šířka 10 cm tl. 2 cm | kus | 21 | 4 |  |  |  |  | 0.0009 | 0.0036
61 | 766622244R00 | Okna komplet.otvíravá do rámů, 3kříd.do 2,50 m2 | kus | 21 | 2 |  |  |  |  | 0.00186 | 0.00372
62 | 766629303R00 | Montáž oken plastových plochy do 4,50 m2 | kus | 21 | 1 |  |  |  |  | 0.00121 | 0.00121
63 | 766661112R00 | Montáž dveří do zárubně,otevíravých 1kř.do 0,8 m | kus | 21 | 4 |  |  |  |  | 0 | 0
64 | 766662122R00 | Montáž dveří do rám.zárubně 1kříd. š.nad 80 cm | kus | 21 | 2 |  |  |  |  | 0 | 0
65 | 766669111R00 | Dokování závěsů na universální zárubeň, 1křídlové | kus | 21 | 4 |  |  |  |  | 0 | 0
66 | 766695212R00 | Montáž prahů dveří jednokřídlových š. do 10 cm | kus | 21 | 4 |  |  |  |  | 1e-05 | 4e-05
67 | 998766201R00 | Přesun hmot pro truhlářské konstr., výšky do 6 m | % | 21 | 1.66 |  |  |  |  | 0 | 0
| 767 | Konstrukce doplňkové stavební (zámečnické) | [8 empty] | 0.13081
68 | 12103690VD | Mříž okenní kovová pevná - do ostění | kus | 21 | 1 |  |  |  |  | 0 | 0
69 | 767137801R00 | Demontáž příček sádrokartonových, roštu | m2 | 21 | 4.94 |  |  |  |  | 0.002 | 0.00988
70 | 767137803R00 | Demontáž příček sádrokartonových, desek do suti | m2 | 21 | 9.88 |  |  |  |  | 0.012 | 0.11856
71 | 767662120R00 | Montáž mříží pevných - svařováním | m2 | 21 | 5.15 |  |  |  |  | 0.00046 | 0.00237
72 | 998767201R00 | Přesun hmot pro zámečnické konstr., výšky do 6 m | % | 21 | 0.65 |  |  |  |  | 0 | 0
| 771 | Podlahy z dlaždic | [8 empty] | 1.5919
73 | 597623122 | Dlaždice 19,7x19,7 Color Two šedá mat | m2 | 21 | 67.31 |  |  |  |  | 0.0142 | 0.9558
74 | 771101121R00 | Provedení penetrace podkladu | m2 | 21 | 64.1 |  |  |  |  | 0 | 0
75 | 771249111R00 | Řezání dlaždic čedič. diamant. kotoučem tl. 22 mm | m | 21 | 5.6 |  |  |  |  | 0 | 0
76 | 771471014R00 | Obklad soklíků keram.rovných do MC,20x10, H 10 cm | m | 21 | 59.87 |  |  |  |  | 0.00518 | 0.31013
77 | 771575107R00 | Montáž podlah keram.,režné hladké, tmel, 20x20 cm | m2 | 21 | 58.11 |  |  |  |  | 0.00561 | 0.326
78 | 771579791R00 | Příplatek za plochu podlah keram. do 5 m2 jednotl. | m2 | 21 | 10.14 |  |  |  |  | 0 | 0
79 | 998771201R00 | Přesun hmot pro podlahy z dlaždic, výšky do 6 m | % | 21 | 1.5919 |  |  |  |  | 0 | 0
| 776 | Podlahy povlakové | [8 empty] | 0.01014
80 | 776511810R00 | Odstranění PVC podlah lepených bez podložky | m2 | 21 | 10.14 |  |  |  |  | 0.001 | 0.01014
| 781 | Obklady (keramické) | [8 empty] | 1.9603
81 | 597813533 | Obkládačka Color One 14,8x14,8 béžová lesk | m2 | 21 | 32.22 |  |  |  |  | 0.0105 | 0.33831
82 | 781101121R00 | Provedení penetrace podkladu | m2 | 21 | 30.69 |  |  |  |  | 0 | 0
83 | 781111111R00 | Řezání obkladaček diamantovým kotoučem | m | 21 | 4.2 |  |  |  |  | 0 | 0
84 | 781441012R00 | Obklad vnitřní z obkladaček hutných 150x150 do MC | m2 | 21 | 30.69 |  |  |  |  | 0.05285 | 1.622
85 | 781449711R00 | Příplatek u obkladů hutných za plochu do10 m2 | m2 | 21 | 30.69 |  |  |  |  | 0 | 0
86 | 998781201R00 | Přesun hmot pro obklady keramické, výšky do 6 m | % | 21 | 1.9603 |  |  |  |  | 0 | 0
| 783 | Nátěry | [8 empty] | 0.00517
87 | 783225400R00 | Nátěr syntetický kov. konstr. 2x + 1x email + tmel | m2 | 21 | 12.44 |  |  |  |  | 0.00036 | 0.00448
88 | 783522000R00 | Nátěr syntet. klempířských konstrukcí, Z + 2 x | m2 | 21 | 1.54 |  |  |  |  | 0.00045 | 0.00069
| 784 | Malby | [8 empty] | 0.13994
89 | 784402801R00 | Odstranění malby oškrábáním v místnosti H do 3,8 m | m2 | 21 | 207.69 |  |  |  |  | 0 | 0
90 | 784450025RA0 | Malba ze směsi Remal na SDK, penetrace 1x, bílá 2x | m2 | 21 | 79.66 |  |  |  |  | 0.0005 | 0.03983
91 | 784452371R00 | Malba směsí tekutou 2x,1bar.+strop, míst. do 3,8 m | m2 | 21 | 207.69 |  |  |  |  | 0.0002 | 0.04154
92 | 784498911R00 | Vyhlazení malířskou masou 1x, výška do 3,8 m | m2 | 21 | 62.31 |  |  |  |  | 0.00094 | 0.05857
| 786 | Čalounické úpravy | [8 empty] | 0.01925
93 | 786621111R00 | Žaluzie lam.oken zdvoj. otev.dřevěných,Rolcolor 25 | m2 | 21 | 9.77 |  |  |  |  | 0.00197 | 0.01925
94 | 998786201R00 | Přesun hmot pro čalounické úpravy, výšky do 6 m | % | 21 | 1.16 |  |  |  |  | 0 | 0
Celkem:

## Stavební rozpočet - součet
Stavební rozpočet - rekapitulace
Název stavby: | Herna, Revoluční 14, Krnov |  | Objednatel: | Město Krnov
Druh stavby a účel: | Oprava provozovny |  | Projektant:
Lokalita: | Krnov |  | Zhotovitel:
Zpracoval: | Květoslav Trojan |  | Zpracováno dne: | 2014-07-04
Kód | Zkrácený popis | Náklady (Kč) - dodávka | Náklady (Kč) - Montáž | Náklady (Kč) - celkem | Celková hmotnost (t)
34 | Stěny a příčky |  |  | 0 | 0.16893
61 | Úprava povrchů vnitřní |  |  | 0 | 2.9897
62 | Úprava povrchů vnější |  |  | 0 | 0.0465
63 | Podlahy, podlahové konstrukce |  |  | 0 | 3.8368
64 | Osazování výplní otvorů |  |  | 0 | 0.44671
94 | Lešení a stavební výtahy |  |  | 0 | 2.0698
95 | Různé dokončovací konstrukce a práce pozemních staveb |  |  | 0 | 0
96 | Bourání konstrukcí |  |  | 0 | 1.9964
97 | Prorážení otvorů a ostatní bourací práce |  |  | 0 | 1.6305
99 | Přesun hmot |  |  | 0 | 0
711 | Izolace proti vodě |  |  | 0 | 0.00494
764 | Konstrukce klempířské |  |  | 0 | 0.02232
766 | Konstrukce truhlářské |  |  | 0 | 0.28465
767 | Konstrukce doplňkové stavební (zámečnické) |  |  | 0 | 0.13081
771 | Podlahy z dlaždic |  |  | 0 | 1.5919
776 | Podlahy povlakové |  |  | 0 | 0.01014
781 | Obklady (keramické) |  |  | 0 | 1.9603
783 | Nátěry |  |  | 0 | 0.00517
784 | Malby |  |  | 0 | 0.13994
786 | Čalounické úpravy |  |  | 0 | 0.01925
|  |  | Celkem: | 0

## Výkaz výměr
Výkaz výměr
Název stavby: | Herna, Revoluční 14, Krnov |  | Objednatel: | Město Krnov
Druh stavby a účel: | Oprava provozovny |  | Projektant:
Lokalita: | Krnov |  | Zhotovitel:
Zpracoval: | Květoslav Trojan |  | Zpracováno dne: | 2014-07-04
Č | Kód | Zkrácený popis | M.j. | Rozměry | Množství | Varianta
1 | 340235211R00 | Zazdívka otvorů 0,0225 m2 cihlami, tl.zdi do 10cm | kus |  | 2
2 | 340236211R00 | Zazdívka otvorů pl.0,09 m2 cihlami, tl.zdi do 10cm | kus |  | 2
3 | 342013322R00 | Příčka SDK,ocel.kce,2x oplášť. tl.150mm, RF 12,5mm | m2 | 1.40*0.90*2 | 2.52
4 | 611403399R00 | Hrubá výplň rýh jakékoli šířky maltou ve stropech | m2 | (1.20+1.50)*0.07 | 0.19
5 | 611421231R00 | Oprava váp.omítek stropů do 10% plochy - štukových | m2 |  | 53.17
6 | 612100020RAA | Začištění omítek kolem oken a dveří | m | 1.50+0.60+1.75 | 20.45 | podlah a obkladů
|  |  |  | 0.85+1.80+0.85+1.75 | 0
|  |  |  | 1.10+1.90+1.10+1.80 | 0
|  |  |  | 0.80+1.95+0.80+1.90 | 0
7 | 612403399R00 | Hrubá výplň rýh ve stěnách maltou | m2 | (5.10+5.25)*0.10 | 1.95
|  |  |  | (5.20+3.00+3.30+1.60)*0.07 | 0
8 | 612421331R00 | Oprava vápen.omítek stěn do 30 % pl. - štukových | m2 |  | 138.58
9 | 612425931R00 | Omítka vápenná vnitřního ostění - štuková | m2 | (2.10+1.10+2.10)*0.45*2 | 7.76
|  |  |  | (2.10+2.45+2.10)*0.45 | 0
10 | 629451111R00 | Vyrovnávací vrstva MC šířky do 15 cm | m | (1.10*2)+2.45 | 4.65 | parapety
11 | 631311121R00 | Doplnění mazanin betonem do 1 m2, do tl. 8 cm | m3 | 0.50*0.50*0.05 | 0.04
|  |  |  | 0.80*0.30*0.05 | 0
|  |  |  | 0.50*0.20*0.05 | 0
|  |  |  | 1.30*0.20*0.03 | 0
12 | 631312611R00 | Mazanina betonová tl. 5 - 8 cm B 20 (C 16/20) | m3 | 26.73*0.04 | 1.13
|  |  |  | 1.75*0.80*0.04 | 0
13 | 632415115RT2 | Potěr MFC Level samonivelační ručně tl. 15 mm | m2 |  | 21.24 | MFC Level 320 - vyrovnávací
14 | 632451021R00 | Vyrovnávací potěr MC 15, v pásu, tl. 20 mm | m2 | 1.10*0.30*2 | 1.64 | vnitřní parapety
|  |  |  | 2.45*0.40 | 0
15 | 632451221R00 | Potěr pískocementový hlazený ocel. hlad. tl. 20 mm | m2 | 1.40*0.80 | 2.52 | vyrovnávací rampy
|  |  |  | 1.75*0.80 | 0
16 | 632451411R00 | Doplnění potěru v ploše do 1 m2, tl.do 10 mm | m2 | 1.20*0.80 | 0.96
17 | 632902211R00 | Příprava zatvrdlého povrchu s přísadou PVAC | m2 | 26.73+21.24+3.84+1.36+1.44+1.98+1.52 | 58.11
18 | 55330316 | Zárubeň ocelová H 110 600x1970x110 P | kus |  | 1
19 | 61181322.M | Zárubeň rámová dýhovaná lakovaná 90x200 cm | kus |  | 2
20 | 61187551 | Deska parapetní dřevěná šířka 25 cm | m |  | 1.1
21 | 61187553 | Deska parapetní dřevěná šířka 50 cm | m |  | 2.45
22 | 641952211R00 | Osazení rámů okenních dřevěných, plocha do 2,5 m2 | kus |  | 2
23 | 641952451R00 | Osazení rámů okenních plastových, plocha do 10 m2 | kus |  | 1
24 | 642944121R00 | Osazení ocelových zárubní dodatečně do 2,5 m2. | kus |  | 1
25 | 642953121R00 | Dodatečné osaz.dřev.zárubní leštěných,pl.do 2,5 m2 | kus |  | 2
26 | 648951411R00 | Osazení parapetních desek dřevěných š. do 25 cm | m |  | 1.1
27 | 648952421R00 | Osazení parapetních desek dřevěných š. do 50 cm | m |  | 2.45
28 | 941955001R00 | Lešení lehké pomocné, výška podlahy do 1,2 m | m2 | 1.20*1.00*3 | 6.1 | pro výměnu oken
|  |  |  | 2.50*1.00 | 0
29 | 941955002R00 | Lešení lehké pomocné, výška podlahy do 1,9 m | m2 | 26.73+21.24+3.84+1.36 | 53.17
30 | 952902110R00 | Čištění zametáním v místnostech a chodbách | m2 | 26.73+21.24+3.84+1.36+1.44+1.98+1.52 | 65.11
|  |  |  | 1.50*1.00*3 | 0
|  |  |  | 2.50*1.00 | 0
31 | 967031132R00 | Přisekání rovných ostění cihelných na MVC | m2 | (2.10+1.10+2.10)*0.25*2 | 4.31
|  |  |  | (2.10+2.45+2.10)*0.25 | 0
32 | 967031732R00 | Přisekání plošné zdiva cihelného na MVC tl. 10 cm | m2 | (1.15+1.40)*1.50 | 3.83
33 | 968061112R00 | Vyvěšení dřevěných okenních křídel pl. do 1,5 m2 | kus | (8*2)+12 | 28
34 | 968062356R00 | Vybourání dřevěných rámů oken dvojitých pl. 4 m2 | m2 | 1.10*2.10*2 | 4.62
35 | 968062357R00 | Vybourání dřevěných rámů oken dvojitých nad 4 m2 | m2 | 2.45*2.10 | 5.15
36 | 968062991R00 | Vybourání dřevěných deštění a obkladů výkladů | m2 | (1.10+2.45)*0.25 | 6.93 | ostění a parapety
|  |  |  | (2.10+1.10+2.10)*0.35*2 | 0
|  |  |  | (2.10+2.45+2.10)*0.35 | 0
37 | 968071126R00 | Vyvěšení, zavěšení kovových křídel dveří nad 2 m2 | kus |  | 2
38 | 968072455R00 | Vybourání kovových dveřních zárubní pl. do 2 m2 | m2 | 0.60*1.97 | 2.95
|  |  |  | 0.90*1.97 | 0
39 | 968072456R00 | Vybourání kovových dveřních zárubní pl. nad 2 m2 | m2 | 1.00*2.50*2 | 5
40 | 976074131R00 | Vybourání kotevních želez zeď cihelná MC | kus |  | 4 | kotvy mříží
41 | 978011121R00 | Otlučení omítek vnitřních vápenných stropů do 10 % | m2 | 26.73+21.24+3.84+1.36 | 53.17
42 | 978013141R00 | Otlučení omítek vnitřních stěn v rozsahu do 30 % | m2 | (6.40+0.15+4.25+5.10+3.05)*3.60 | 138.58
|  |  |  | -(1.10*2.10) | 0
|  |  |  | -(1.75*2.20*2) | 0
|  |  |  | (2.10+1.10+2.10)*0.25 | 0
|  |  |  | (2.20+1.75+2.20)*0.80 | 0
|  |  |  | (3.45+6.40+3.25)*3.60 | 0
|  |  |  | -(2.45*2.10) | 0
|  |  |  | (2.10+2.45+2.10)*0.25 | 0
|  |  |  | (1.55+2.40+0.85)*3.60 | 0
|  |  |  | (0.85+1.10+0.80+1.95)*2.80 | 0
43 | 979081111R00 | Odvoz suti a vybour. hmot na skládku do 1 km | t |  | 3.762
44 | 979081121R00 | Příplatek k odvozu za každý další 1 km | t | 3.762*3 | 11.29
45 | 979082111R00 | Vnitrostaveništní doprava suti do 10 m | t |  | 3.762
46 | 979082121R00 | Příplatek k vnitrost. dopravě suti za dalších 5 m | t | 3.762*2 | 7.52
47 | 979999997R00 | Poplatek za skládku sutě Krnov | t |  | 3.762
48 | 999281111R00 | Přesun hmot pro opravy a údržbu do výšky 25 m | t |  | 11.824
49 | 711212001RT1 | Nátěr hydroizolační těsnící hmotou | m2 | 1.44+1.98+1.52 | 4.94 | Saniflex (fa Schomburg), proti vlhkosti
50 | 998711201R00 | Přesun hmot pro izolace proti vodě, výšky do 6 m | % |  | 0.12
51 | 764410250R00 | Oplechování parapetů včetně rohů Pz, rš 330 mm | m |  | 4.65
52 | 764410850R00 | Demontáž oplechování parapetů,rš od 100 do 330 mm | m | (1.10*2)+2.45 | 4.65
53 | 998764201R00 | Přesun hmot pro klempířské konstr., výšky do 6 m | % |  | 0.51
54 | 54914636 | Dveřní kování SIESTA klíč Cr | kus |  | 4
55 | 54914686 | Bezpečnostní kování BK 802 Cr | kus |  | 2
56 | 61110382 | Okno dřevěné EUROSAT "E" 3kříd. OS 110*210 cm, klenuté, horní výklop., dolní otoč. | kus |  | 2
57 | 61143415 | Okno plastové 6křídl.pevné/boky sklopné 245*210 cm, 1,1 U, zdvojené | kus |  | 1
58 | 61160126 | Dveře vnitřní hladké plné 1 kříd. 60x197 lak A | kus |  | 4
59 | 61173115 | Dveře vchodové plné dřevěné, část sklo, 90x200 cm, atyp | kus |  | 2
60 | 61187356 | Prah bukový délka 60 cm šířka 10 cm tl. 2 cm | kus |  | 4
61 | 766622244R00 | Okna komplet.otvíravá do rámů, 3kříd.do 2,50 m2 | kus |  | 2
62 | 766629303R00 | Montáž oken plastových plochy do 4,50 m2 | kus |  | 1
63 | 766661112R00 | Montáž dveří do zárubně,otevíravých 1kř.do 0,8 m | kus |  | 4
64 | 766662122R00 | Montáž dveří do rám.zárubně 1kříd. š.nad 80 cm | kus |  | 2
65 | 766669111R00 | Dokování závěsů na universální zárubeň, 1křídlové | kus |  | 4
66 | 766695212R00 | Montáž prahů dveří jednokřídlových š. do 10 cm | kus |  | 4
67 | 998766201R00 | Přesun hmot pro truhlářské konstr., výšky do 6 m | % |  | 1.66
68 | 12103690VD | Mříž okenní kovová pevná - do ostění | kus |  | 1
69 | 767137801R00 | Demontáž příček sádrokartonových, roštu | m2 | 1.70*3.60 | 4.94
|  |  |  | -(0.60*1.97) | 0
70 | 767137803R00 | Demontáž příček sádrokartonových, desek do suti | m2 | 4.94*2 | 9.88
71 | 767662120R00 | Montáž mříží pevných - svařováním | m2 | 2.45*2.10 | 5.15 | do ostění
72 | 998767201R00 | Přesun hmot pro zámečnické konstr., výšky do 6 m | % |  | 0.65
73 | 597623122 | Dlaždice 19,7x19,7 Color Two šedá mat | m2 | 59.87*0.10*1.05 | 67.31
|  |  |  | 58.11*1.05 | 0
74 | 771101121R00 | Provedení penetrace podkladu | m2 | (59.87*0.10)+58.11 | 64.1
75 | 771249111R00 | Řezání dlaždic čedič. diamant. kotoučem tl. 22 mm | m |  | 5.6
76 | 771471014R00 | Obklad soklíků keram.rovných do MC,20x10, H 10 cm | m | 6.40+0.15+4.25-1.75+5.10+0.50 | 59.87
|  |  |  | 3.05+0.25+0.25+0.80+0.80 | 0
|  |  |  | 6.40+0.25+3.45+0.25+6.40+3.25-1.75 | 0
|  |  |  | (3.35+1.65)*2 | 0
|  |  |  | (0.85+1.78)*2 | 0
|  |  |  | (1.10+1.85)*2 | 0
|  |  |  | (0.80+1.93)*2 | 0
|  |  |  | -(0.60*8) | 0
77 | 771575107R00 | Montáž podlah keram.,režné hladké, tmel, 20x20 cm | m2 | 26.73+21.24+3.84+1.36+1.44+1.98+1.52 | 58.11
78 | 771579791R00 | Příplatek za plochu podlah keram. do 5 m2 jednotl. | m2 | 3.84+1.36+1.44+1.98+1.52 | 10.14
79 | 998771201R00 | Přesun hmot pro podlahy z dlaždic, výšky do 6 m | % |  | 1.5919
80 | 776511810R00 | Odstranění PVC podlah lepených bez podložky | m2 | 3.84+1.36+1.44+1.98+1.52 | 10.14
81 | 597813533 | Obkládačka Color One 14,8x14,8 béžová lesk | m2 | 30.69*1.05 | 32.22
82 | 781101121R00 | Provedení penetrace podkladu | m2 |  | 30.69
83 | 781111111R00 | Řezání obkladaček diamantovým kotoučem | m |  | 4.2
84 | 781441012R00 | Obklad vnitřní z obkladaček hutných 150x150 do MC | m2 | (1.50+0.60+1.75)*1.50 | 30.69
|  |  |  | (0.85+1.80+0.85+1.75)*1.50 | 0
|  |  |  | (1.10+1.90+1.10+1.80)*1.50 | 0
|  |  |  | (0.80+1.95+0.80+1.90)*1.50 | 0
85 | 781449711R00 | Příplatek u obkladů hutných za plochu do10 m2 | m2 |  | 30.69
86 | 998781201R00 | Přesun hmot pro obklady keramické, výšky do 6 m | % |  | 1.9603
87 | 783225400R00 | Nátěr syntetický kov. konstr. 2x + 1x email + tmel | m2 | (1.97+0.60+1.97)*0.15*4 | 12.44
|  |  |  | 2.50*0.40*2 | 0
|  |  |  | 2.45*2.10*1.50 | 0
88 | 783522000R00 | Nátěr syntet. klempířských konstrukcí, Z + 2 x | m2 | 1.10*0.33*2 | 1.54
|  |  |  | 2.45*0.33 | 0
89 | 784402801R00 | Odstranění malby oškrábáním v místnosti H do 3,8 m | m2 | 26.73+21.24+3.84+1.36 | 207.69
|  |  |  | (6.40+0.15+4.25+5.10+3.05)*3.60 | 0
|  |  |  | (2.20+1.75+2.20)*0.80 | 0
|  |  |  | (3.40+6.40+3.25)*3.60 | 0
|  |  |  | (1.55+4.35)*3.60 | 0
|  |  |  | (0.85+1.10+0.80+1.95)*2.80 | 0
90 | 784450025RA0 | Malba ze směsi Remal na SDK, penetrace 1x, bílá 2x | m2 | 1.44+1.98+1.52 | 79.66
|  |  |  | (3.35+6.40+1.75)*3.60 | 0
|  |  |  | (1.75+0.85+1.80+1.80)*2.80 | 0
|  |  |  | (1.10+1.90+1.90+0.80)*2.80 | 0
91 | 784452371R00 | Malba směsí tekutou 2x,1bar.+strop, míst. do 3,8 m | m2 |  | 207.69 | bílá
92 | 784498911R00 | Vyhlazení malířskou masou 1x, výška do 3,8 m | m2 | 207.69*0.30 | 62.31 | přesádrování 30 %
93 | 786621111R00 | Žaluzie lam.oken zdvoj. otev.dřevěných,Rolcolor 25 | m2 | 1.10*2.10*2 | 9.77
|  |  |  | 2.45*2.10 | 0
94 | 998786201R00 | Přesun hmot pro čalounické úpravy, výšky do 6 m | % |  | 1.16

## Krycí list rozpočtu
Krycí list rozpočtu
Název stavby: |  | Herna, Revoluční 14, Krnov |  | Objednatel: | Město Krnov |  | IČ/DIČ:
Druh stavby a účel: |  | Oprava provozovny |  | Projektant: |  |  | IČ/DIČ:
Lokalita: |  | Krnov |  | Zhotovitel: |  |  | IČ/DIČ:
Začátek výstavby: |  | 2014-07-04 |  | Konec výstavby: |  |  | Položek: | 94
JKSO: |  |  |  | Zpracoval: | Květoslav Trojan |  | Datum: | 2014-07-04
Rozpočtové náklady v Kč
A | Základní rozpočtové náklady |  | B | Doplňkové náklady |  | C | Náklady na umístění stavby (NUS)
HSV | Dodávky |  | Práce přesčas |  |  | Zařízení staveniště
| Montáž |  | Bez pevné podl. |  |  | Mimostav. doprava
PSV | Dodávky |  | Kulturní památka |  |  | Územní vlivy
| Montáž |  |  |  |  | Provozní vlivy
"M" | Dodávky |  |  |  |  | Ostatní
| Montáž |  |  |  |  | NUS z rozpočtu
Ostatní materiál
Přesun hmot a sutí
ZRN celkem |  |  | DN celkem |  |  | NUS celkem
Základ 0%
Základ 15% |  |  | DPH 15% |  |  | Celkem bez DPH
Základ 21% |  |  | DPH 21% |  |  | Celkem včetně DPH
Projektant |  |  | Objednatel |  |  | Zhotovitel
Datum, razítko a podpis |  |  | Datum, razítko a podpis |  |  | Datum, razítko a podpis