## Rozpočet
Výkaz výměr | MJ | Množství | Jed.cena | Celkem [Kč]
Oprava potrubí bezvýkopovou metodou vložkováním, úsek Š3431087-Š3431083, profil DN 600/700mm | m | 253 |  | 0
Oprava potrubí bezvýkopovou metodou vložkováním, úsek Š3431083-Š3431081, profil DN 300mm | m | 172.1
Frézování kořenů, betonů, střepů, inkrustů a přesazených hrdel před sanací | hod | 45 |  | 0
Frézování přípojek před sanací | ks | 10 |  | 0
Otevření přípojek po sanaci | ks | 20 |  | 0
Vodotěsné zapravení přípojek | ks | 20 |  | 0
Vyčištění potrubí před sanací | bm | 425.1 |  | 0
TV monitoring potrubí před sanací | bm | 425.1 |  | 0
Vybudování kanalizační šachty kruhového profilu 1000 mm osazené na vstupu mříží 600x600mm, ( včetně výkopů,vybourání starých šachet, likvidace sutě na skládce a uvedení povrchu do původního stavu). | ks | 4
Přečerpávání odpadních vod po dobu sanace - pohotovost čerpadel | kpl | 1 |  | 0
Doprava materiálu a techniky, kolona vozidel | kpl | 1 |  | 0
Zařízení staveniště, přípravné a dokončovací práce, inženýrská činnost, TV monitoring po sanaci | kpl | 1 |  | 0
Cena celkem bez DPH |  |  |  | 0
DPH 21% |  |  |  | 0
Cena celkem s DPH |  |  |  | 0
Výkaz výměr položek frézování překážek v potrubí, frézování přípojek, otevření přípojek a vodotěsné zapravení přípojek po sanaci je uveden odhadem pro lepší porovnatelnost nabídek.
Tyto práce budou fakturovány při realizaci stavby na základě skutečnosti.